## Normal
Unknown Specimen No. 1
Path | Daniela | Project | 2020_12_09
Position No. | 1 | Comment | Astimex biotite
Stage | X= | 34.6058 | Y= | -41.93 | Z= | 10.2785
ACC. Voltage | 15 | Probe Dia. | 5 | Scan | Off
Dated on | 2020/12/09 20:20:40
WDS only No. of accumulation : 1
Curr. (A) | 2.024e-08
ElemID | Element | Peak(mm) | Net(cps) | Bg- | Bg+ | S.D.(%) | D.L.(ppm) | K-raw(%)
1 | F | 84.988 | -40.7 | 217.5 | 271.5 | 100 | 485 | -7.458
2 | Cl | 151.436 | 4 | 12 | 13.2 | 42.72 | 50 | 0.167
3 | K | 119.772 | 2319.3 | 32.4 | 26.4 | 0.47 | 41 | 35.468
4 | Al | 90.606 | 2709.6001 | 32.9 | 21.7 | 0.43 | 96 | 75.154
5 | Si | 77.409 | 6977.2998 | 99.5 | 49 | 0.27 | 143 | 65.043
6 | Mg | 107.455 | 2921.1001 | 19.7 | 13 | 0.42 | 90 | 99.646
7 | Fe | 134.751 | 955.2 | 22 | 18.2 | 0.74 | 151 | 42.672
8 | Ti | 191.176 | 78.3 | 6.9 | 4.7 | 2.21 | 127 | 1.601
ZAF | Oxide
Element | Mass(%) | Cation | K(%) | K-raw(%) | ZAF | Z | A | F
F | -0.206 | -0.0942 | -0.281 | -7.458 | 0.7324 | 1.0068 | 0.7275 | 1
= | O | 0.087
Cl | 0.013 | 0.0031 | 0.013 | 0.167 | 1.002 | 0.997 | 1.0079 | 0.9971
= | O | -0.003
K2O | 5.372 | 0.9878 | 5.409 | 35.468 | 0.9931 | 0.9948 | 1 | 0.9983
Al2O3 | 16.363 | 2.7798 | 16.218 | 75.154 | 1.0089 | 0.9978 | 1.0113 | 0.9998
SiO2 | 39.347 | 5.6712 | 35.996 | 65.043 | 1.0931 | 0.991 | 1.1024 | 1.0006
MgO | 20.358 | 4.3741 | 20.278 | 99.646 | 1.0039 | 0.9978 | 1.0055 | 1.0006
FeO | 10.323 | 1.2444 | 10.189 | 42.672 | 1.0132 | 1.0116 | 1.0016 | 1
TiO2 | 1.732 | 0.1877 | 1.601 | 1.601 | 1.0819 | 1.0574 | 1.0307 | 0.9926
-------------------------------------------------------------------------
Total | 93.386 | 15.1539 | 89.422 | 312.293 | Total O = 22.0 Iteration = 4
+++++++++++++++++++++++++++++++++++++++++++++++++++++++++++++++++++++++++++++++++++++++++++
Unknown Specimen No. 2
Path | Daniela | Project | 2020_12_09
Position No. | 2 | Comment | Astimex biotite
Stage | X= | 34.5758 | Y= | -41.9339 | Z= | 10.2785
ACC. Voltage | 15 | Probe Dia. | 5 | Scan | Off
Dated on | 2020/12/09 20:24:46
WDS only No. of accumulation : 1
Curr. (A) | 2.023e-08
ElemID | Element | Peak(mm) | Net(cps) | Bg- | Bg+ | S.D.(%) | D.L.(ppm) | K-raw(%)
1 | F | 84.988 | -64.4 | 201.9 | 258.5 | 100 | 471 | -11.813
2 | Cl | 151.436 | 6.2 | 13.2 | 11.6 | 28.4 | 50 | 0.259
3 | K | 119.787 | 3854.8 | 35.4 | 26.5 | 0.36 | 42 | 58.977
4 | Al | 90.606 | 2749.8 | 40.7 | 22.5 | 0.43 | 103 | 76.307
5 | Si | 77.404 | 7031.7998 | 102.3 | 68.5 | 0.27 | 152 | 65.583
6 | Mg | 107.455 | 3004.2 | 21.4 | 14.7 | 0.41 | 94 | 102.531
7 | Fe | 134.756 | 896.6 | 20.8 | 21 | 0.76 | 154 | 40.077
8 | Ti | 191.176 | 77.1 | 6 | 7.5 | 2.25 | 137 | 1.578
ZAF | Oxide
Element | Mass(%) | Cation | K(%) | K-raw(%) | ZAF | Z | A | F
F | -0.331 | -0.149 | -0.445 | -11.813 | 0.7439 | 1.0059 | 0.7396 | 1
= | O | 0.139
Cl | 0.02 | 0.0047 | 0.02 | 0.259 | 0.9953 | 0.9962 | 1.0035 | 0.9956
= | O | -0.005
K2O | 8.905 | 1.6065 | 8.994 | 58.977 | 0.9901 | 0.9939 | 0.9976 | 0.9985
Al2O3 | 16.533 | 2.7557 | 16.467 | 76.307 | 1.004 | 0.997 | 1.0072 | 0.9999
SiO2 | 39.438 | 5.5768 | 36.294 | 65.583 | 1.0866 | 0.9902 | 1.097 | 1.0004
MgO | 20.864 | 4.3979 | 20.865 | 102.531 | 0.9999 | 0.997 | 1.0022 | 1.0007
FeO | 9.699 | 1.147 | 9.569 | 40.077 | 1.0136 | 1.0106 | 1.0029 | 1
TiO2 | 1.714 | 0.1823 | 1.578 | 1.578 | 1.0864 | 1.0564 | 1.0349 | 0.9938
-------------------------------------------------------------------------
Total | 96.977 | 15.5219 | 93.342 | 333.5 | Total O = 22.0 Iteration = 5
+++++++++++++++++++++++++++++++++++++++++++++++++++++++++++++++++++++++++++++++++++++++++++
Unknown Specimen No. 3
Path | Daniela | Project | 2020_12_09
Position No. | 3 | Comment | Astimex biotite
Stage | X= | 34.5066 | Y= | -41.8821 | Z= | 10.2775
ACC. Voltage | 15 | Probe Dia. | 5 | Scan | Off
Dated on | 2020/12/09 20:28:53
WDS only No. of accumulation : 1
Curr. (A) | 2.022e-08
ElemID | Element | Peak(mm) | Net(cps) | Bg- | Bg+ | S.D.(%) | D.L.(ppm) | K-raw(%)
1 | F | 84.988 | -34.2 | 242.5 | 232.9 | 100 | 476 | -6.273
2 | Cl | 151.436 | 6.9 | 12.6 | 13.2 | 26.21 | 51 | 0.289
3 | K | 119.767 | 4184.7002 | 40.9 | 28.7 | 0.35 | 45 | 64.057
4 | Al | 90.606 | 2707.3 | 33.7 | 21.4 | 0.43 | 97 | 75.166
5 | Si | 77.409 | 6453.1001 | 95.2 | 66.2 | 0.28 | 148 | 60.216
6 | Mg | 107.449 | 2280.2 | 22.3 | 13.4 | 0.47 | 94 | 77.859
7 | Fe | 134.743 | 1213.6 | 22.2 | 19.8 | 0.65 | 155 | 54.27
8 | Ti | 191.167 | 89.4 | 5.7 | 6.1 | 2.05 | 128 | 1.831
ZAF | Oxide
Element | Mass(%) | Cation | K(%) | K-raw(%) | ZAF | Z | A | F
F | -0.173 | -0.0833 | -0.236 | -6.273 | 0.7322 | 1.0012 | 0.7313 | 1
= | O | 0.073
Cl | 0.022 | 0.0056 | 0.022 | 0.289 | 0.9869 | 0.9915 | 1.0003 | 0.995
= | O | -0.005
K2O | 9.604 | 1.8589 | 9.769 | 64.057 | 0.9832 | 0.9891 | 0.996 | 0.998
Al2O3 | 16.176 | 2.8926 | 16.221 | 75.166 | 0.9972 | 0.9924 | 1.0047 | 1.0002
SiO2 | 36.052 | 5.4693 | 33.324 | 60.216 | 1.0818 | 0.9857 | 1.0973 | 1.0003
MgO | 16.29 | 3.684 | 15.844 | 77.859 | 1.0281 | 0.9924 | 1.0351 | 1.0009
FeO | 13.069 | 1.6581 | 12.958 | 54.27 | 1.0086 | 1.0051 | 1.0035 | 1
TiO2 | 1.976 | 0.2254 | 1.83 | 1.831 | 1.0795 | 1.0511 | 1.0359 | 0.9915
-------------------------------------------------------------------------
Total | 93.084 | 15.7107 | 89.732 | 327.415 | Total O = 22.0 Iteration = 4
+++++++++++++++++++++++++++++++++++++++++++++++++++++++++++++++++++++++++++++++++++++++++++
Unknown Specimen No. 4
Path | Daniela | Project | 2020_12_09
Position No. | 4 | Comment | Bt-v-1
Stage | X= | -20.1529 | Y= | 18.8776 | Z= | 10.3895
ACC. Voltage | 15 | Probe Dia. | 5 | Scan | Off
Dated on | 2020/12/09 20:33:02
WDS only No. of accumulation : 1
Curr. (A) | 2.021e-08
ElemID | Element | Peak(mm) | Net(cps) | Bg- | Bg+ | S.D.(%) | D.L.(ppm) | K-raw(%)
1 | F | 84.988 | -10.9 | 257.3 | 201.9 | 100 | 466 | -1.999
2 | Cl | 151.436 | 62 | 14.8 | 12 | 4.81 | 52 | 2.595
3 | K | 119.782 | 4266.7998 | 40.2 | 27.7 | 0.35 | 45 | 65.345
4 | Al | 90.606 | 3227.6001 | 39.5 | 25.1 | 0.4 | 105 | 89.655
5 | Si | 77.409 | 6458.7002 | 100.4 | 68 | 0.28 | 151 | 60.298
6 | Mg | 107.449 | 1761.2 | 22.3 | 12.8 | 0.54 | 94 | 60.167
7 | Fe | 134.774 | 1379.9 | 21 | 19.1 | 0.61 | 151 | 61.738
8 | Ti | 191.157 | 135.2 | 6.9 | 5.9 | 1.64 | 134 | 2.768
ZAF | Oxide
Element | Mass(%) | Cation | K(%) | K-raw(%) | ZAF | Z | A | F
F | -0.055 | -0.026 | -0.075 | -1.999 | 0.7323 | 0.9987 | 0.7333 | 1
= | O | 0.023
Cl | 0.193 | 0.0487 | 0.197 | 2.595 | 0.9829 | 0.989 | 0.999 | 0.9949
= | O | -0.044
K2O | 9.766 | 1.8554 | 9.965 | 65.345 | 0.98 | 0.9866 | 0.9959 | 0.9975
Al2O3 | 18.97 | 3.3297 | 19.347 | 89.655 | 0.9805 | 0.9899 | 0.9902 | 1.0003
SiO2 | 36.046 | 5.3678 | 33.37 | 60.298 | 1.0802 | 0.9832 | 1.0984 | 1.0003
MgO | 12.741 | 2.8284 | 12.244 | 60.167 | 1.0406 | 0.9899 | 1.0506 | 1.0005
FeO | 14.831 | 1.847 | 14.741 | 61.738 | 1.0061 | 1.0022 | 1.0039 | 1
TiO2 | 2.977 | 0.3334 | 2.768 | 2.768 | 1.0755 | 1.0483 | 1.0357 | 0.9906
-------------------------------------------------------------------------
Total | 95.449 | 15.5844 | 92.557 | 340.567 | Total O = 22.0 Iteration = 5
+++++++++++++++++++++++++++++++++++++++++++++++++++++++++++++++++++++++++++++++++++++++++++
Unknown Specimen No. 5
Path | Daniela | Project | 2020_12_09
Position No. | 5 | Comment | Bt-v-2
Stage | X= | -20.9029 | Y= | 18.3714 | Z= | 10.39
ACC. Voltage | 15 | Probe Dia. | 5 | Scan | Off
Dated on | 2020/12/09 20:37:09
WDS only No. of accumulation : 1
Curr. (A) | 2.02e-08
ElemID | Element | Peak(mm) | Net(cps) | Bg- | Bg+ | S.D.(%) | D.L.(ppm) | K-raw(%)
1 | F | 84.988 | -5 | 259.7 | 191.5 | 100 | 462 | -0.919
2 | Cl | 151.436 | 71.9 | 12.2 | 12.6 | 4.32 | 50 | 3.01
3 | K | 119.792 | 4232.2002 | 39.4 | 30 | 0.35 | 45 | 64.848
4 | Al | 90.611 | 3102 | 37.3 | 21.1 | 0.4 | 99 | 86.209
5 | Si | 77.409 | 6500.5 | 98.3 | 66 | 0.28 | 150 | 60.718
6 | Mg | 107.449 | 1705.2 | 18.7 | 11.2 | 0.55 | 86 | 58.283
7 | Fe | 134.741 | 1436 | 21.8 | 22.2 | 0.6 | 159 | 64.281
8 | Ti | 191.149 | 164.6 | 6.9 | 5.7 | 1.48 | 133 | 3.372
ZAF | Oxide
Element | Mass(%) | Cation | K(%) | K-raw(%) | ZAF | Z | A | F
F | -0.025 | -0.0119 | -0.035 | -0.919 | 0.7331 | 0.9978 | 0.7347 | 1
= | O | 0.011
Cl | 0.224 | 0.0564 | 0.228 | 3.01 | 0.9814 | 0.9881 | 0.9983 | 0.9949
= | O | -0.051
K2O | 9.678 | 1.8392 | 9.889 | 64.848 | 0.9786 | 0.9857 | 0.9956 | 0.9972
Al2O3 | 18.258 | 3.2058 | 18.604 | 86.209 | 0.9814 | 0.9891 | 0.9919 | 1.0003
SiO2 | 36.193 | 5.3914 | 33.602 | 60.718 | 1.0771 | 0.9824 | 1.0962 | 1.0002
MgO | 12.408 | 2.7552 | 11.86 | 58.283 | 1.0461 | 0.9891 | 1.0569 | 1.0007
FeO | 15.43 | 1.9223 | 15.348 | 64.281 | 1.0053 | 1.0012 | 1.0041 | 1
TiO2 | 3.62 | 0.4056 | 3.371 | 3.372 | 1.0739 | 1.0473 | 1.0354 | 0.9903
-------------------------------------------------------------------------
Total | 95.746 | 15.5641 | 92.869 | 339.802 | Total O = 22.0 Iteration = 5
+++++++++++++++++++++++++++++++++++++++++++++++++++++++++++++++++++++++++++++++++++++++++++
Unknown Specimen No. 6
Path | Daniela | Project | 2020_12_09
Position No. | 6 | Comment | Bt-v-3
Stage | X= | -20.5766 | Y= | 19.3803 | Z= | 10.388
ACC. Voltage | 15 | Probe Dia. | 5 | Scan | Off
Dated on | 2020/12/09 20:41:16
WDS only No. of accumulation : 1
Curr. (A) | 2.02e-08
ElemID | Element | Peak(mm) | Net(cps) | Bg- | Bg+ | S.D.(%) | D.L.(ppm) | K-raw(%)
1 | F | 84.988 | -31.4 | 275.9 | 205.9 | 100 | 477 | -5.775
2 | Cl | 151.436 | 61.8 | 13.4 | 14 | 4.83 | 52 | 2.588
3 | K | 119.762 | 4201.6001 | 37.2 | 27.1 | 0.35 | 43 | 64.379
4 | Al | 90.611 | 3157.3 | 41.2 | 26.5 | 0.4 | 107 | 87.747
5 | Si | 77.409 | 6484.3999 | 105.6 | 68.4 | 0.28 | 154 | 60.568
6 | Mg | 107.449 | 1715.4 | 18.9 | 14 | 0.55 | 90 | 58.634
7 | Fe | 134.751 | 1433.4 | 23.6 | 19.7 | 0.6 | 157 | 64.163
8 | Ti | 191.18 | 150.4 | 6.4 | 5.9 | 1.55 | 131 | 3.082
ZAF | Oxide
Element | Mass(%) | Cation | K(%) | K-raw(%) | ZAF | Z | A | F
F | -0.159 | -0.0751 | -0.218 | -5.775 | 0.7326 | 0.9981 | 0.7339 | 1
= | O | 0.067
Cl | 0.193 | 0.0486 | 0.196 | 2.588 | 0.9822 | 0.9884 | 0.9988 | 0.9949
= | O | -0.044
K2O | 9.613 | 1.8263 | 9.818 | 64.379 | 0.9792 | 0.986 | 0.9958 | 0.9973
Al2O3 | 18.58 | 3.2611 | 18.936 | 87.747 | 0.9812 | 0.9894 | 0.9914 | 1.0003
SiO2 | 36.157 | 5.384 | 33.519 | 60.568 | 1.0787 | 0.9827 | 1.0975 | 1.0003
MgO | 12.467 | 2.7674 | 11.932 | 58.634 | 1.0449 | 0.9894 | 1.0554 | 1.0006
FeO | 15.404 | 1.9184 | 15.32 | 64.163 | 1.0055 | 1.0015 | 1.004 | 1
TiO2 | 3.31 | 0.3707 | 3.081 | 3.082 | 1.0742 | 1.0477 | 1.0354 | 0.9903
-------------------------------------------------------------------------
Total | 95.588 | 15.5014 | 92.585 | 335.385 | Total O = 22.0 Iteration = 5
+++++++++++++++++++++++++++++++++++++++++++++++++++++++++++++++++++++++++++++++++++++++++++
Unknown Specimen No. 7
Path | Daniela | Project | 2020_12_09
Position No. | 7 | Comment | Bt-v-4
Stage | X= | -21.8478 | Y= | 18.8816 | Z= | 10.3875
ACC. Voltage | 15 | Probe Dia. | 5 | Scan | Off
Dated on | 2020/12/09 20:45:23
WDS only No. of accumulation : 1
Curr. (A) | 2.019e-08
ElemID | Element | Peak(mm) | Net(cps) | Bg- | Bg+ | S.D.(%) | D.L.(ppm) | K-raw(%)
1 | F | 84.988 | -11.1 | 266.7 | 190.5 | 100 | 465 | -2.048
2 | Cl | 151.436 | 72.2 | 15.4 | 12.4 | 4.38 | 53 | 3.025
3 | K | 119.777 | 4186.5 | 38.9 | 29.6 | 0.35 | 44 | 64.179
4 | Al | 90.611 | 3097.1001 | 36.8 | 23.9 | 0.41 | 102 | 86.116
5 | Si | 77.42 | 6430.7002 | 100.2 | 68.1 | 0.28 | 152 | 60.097
6 | Mg | 107.455 | 1669.4 | 21.3 | 13.4 | 0.55 | 93 | 57.088
7 | Fe | 134.769 | 1401 | 23 | 19.6 | 0.61 | 156 | 62.746
8 | Ti | 191.118 | 172.8 | 5.5 | 6.1 | 1.43 | 128 | 3.543
ZAF | Oxide
Element | Mass(%) | Cation | K(%) | K-raw(%) | ZAF | Z | A | F
F | -0.057 | -0.0269 | -0.077 | -2.048 | 0.7356 | 0.9979 | 0.7372 | 1
= | O | 0.024
Cl | 0.225 | 0.0572 | 0.229 | 3.025 | 0.9813 | 0.9882 | 0.9982 | 0.9949
= | O | -0.051
K2O | 9.577 | 1.8366 | 9.788 | 64.179 | 0.9785 | 0.9858 | 0.9955 | 0.9971
Al2O3 | 18.214 | 3.227 | 18.584 | 86.116 | 0.9801 | 0.9892 | 0.9905 | 1.0003
SiO2 | 35.813 | 5.3831 | 33.258 | 60.097 | 1.0768 | 0.9824 | 1.0958 | 1.0002
MgO | 12.144 | 2.7211 | 11.617 | 57.088 | 1.0453 | 0.9892 | 1.0561 | 1.0007
FeO | 15.064 | 1.8937 | 14.982 | 62.746 | 1.0055 | 1.0013 | 1.0042 | 1
TiO2 | 3.805 | 0.4301 | 3.542 | 3.543 | 1.0741 | 1.0474 | 1.0353 | 0.9905
-------------------------------------------------------------------------
Total | 94.758 | 15.5219 | 91.923 | 334.746 | Total O = 22.0 Iteration = 5
+++++++++++++++++++++++++++++++++++++++++++++++++++++++++++++++++++++++++++++++++++++++++++
Unknown Specimen No. 8
Path | Daniela | Project | 2020_12_09
Position No. | 8 | Comment | Bt-v-5
Stage | X= | -21.4417 | Y= | 19.0866 | Z= | 10.388
ACC. Voltage | 15 | Probe Dia. | 5 | Scan | Off
Dated on | 2020/12/09 20:49:30
WDS only No. of accumulation : 1
Curr. (A) | 2.018e-08
ElemID | Element | Peak(mm) | Net(cps) | Bg- | Bg+ | S.D.(%) | D.L.(ppm) | K-raw(%)
1 | F | 84.988 | 3.9 | 258.1 | 182.8 | 168.59 | 456 | 0.72
2 | Cl | 151.436 | 71.6 | 15 | 14.6 | 4.44 | 55 | 3.001
3 | K | 119.777 | 4223.7998 | 37.2 | 27 | 0.35 | 43 | 64.783
4 | Al | 90.611 | 3087.8 | 37.9 | 21.2 | 0.41 | 99 | 85.9
5 | Si | 77.42 | 6468.7002 | 98.1 | 70.1 | 0.28 | 151 | 60.481
6 | Mg | 107.46 | 1677.6 | 18.3 | 12.8 | 0.55 | 88 | 57.397
7 | Fe | 134.756 | 1426.4 | 22.1 | 18.6 | 0.6 | 153 | 63.914
8 | Ti | 191.153 | 161.3 | 6.7 | 5.9 | 1.49 | 133 | 3.307
ZAF | Oxide
Element | Mass(%) | Cation | K(%) | K-raw(%) | ZAF | Z | A | F
F | 0.02 | 0.0094 | 0.027 | 0.72 | 0.7328 | 0.9978 | 0.7344 | 1
= | O | -0.008
Cl | 0.223 | 0.0565 | 0.227 | 3.001 | 0.9814 | 0.9881 | 0.9983 | 0.9949
= | O | -0.05
K2O | 9.668 | 1.8487 | 9.88 | 64.783 | 0.9786 | 0.9857 | 0.9956 | 0.9972
Al2O3 | 18.181 | 3.2119 | 18.537 | 85.9 | 0.9808 | 0.9891 | 0.9913 | 1.0003
SiO2 | 36.04 | 5.4018 | 33.471 | 60.481 | 1.0768 | 0.9824 | 1.0958 | 1.0002
MgO | 12.221 | 2.7304 | 11.68 | 57.397 | 1.0463 | 0.9891 | 1.0571 | 1.0007
FeO | 15.342 | 1.9231 | 15.261 | 63.914 | 1.0053 | 1.0012 | 1.0041 | 1
TiO2 | 3.551 | 0.4003 | 3.307 | 3.307 | 1.074 | 1.0473 | 1.0354 | 0.9903
-------------------------------------------------------------------------
Total | 95.187 | 15.5822 | 92.39 | 339.504 | Total O = 22.0 Iteration = 5
+++++++++++++++++++++++++++++++++++++++++++++++++++++++++++++++++++++++++++++++++++++++++++
Unknown Specimen No. 9
Path | Daniela | Project | 2020_12_09
Position No. | 9 | Comment | Bt-v-7
Stage | X= | -21.7111 | Y= | 19.8961 | Z= | 10.3885
ACC. Voltage | 15 | Probe Dia. | 5 | Scan | Off
Dated on | 2020/12/09 20:53:37
WDS only No. of accumulation : 1
Curr. (A) | 2.018e-08
ElemID | Element | Peak(mm) | Net(cps) | Bg- | Bg+ | S.D.(%) | D.L.(ppm) | K-raw(%)
1 | F | 84.988 | -18.4 | 253.7 | 206.5 | 100 | 468 | -3.377
2 | Cl | 151.436 | 69.2 | 16 | 13 | 4.53 | 54 | 2.9
3 | K | 119.767 | 4242 | 38.7 | 29.1 | 0.35 | 44 | 65.063
4 | Al | 90.611 | 3197.2 | 37.8 | 24.9 | 0.4 | 104 | 88.941
5 | Si | 77.415 | 6457.8999 | 97.4 | 70.1 | 0.28 | 151 | 60.38
6 | Mg | 107.449 | 1726.6 | 22.8 | 13.1 | 0.54 | 95 | 59.074
7 | Fe | 134.787 | 1362 | 24.2 | 19.1 | 0.62 | 158 | 61.029
8 | Ti | 191.156 | 141.8 | 6.9 | 7.5 | 1.61 | 142 | 2.909
ZAF | Oxide
Element | Mass(%) | Cation | K(%) | K-raw(%) | ZAF | Z | A | F
F | -0.093 | -0.0441 | -0.127 | -3.377 | 0.7343 | 0.9987 | 0.7353 | 1
= | O | 0.039
Cl | 0.216 | 0.0547 | 0.22 | 2.9 | 0.9828 | 0.989 | 0.9989 | 0.9949
= | O | -0.049
K2O | 9.723 | 1.8546 | 9.922 | 65.063 | 0.98 | 0.9866 | 0.9959 | 0.9974
Al2O3 | 18.796 | 3.3122 | 19.194 | 88.941 | 0.9793 | 0.9899 | 0.989 | 1.0003
SiO2 | 36.054 | 5.3901 | 33.415 | 60.38 | 1.079 | 0.9832 | 1.0972 | 1.0002
MgO | 12.508 | 2.7876 | 12.022 | 59.074 | 1.0405 | 0.9899 | 1.0505 | 1.0005
FeO | 14.662 | 1.8332 | 14.572 | 61.029 | 1.0062 | 1.0022 | 1.004 | 1
TiO2 | 3.128 | 0.3517 | 2.908 | 2.909 | 1.0756 | 1.0483 | 1.0357 | 0.9907
-------------------------------------------------------------------------
Total | 94.984 | 15.5399 | 92.125 | 336.92 | Total O = 22.0 Iteration = 5
+++++++++++++++++++++++++++++++++++++++++++++++++++++++++++++++++++++++++++++++++++++++++++
Unknown Specimen No. 10
Path | Daniela | Project | 2020_12_09
Position No. | 10 | Comment | Bt-v-6
Stage | X= | -21.3361 | Y= | 20.0386 | Z= | 10.3875
ACC. Voltage | 15 | Probe Dia. | 5 | Scan | Off
Dated on | 2020/12/09 20:57:44
WDS only No. of accumulation : 1
Curr. (A) | 2.017e-08
ElemID | Element | Peak(mm) | Net(cps) | Bg- | Bg+ | S.D.(%) | D.L.(ppm) | K-raw(%)
1 | F | 84.988 | -3.2 | 259.1 | 195.9 | 100 | 464 | -0.594
2 | Cl | 151.436 | 73.3 | 12 | 10.4 | 4.22 | 48 | 3.074
3 | K | 119.777 | 4243.6001 | 38.2 | 28.2 | 0.35 | 44 | 65.12
4 | Al | 90.611 | 3307.3 | 39.8 | 23.9 | 0.39 | 104 | 92.051
5 | Si | 77.42 | 6468.1001 | 100 | 64.9 | 0.28 | 150 | 60.506
6 | Mg | 107.449 | 1757.6 | 21.1 | 14 | 0.54 | 94 | 60.163
7 | Fe | 134.72 | 1400.3 | 22.8 | 17.9 | 0.61 | 153 | 62.774
8 | Ti | 191.208 | 115.3 | 6.7 | 6.7 | 1.8 | 137 | 2.367
ZAF | Oxide
Element | Mass(%) | Cation | K(%) | K-raw(%) | ZAF | Z | A | F
F | -0.016 | -0.0076 | -0.022 | -0.594 | 0.7287 | 0.9987 | 0.7296 | 1
= | O | 0.007
Cl | 0.229 | 0.0574 | 0.233 | 3.074 | 0.9836 | 0.9891 | 0.9995 | 0.995
= | O | -0.052
K2O | 9.738 | 1.8406 | 9.931 | 65.12 | 0.9806 | 0.9867 | 0.9962 | 0.9976
Al2O3 | 19.467 | 3.3994 | 19.865 | 92.051 | 0.98 | 0.99 | 0.9896 | 1.0003
SiO2 | 36.221 | 5.3661 | 33.484 | 60.506 | 1.0817 | 0.9833 | 1.0999 | 1.0003
MgO | 12.738 | 2.8131 | 12.243 | 60.163 | 1.0404 | 0.99 | 1.0504 | 1.0005
FeO | 15.078 | 1.8682 | 14.989 | 62.774 | 1.006 | 1.0023 | 1.0037 | 1
TiO2 | 2.545 | 0.2836 | 2.366 | 2.367 | 1.0755 | 1.0484 | 1.0357 | 0.9905
-------------------------------------------------------------------------
Total | 95.955 | 15.6207 | 93.089 | 345.46 | Total O = 22.0 Iteration = 5
+++++++++++++++++++++++++++++++++++++++++++++++++++++++++++++++++++++++++++++++++++++++++++
Unknown Specimen No. 11
Path | Daniela | Project | 2020_12_09
Position No. | 11 | Comment | Bt-a-1
Stage | X= | 32.7536 | Y= | 16.9562 | Z= | 10.3605
ACC. Voltage | 15 | Probe Dia. | 5 | Scan | Off
Dated on | 2020/12/09 21:01:54
WDS only No. of accumulation : 1
Curr. (A) | 2.016e-08
ElemID | Element | Peak(mm) | Net(cps) | Bg- | Bg+ | S.D.(%) | D.L.(ppm) | K-raw(%)
1 | F | 84.988 | -22.2 | 253.9 | 192.9 | 100 | 461 | -4.093
2 | Cl | 151.436 | 65.2 | 15.4 | 12 | 4.67 | 53 | 2.735
3 | K | 119.777 | 4210.6001 | 40.6 | 28.5 | 0.35 | 45 | 64.645
4 | Al | 90.611 | 3116.3999 | 40.9 | 24.1 | 0.4 | 105 | 86.782
5 | Si | 77.409 | 6500.7002 | 100.5 | 71.9 | 0.28 | 153 | 60.84
6 | Mg | 107.449 | 1637.4 | 22.2 | 14.2 | 0.56 | 95 | 56.078
7 | Fe | 134.761 | 1424 | 23.5 | 21.9 | 0.6 | 161 | 63.868
8 | Ti | 191.1 | 189.8 | 7.7 | 6 | 1.37 | 139 | 3.896
ZAF | Oxide
Element | Mass(%) | Cation | K(%) | K-raw(%) | ZAF | Z | A | F
F | -0.114 | -0.0535 | -0.154 | -4.093 | 0.7377 | 0.9976 | 0.7395 | 1
= | O | 0.048
Cl | 0.203 | 0.0512 | 0.207 | 2.735 | 0.9808 | 0.9879 | 0.9979 | 0.9949
= | O | -0.046
K2O | 9.641 | 1.8292 | 9.859 | 64.645 | 0.9779 | 0.9855 | 0.9953 | 0.997
Al2O3 | 18.336 | 3.2141 | 18.727 | 86.782 | 0.9791 | 0.9889 | 0.9898 | 1.0003
SiO2 | 36.219 | 5.3865 | 33.67 | 60.84 | 1.0757 | 0.9822 | 1.095 | 1.0002
MgO | 11.948 | 2.6488 | 11.412 | 56.078 | 1.047 | 0.9889 | 1.058 | 1.0007
FeO | 15.331 | 1.9068 | 15.25 | 63.868 | 1.0053 | 1.001 | 1.0044 | 1
TiO2 | 4.183 | 0.4678 | 3.896 | 3.896 | 1.0736 | 1.0471 | 1.0352 | 0.9904
-------------------------------------------------------------------------
Total | 95.749 | 15.451 | 92.866 | 334.752 | Total O = 22.0 Iteration = 5
+++++++++++++++++++++++++++++++++++++++++++++++++++++++++++++++++++++++++++++++++++++++++++
Unknown Specimen No. 12
Path | Daniela | Project | 2020_12_09
Position No. | 12 | Comment | Bt-a-2
Stage | X= | 32.6488 | Y= | 16.2888 | Z= | 10.361
ACC. Voltage | 15 | Probe Dia. | 5 | Scan | Off
Dated on | 2020/12/09 21:06:03
WDS only No. of accumulation : 1
Curr. (A) | 2.016e-08
ElemID | Element | Peak(mm) | Net(cps) | Bg- | Bg+ | S.D.(%) | D.L.(ppm) | K-raw(%)
1 | F | 84.988 | -22.8 | 277.9 | 186.7 | 100 | 468 | -4.191
2 | Cl | 151.436 | 54.8 | 14.2 | 15.4 | 5.3 | 55 | 2.299
3 | K | 119.772 | 4201.8999 | 40.3 | 25.6 | 0.35 | 44 | 64.511
4 | Al | 90.606 | 3048.3999 | 39.5 | 25.4 | 0.41 | 105 | 84.888
5 | Si | 77.42 | 6426.3999 | 99.2 | 69 | 0.28 | 152 | 60.146
6 | Mg | 107.455 | 1582.5 | 20 | 11.8 | 0.57 | 89 | 54.198
7 | Fe | 134.697 | 1423.6 | 23.7 | 20.1 | 0.6 | 159 | 63.852
8 | Ti | 191.208 | 197.4 | 8.2 | 7.2 | 1.35 | 147 | 4.053
ZAF | Oxide
Element | Mass(%) | Cation | K(%) | K-raw(%) | ZAF | Z | A | F
F | -0.117 | -0.0556 | -0.158 | -4.191 | 0.7386 | 0.9973 | 0.7406 | 1
= | O | 0.049
Cl | 0.171 | 0.0436 | 0.174 | 2.299 | 0.9801 | 0.9876 | 0.9976 | 0.9948
= | O | -0.039
K2O | 9.614 | 1.8487 | 9.838 | 64.511 | 0.9772 | 0.9852 | 0.995 | 0.9968
Al2O3 | 17.93 | 3.1853 | 18.319 | 84.888 | 0.9788 | 0.9886 | 0.9898 | 1.0003
SiO2 | 35.766 | 5.3906 | 33.285 | 60.146 | 1.0745 | 0.9819 | 1.0941 | 1.0002
MgO | 11.569 | 2.5993 | 11.029 | 54.198 | 1.0489 | 0.9886 | 1.0603 | 1.0007
FeO | 15.323 | 1.9315 | 15.246 | 63.852 | 1.0051 | 1.0006 | 1.0045 | 1
TiO2 | 4.348 | 0.4929 | 4.052 | 4.053 | 1.0732 | 1.0468 | 1.0352 | 0.9903
-------------------------------------------------------------------------
Total | 94.615 | 15.4362 | 91.786 | 329.756 | Total O = 22.0 Iteration = 5
+++++++++++++++++++++++++++++++++++++++++++++++++++++++++++++++++++++++++++++++++++++++++++
Unknown Specimen No. 13
Path | Daniela | Project | 2020_12_09
Position No. | 13 | Comment | Bt-a-3
Stage | X= | 33.1678 | Y= | 15.6749 | Z= | 10.3595
ACC. Voltage | 15 | Probe Dia. | 5 | Scan | Off
Dated on | 2020/12/09 21:10:13
WDS only No. of accumulation : 1
Curr. (A) | 2.015e-08
ElemID | Element | Peak(mm) | Net(cps) | Bg- | Bg+ | S.D.(%) | D.L.(ppm) | K-raw(%)
1 | F | 84.988 | -23 | 262.7 | 192.5 | 100 | 465 | -4.24
2 | Cl | 151.436 | 62 | 15 | 13.8 | 4.86 | 54 | 2.602
3 | K | 119.797 | 4156.1001 | 39.1 | 28.8 | 0.35 | 44 | 63.84
4 | Al | 90.611 | 3019.2 | 39.7 | 24.2 | 0.41 | 104 | 84.116
5 | Si | 77.415 | 6331.3999 | 98.7 | 71.5 | 0.28 | 152 | 59.286
6 | Mg | 107.455 | 1537.4 | 16.6 | 12.3 | 0.58 | 85 | 52.679
7 | Fe | 134.733 | 1437.7 | 21 | 21.2 | 0.6 | 156 | 64.517
8 | Ti | 191.126 | 194.5 | 7.1 | 5.7 | 1.35 | 134 | 3.994
ZAF | Oxide
Element | Mass(%) | Cation | K(%) | K-raw(%) | ZAF | Z | A | F
F | -0.118 | -0.0568 | -0.16 | -4.24 | 0.7371 | 0.997 | 0.7394 | 1
= | O | 0.05
Cl | 0.193 | 0.05 | 0.197 | 2.602 | 0.9796 | 0.9873 | 0.9975 | 0.9948
= | O | -0.044
K2O | 9.511 | 1.8516 | 9.736 | 63.84 | 0.9769 | 0.9849 | 0.9951 | 0.9968
Al2O3 | 17.767 | 3.1957 | 18.152 | 84.116 | 0.9788 | 0.9883 | 0.9901 | 1.0003
SiO2 | 35.255 | 5.3799 | 32.809 | 59.286 | 1.0746 | 0.9816 | 1.0945 | 1.0002
MgO | 11.266 | 2.5626 | 10.72 | 52.679 | 1.0509 | 0.9883 | 1.0625 | 1.0007
FeO | 15.477 | 1.9751 | 15.405 | 64.517 | 1.0047 | 1.0002 | 1.0045 | 1
TiO2 | 4.283 | 0.4916 | 3.994 | 3.994 | 1.0726 | 1.0464 | 1.0352 | 0.9902
-------------------------------------------------------------------------
Total | 93.64 | 15.4496 | 90.853 | 326.794 | Total O = 22.0 Iteration = 5
+++++++++++++++++++++++++++++++++++++++++++++++++++++++++++++++++++++++++++++++++++++++++++
Unknown Specimen No. 14
Path | Daniela | Project | 2020_12_09
Position No. | 14 | Comment | Bt-a-4
Stage | X= | 33.1238 | Y= | 14.6684 | Z= | 10.363
ACC. Voltage | 15 | Probe Dia. | 5 | Scan | Off
Dated on | 2020/12/09 21:14:22
WDS only No. of accumulation : 1
Curr. (A) | 2.014e-08
ElemID | Element | Peak(mm) | Net(cps) | Bg- | Bg+ | S.D.(%) | D.L.(ppm) | K-raw(%)
1 | F | 84.988 | 37.2 | 259.7 | 179 | 18.37 | 456 | 6.851
2 | Cl | 151.436 | 60.1 | 12 | 11.6 | 4.81 | 49 | 2.524
3 | K | 119.762 | 4138.1001 | 38.8 | 28.6 | 0.35 | 44 | 63.596
4 | Al | 90.611 | 2970.7 | 34.2 | 23.3 | 0.41 | 100 | 82.806
5 | Si | 77.415 | 6253.2998 | 95.6 | 66.9 | 0.29 | 149 | 58.583
6 | Mg | 107.449 | 1532.2 | 18.4 | 12.4 | 0.58 | 88 | 52.526
7 | Fe | 134.743 | 1382.7 | 23.9 | 17 | 0.61 | 153 | 62.079
8 | Ti | 191.225 | 181.7 | 7.1 | 5.1 | 1.4 | 131 | 3.735
ZAF | Oxide
Element | Mass(%) | Cation | K(%) | K-raw(%) | ZAF | Z | A | F
F | 0.19 | 0.0925 | 0.258 | 6.851 | 0.7351 | 0.9972 | 0.7371 | 1
= | O | -0.08
Cl | 0.187 | 0.0489 | 0.191 | 2.524 | 0.9799 | 0.9876 | 0.9975 | 0.9947
= | O | -0.042
K2O | 9.478 | 1.8758 | 9.699 | 63.596 | 0.9773 | 0.9851 | 0.9951 | 0.9969
Al2O3 | 17.484 | 3.1969 | 17.869 | 82.806 | 0.9784 | 0.9885 | 0.9895 | 1.0003
SiO2 | 34.831 | 5.4031 | 32.421 | 58.583 | 1.0743 | 0.9818 | 1.094 | 1.0002
MgO | 11.213 | 2.593 | 10.689 | 52.526 | 1.049 | 0.9885 | 1.0605 | 1.0007
FeO | 14.896 | 1.9325 | 14.823 | 62.079 | 1.005 | 1.0005 | 1.0044 | 1
TiO2 | 4.008 | 0.4675 | 3.734 | 3.735 | 1.0733 | 1.0467 | 1.0354 | 0.9904
-------------------------------------------------------------------------
Total | 92.165 | 15.6102 | 89.683 | 332.699 | Total O = 22.0 Iteration = 5
+++++++++++++++++++++++++++++++++++++++++++++++++++++++++++++++++++++++++++++++++++++++++++
Unknown Specimen No. 15
Path | Daniela | Project | 2020_12_09
Position No. | 15 | Comment | Bt-a-5
Stage | X= | 32.4158 | Y= | 14.4224 | Z= | 10.3635
ACC. Voltage | 15 | Probe Dia. | 5 | Scan | Off
Dated on | 2020/12/09 21:18:30
WDS only No. of accumulation : 1
Curr. (A) | 2.014e-08
ElemID | Element | Peak(mm) | Net(cps) | Bg- | Bg+ | S.D.(%) | D.L.(ppm) | K-raw(%)
1 | F | 84.988 | -16.6 | 259.1 | 182 | 100 | 457 | -3.06
2 | Cl | 151.436 | 56.9 | 15.6 | 12.6 | 5.13 | 53 | 2.389
3 | K | 119.752 | 4124.5 | 36.8 | 25.1 | 0.35 | 43 | 63.387
4 | Al | 90.606 | 3081.8 | 37.7 | 25.8 | 0.41 | 105 | 85.903
5 | Si | 77.42 | 6510.8999 | 104 | 71.7 | 0.28 | 155 | 60.997
6 | Mg | 107.439 | 1717.3 | 21.6 | 12.9 | 0.55 | 93 | 58.872
7 | Fe | 134.751 | 1412.2 | 23.4 | 18.7 | 0.6 | 156 | 63.406
8 | Ti | 191.146 | 172.9 | 6.3 | 6.5 | 1.44 | 134 | 3.552
ZAF | Oxide
Element | Mass(%) | Cation | K(%) | K-raw(%) | ZAF | Z | A | F
F | -0.085 | -0.0398 | -0.115 | -3.06 | 0.7352 | 0.9981 | 0.7366 | 1
= | O | 0.036
Cl | 0.178 | 0.0448 | 0.181 | 2.389 | 0.982 | 0.9884 | 0.9986 | 0.995
= | O | -0.04
K2O | 9.462 | 1.7935 | 9.667 | 63.387 | 0.9788 | 0.986 | 0.9956 | 0.9971
Al2O3 | 18.197 | 3.1869 | 18.538 | 85.903 | 0.9816 | 0.9894 | 0.9919 | 1.0003
SiO2 | 36.361 | 5.4026 | 33.756 | 60.997 | 1.0772 | 0.9826 | 1.0959 | 1.0003
MgO | 12.522 | 2.7735 | 11.98 | 58.872 | 1.0452 | 0.9894 | 1.0557 | 1.0007
FeO | 15.224 | 1.8918 | 15.139 | 63.406 | 1.0056 | 1.0015 | 1.0041 | 1
TiO2 | 3.814 | 0.4262 | 3.552 | 3.552 | 1.074 | 1.0476 | 1.035 | 0.9904
-------------------------------------------------------------------------
Total | 95.669 | 15.4794 | 92.698 | 335.446 | Total O = 22.0 Iteration = 5
+++++++++++++++++++++++++++++++++++++++++++++++++++++++++++++++++++++++++++++++++++++++++++
Unknown Specimen No. 16
Path | Daniela | Project | 2020_12_09
Position No. | 16 | Comment | Bt-a-6
Stage | X= | 32.4728 | Y= | 15.0895 | Z= | 10.3615
ACC. Voltage | 15 | Probe Dia. | 5 | Scan | Off
Dated on | 2020/12/09 21:22:39
WDS only No. of accumulation : 1
Curr. (A) | 2.013e-08
ElemID | Element | Peak(mm) | Net(cps) | Bg- | Bg+ | S.D.(%) | D.L.(ppm) | K-raw(%)
1 | F | 84.988 | 6.3 | 248.3 | 192.1 | 106.1 | 458 | 1.153
2 | Cl | 151.436 | 64.7 | 13.2 | 11 | 4.61 | 49 | 2.718
3 | K | 119.777 | 4142.7998 | 39.4 | 28.7 | 0.35 | 45 | 63.699
4 | Al | 90.606 | 2976.3999 | 38.1 | 23.9 | 0.41 | 103 | 83.006
5 | Si | 77.42 | 6351.7998 | 96.4 | 63.9 | 0.28 | 148 | 59.536
6 | Mg | 107.455 | 1582.9 | 18.1 | 12.8 | 0.57 | 88 | 54.293
7 | Fe | 134.715 | 1404.4 | 21.9 | 19.2 | 0.61 | 154 | 63.086
8 | Ti | 191.144 | 191.6 | 7.1 | 6.4 | 1.36 | 138 | 3.939
ZAF | Oxide
Element | Mass(%) | Cation | K(%) | K-raw(%) | ZAF | Z | A | F
F | 0.032 | 0.0154 | 0.043 | 1.153 | 0.7368 | 0.9973 | 0.7388 | 1
= | O | -0.013
Cl | 0.202 | 0.052 | 0.206 | 2.718 | 0.9801 | 0.9876 | 0.9976 | 0.9948
= | O | -0.046
K2O | 9.494 | 1.8483 | 9.714 | 63.699 | 0.9773 | 0.9852 | 0.9951 | 0.9969
Al2O3 | 17.549 | 3.1564 | 17.913 | 83.006 | 0.9797 | 0.9886 | 0.9907 | 1.0003
SiO2 | 35.396 | 5.4013 | 32.948 | 59.536 | 1.0743 | 0.9819 | 1.0939 | 1.0002
MgO | 11.589 | 2.6363 | 11.049 | 54.293 | 1.049 | 0.9886 | 1.0603 | 1.0007
FeO | 15.139 | 1.932 | 15.063 | 63.086 | 1.005 | 1.0006 | 1.0044 | 1
TiO2 | 4.227 | 0.4851 | 3.939 | 3.939 | 1.0732 | 1.0467 | 1.0352 | 0.9904
-------------------------------------------------------------------------
Total | 93.569 | 15.527 | 90.875 | 331.431 | Total O = 22.0 Iteration = 5
+++++++++++++++++++++++++++++++++++++++++++++++++++++++++++++++++++++++++++++++++++++++++++
Unknown Specimen No. 17
Path | Daniela | Project | 2020_12_09
Position No. | 17 | Comment | Bt-a-7
Stage | X= | 32.0858 | Y= | 15.3782 | Z= | 10.362
ACC. Voltage | 15 | Probe Dia. | 5 | Scan | Off
Dated on | 2020/12/09 21:26:47
WDS only No. of accumulation : 1
Curr. (A) | 2.013e-08
ElemID | Element | Peak(mm) | Net(cps) | Bg- | Bg+ | S.D.(%) | D.L.(ppm) | K-raw(%)
1 | F | 84.988 | -9.3 | 259.5 | 211.9 | 100 | 475 | -1.722
2 | Cl | 151.436 | 62 | 16.4 | 12.6 | 4.87 | 54 | 2.605
3 | K | 119.772 | 4186.5 | 40.3 | 26.5 | 0.35 | 45 | 64.371
4 | Al | 90.606 | 3080.8 | 36.3 | 23.3 | 0.41 | 101 | 85.918
5 | Si | 77.42 | 6458.8999 | 105.5 | 71 | 0.28 | 156 | 60.539
6 | Mg | 107.449 | 1721.6 | 17.9 | 13.2 | 0.54 | 88 | 59.048
7 | Fe | 134.733 | 1376.9 | 24.2 | 21.2 | 0.61 | 162 | 61.848
8 | Ti | 191.108 | 170.4 | 5.3 | 6.6 | 1.45 | 130 | 3.504
ZAF | Oxide
Element | Mass(%) | Cation | K(%) | K-raw(%) | ZAF | Z | A | F
F | -0.048 | -0.0225 | -0.065 | -1.722 | 0.7363 | 0.9982 | 0.7376 | 1
= | O | 0.02
Cl | 0.194 | 0.049 | 0.197 | 2.605 | 0.9819 | 0.9885 | 0.9983 | 0.9949
= | O | -0.044
K2O | 9.61 | 1.8319 | 9.817 | 64.371 | 0.9789 | 0.9861 | 0.9955 | 0.9971
Al2O3 | 18.189 | 3.2034 | 18.541 | 85.918 | 0.981 | 0.9895 | 0.9912 | 1.0003
SiO2 | 36.087 | 5.392 | 33.503 | 60.539 | 1.0771 | 0.9828 | 1.0957 | 1.0003
MgO | 12.538 | 2.7926 | 12.016 | 59.048 | 1.0434 | 0.9895 | 1.0538 | 1.0007
FeO | 14.854 | 1.8562 | 14.767 | 61.848 | 1.0059 | 1.0017 | 1.0042 | 1
TiO2 | 3.765 | 0.4231 | 3.503 | 3.504 | 1.0747 | 1.0478 | 1.0353 | 0.9906
-------------------------------------------------------------------------
Total | 95.165 | 15.5256 | 92.28 | 336.111 | Total O = 22.0 Iteration = 5
+++++++++++++++++++++++++++++++++++++++++++++++++++++++++++++++++++++++++++++++++++++++++++
Unknown Specimen No. 18
Path | Daniela | Project | 2020_12_09
Position No. | 18 | Comment | Bt-a-8
Stage | X= | 31.6213 | Y= | 15.43 | Z= | 10.362
ACC. Voltage | 15 | Probe Dia. | 5 | Scan | Off
Dated on | 2020/12/09 21:30:55
WDS only No. of accumulation : 1
Curr. (A) | 2.012e-08
ElemID | Element | Peak(mm) | Net(cps) | Bg- | Bg+ | S.D.(%) | D.L.(ppm) | K-raw(%)
1 | F | 84.988 | -19.3 | 263.3 | 211.5 | 100 | 476 | -3.551
2 | Cl | 151.436 | 55.3 | 13.6 | 13.4 | 5.19 | 52 | 2.325
3 | K | 119.762 | 4200.2002 | 38.6 | 25.6 | 0.35 | 44 | 64.614
4 | Al | 90.611 | 3122.1001 | 36.7 | 22.9 | 0.4 | 101 | 87.112
5 | Si | 77.42 | 6492.2002 | 102.8 | 66.3 | 0.28 | 153 | 60.882
6 | Mg | 107.449 | 1736 | 22.1 | 13.1 | 0.54 | 94 | 59.571
7 | Fe | 134.751 | 1377.3 | 24.5 | 19.3 | 0.61 | 159 | 61.898
8 | Ti | 191.19 | 166.3 | 7.1 | 6.3 | 1.47 | 137 | 3.421
ZAF | Oxide
Element | Mass(%) | Cation | K(%) | K-raw(%) | ZAF | Z | A | F
F | -0.099 | -0.0463 | -0.134 | -3.551 | 0.7364 | 0.9984 | 0.7376 | 1
= | O | 0.042
Cl | 0.173 | 0.0435 | 0.176 | 2.325 | 0.9822 | 0.9887 | 0.9986 | 0.9949
= | O | -0.039
K2O | 9.648 | 1.8276 | 9.854 | 64.614 | 0.9792 | 0.9863 | 0.9955 | 0.9972
Al2O3 | 18.437 | 3.2265 | 18.799 | 87.112 | 0.9808 | 0.9897 | 0.9908 | 1.0003
SiO2 | 36.311 | 5.391 | 33.693 | 60.882 | 1.0777 | 0.9829 | 1.0962 | 1.0003
MgO | 12.639 | 2.7972 | 12.123 | 59.571 | 1.0426 | 0.9897 | 1.0528 | 1.0006
FeO | 14.868 | 1.8461 | 14.779 | 61.898 | 1.006 | 1.0019 | 1.0041 | 1
TiO2 | 3.677 | 0.4105 | 3.421 | 3.421 | 1.0749 | 1.048 | 1.0353 | 0.9907
-------------------------------------------------------------------------
Total | 95.657 | 15.4962 | 92.711 | 336.272 | Total O = 22.0 Iteration = 5
+++++++++++++++++++++++++++++++++++++++++++++++++++++++++++++++++++++++++++++++++++++++++++
Unknown Specimen No. 19
Path | Daniela | Project | 2020_12_09
Position No. | 19 | Comment | Bt-a-9
Stage | X= | 31.4051 | Y= | 17.2264 | Z= | 10.3605
ACC. Voltage | 15 | Probe Dia. | 5 | Scan | Off
Dated on | 2020/12/09 21:35:04
WDS only No. of accumulation : 1
Curr. (A) | 2.011e-08
ElemID | Element | Peak(mm) | Net(cps) | Bg- | Bg+ | S.D.(%) | D.L.(ppm) | K-raw(%)
1 | F | 84.988 | -18.6 | 259.9 | 187.9 | 100 | 462 | -3.439
2 | Cl | 151.436 | 66.9 | 15.8 | 11.6 | 4.59 | 53 | 2.814
3 | K | 119.772 | 4159.5 | 36.3 | 29 | 0.35 | 43 | 64.02
4 | Al | 90.606 | 3025.2 | 37.6 | 27 | 0.41 | 106 | 84.45
5 | Si | 77.415 | 6483 | 98.8 | 71.1 | 0.28 | 153 | 60.826
6 | Mg | 107.455 | 1591.2 | 23 | 13.1 | 0.57 | 96 | 54.631
7 | Fe | 134.747 | 1471 | 24.6 | 19.7 | 0.59 | 160 | 66.141
8 | Ti | 191.154 | 196 | 7.1 | 6.1 | 1.35 | 136 | 4.034
ZAF | Oxide
Element | Mass(%) | Cation | K(%) | K-raw(%) | ZAF | Z | A | F
F | -0.095 | -0.0451 | -0.13 | -3.439 | 0.736 | 0.9971 | 0.7381 | 1
= | O | 0.04
Cl | 0.209 | 0.0529 | 0.213 | 2.814 | 0.98 | 0.9874 | 0.9977 | 0.9949
= | O | -0.047
K2O | 9.54 | 1.8192 | 9.763 | 64.02 | 0.9771 | 0.985 | 0.9952 | 0.9968
Al2O3 | 17.862 | 3.1469 | 18.224 | 84.45 | 0.9801 | 0.9884 | 0.9914 | 1.0003
SiO2 | 36.164 | 5.4053 | 33.662 | 60.826 | 1.0743 | 0.9816 | 1.0942 | 1.0002
MgO | 11.686 | 2.6038 | 11.117 | 54.631 | 1.0512 | 0.9884 | 1.0627 | 1.0008
FeO | 15.866 | 1.9833 | 15.793 | 66.141 | 1.0047 | 1.0003 | 1.0044 | 1
TiO2 | 4.326 | 0.4863 | 4.034 | 4.034 | 1.0724 | 1.0465 | 1.035 | 0.9901
-------------------------------------------------------------------------
Total | 95.551 | 15.4525 | 92.677 | 333.477 | Total O = 22.0 Iteration = 5
+++++++++++++++++++++++++++++++++++++++++++++++++++++++++++++++++++++++++++++++++++++++++++
Unknown Specimen No. 20
Path | Daniela | Project | 2020_12_09
Position No. | 20 | Comment | Bt-e-1-r
Stage | X= | 17.131 | Y= | 24.309 | Z= | 10.358
ACC. Voltage | 15 | Probe Dia. | 5 | Scan | Off
Dated on | 2020/12/09 21:39:14
WDS only No. of accumulation : 1
Curr. (A) | 2.011e-08
ElemID | Element | Peak(mm) | Net(cps) | Bg- | Bg+ | S.D.(%) | D.L.(ppm) | K-raw(%)
1 | F | 84.988 | -22 | 272.9 | 177.8 | 100 | 462 | -4.059
2 | Cl | 151.436 | 98.6 | 11.4 | 11.2 | 3.53 | 48 | 4.147
3 | K | 119.772 | 4297.7998 | 34.4 | 27.1 | 0.34 | 42 | 66.148
4 | Al | 90.611 | 3062.3999 | 36.5 | 26.4 | 0.41 | 105 | 85.489
5 | Si | 77.42 | 6418.7002 | 104.3 | 71.4 | 0.28 | 155 | 60.222
6 | Mg | 107.449 | 1438 | 20.5 | 12.1 | 0.6 | 91 | 49.372
7 | Fe | 134.738 | 1607.6 | 23.4 | 21.7 | 0.57 | 161 | 72.284
8 | Ti | 191.185 | 192.9 | 7.4 | 6.5 | 1.36 | 140 | 3.969
ZAF | Oxide
Element | Mass(%) | Cation | K(%) | K-raw(%) | ZAF | Z | A | F
F | -0.112 | -0.053 | -0.153 | -4.059 | 0.7305 | 0.9956 | 0.7338 | 1
= | O | 0.047
Cl | 0.307 | 0.0781 | 0.314 | 4.147 | 0.9776 | 0.9859 | 0.9969 | 0.9947
= | O | -0.069
K2O | 9.84 | 1.8856 | 10.088 | 66.148 | 0.9755 | 0.9834 | 0.9951 | 0.9967
Al2O3 | 18.054 | 3.1963 | 18.448 | 85.489 | 0.9786 | 0.9869 | 0.9912 | 1.0004
SiO2 | 35.769 | 5.3724 | 33.328 | 60.222 | 1.0733 | 0.9802 | 1.0947 | 1.0002
MgO | 10.648 | 2.384 | 10.047 | 49.372 | 1.0598 | 0.9869 | 1.0729 | 1.0008
FeO | 17.311 | 2.1745 | 17.259 | 72.284 | 1.003 | 0.9985 | 1.0045 | 1
TiO2 | 4.247 | 0.4797 | 3.969 | 3.969 | 1.0702 | 1.0448 | 1.0354 | 0.9893
-------------------------------------------------------------------------
Total | 96.042 | 15.5175 | 93.3 | 337.573 | Total O = 22.0 Iteration = 5
+++++++++++++++++++++++++++++++++++++++++++++++++++++++++++++++++++++++++++++++++++++++++++
Unknown Specimen No. 21
Path | Daniela | Project | 2020_12_09
Position No. | 21 | Comment | Bt-e-2-c
Stage | X= | 16.8123 | Y= | 23.6153 | Z= | 10.3585
ACC. Voltage | 15 | Probe Dia. | 5 | Scan | Off
Dated on | 2020/12/09 21:43:21
WDS only No. of accumulation : 1
Curr. (A) | 2.01e-08
ElemID | Element | Peak(mm) | Net(cps) | Bg- | Bg+ | S.D.(%) | D.L.(ppm) | K-raw(%)
1 | F | 84.988 | -26.2 | 269.1 | 177.8 | 100 | 461 | -4.831
2 | Cl | 151.436 | 76.8 | 12.4 | 15.6 | 4.21 | 53 | 3.232
3 | K | 119.782 | 4118.6001 | 38.3 | 31.1 | 0.35 | 45 | 63.421
4 | Al | 90.611 | 3091.2 | 42.5 | 21.8 | 0.41 | 104 | 86.337
5 | Si | 77.42 | 6298.1001 | 101.8 | 69.4 | 0.29 | 154 | 59.121
6 | Mg | 107.444 | 1452.5 | 17.9 | 12.6 | 0.59 | 87 | 49.893
7 | Fe | 134.729 | 1603.7 | 23 | 19.6 | 0.57 | 157 | 72.145
8 | Ti | 191.176 | 185.5 | 6.9 | 7.5 | 1.39 | 143 | 3.819
ZAF | Oxide
Element | Mass(%) | Cation | K(%) | K-raw(%) | ZAF | Z | A | F
F | -0.133 | -0.0635 | -0.182 | -4.831 | 0.7285 | 0.9957 | 0.7316 | 1
= | O | 0.056
Cl | 0.239 | 0.0614 | 0.245 | 3.232 | 0.9785 | 0.986 | 0.9974 | 0.9949
= | O | -0.054
K2O | 9.437 | 1.8222 | 9.672 | 63.421 | 0.9757 | 0.9836 | 0.9952 | 0.9968
Al2O3 | 18.26 | 3.2576 | 18.631 | 86.337 | 0.9801 | 0.9871 | 0.9925 | 1.0004
SiO2 | 35.209 | 5.329 | 32.718 | 59.121 | 1.0761 | 0.9803 | 1.0974 | 1.0003
MgO | 10.759 | 2.4276 | 10.153 | 49.893 | 1.0597 | 0.9871 | 1.0727 | 1.0008
FeO | 17.277 | 2.187 | 17.226 | 72.145 | 1.0029 | 0.9987 | 1.0042 | 1
TiO2 | 4.084 | 0.4649 | 3.818 | 3.819 | 1.0697 | 1.045 | 1.0349 | 0.9891
-------------------------------------------------------------------------
Total | 95.134 | 15.4864 | 92.282 | 333.136 | Total O = 22.0 Iteration = 5
+++++++++++++++++++++++++++++++++++++++++++++++++++++++++++++++++++++++++++++++++++++++++++
Unknown Specimen No. 22
Path | Daniela | Project | 2020_12_09
Position No. | 22 | Comment | Bt-e-3-c
Stage | X= | 17.1723 | Y= | 23.0641 | Z= | 10.358
ACC. Voltage | 15 | Probe Dia. | 5 | Scan | Off
Dated on | 2020/12/09 21:47:27
WDS only No. of accumulation : 1
Curr. (A) | 2.009e-08
ElemID | Element | Peak(mm) | Net(cps) | Bg- | Bg+ | S.D.(%) | D.L.(ppm) | K-raw(%)
1 | F | 84.988 | -22.1 | 265.5 | 173.6 | 100 | 457 | -4.089
2 | Cl | 151.436 | 87.9 | 15.4 | 9.4 | 3.82 | 50 | 3.701
3 | K | 119.772 | 4208.2998 | 37.5 | 28.6 | 0.35 | 44 | 64.836
4 | Al | 90.611 | 3073.7 | 38.4 | 25 | 0.41 | 104 | 85.891
5 | Si | 77.42 | 6389.3999 | 99.4 | 64.8 | 0.28 | 151 | 60.008
6 | Mg | 107.455 | 1447.2 | 20.8 | 13.4 | 0.6 | 93 | 49.736
7 | Fe | 134.724 | 1606.8 | 26.1 | 22 | 0.57 | 167 | 72.319
8 | Ti | 191.199 | 191 | 5.7 | 6.9 | 1.36 | 133 | 3.935
ZAF | Oxide
Element | Mass(%) | Cation | K(%) | K-raw(%) | ZAF | Z | A | F
F | -0.112 | -0.0534 | -0.154 | -4.089 | 0.7298 | 0.9957 | 0.7329 | 1
= | O | 0.047
Cl | 0.274 | 0.0698 | 0.28 | 3.701 | 0.9781 | 0.986 | 0.9972 | 0.9948
= | O | -0.062
K2O | 9.646 | 1.8493 | 9.888 | 64.836 | 0.9756 | 0.9835 | 0.9952 | 0.9967
Al2O3 | 18.151 | 3.2149 | 18.535 | 85.891 | 0.9793 | 0.987 | 0.9918 | 1.0004
SiO2 | 35.678 | 5.3613 | 33.209 | 60.008 | 1.0744 | 0.9803 | 1.0957 | 1.0002
MgO | 10.726 | 2.4026 | 10.121 | 49.736 | 1.0597 | 0.987 | 1.0728 | 1.0008
FeO | 17.319 | 2.1766 | 17.268 | 72.319 | 1.003 | 0.9987 | 1.0044 | 1
TiO2 | 4.209 | 0.4757 | 3.934 | 3.935 | 1.0699 | 1.0449 | 1.0351 | 0.9892
-------------------------------------------------------------------------
Total | 95.876 | 15.4967 | 93.081 | 336.335 | Total O = 22.0 Iteration = 5
+++++++++++++++++++++++++++++++++++++++++++++++++++++++++++++++++++++++++++++++++++++++++++
Unknown Specimen No. 23
Path | Daniela | Project | 2020_12_09
Position No. | 23 | Comment | Bt-e-4-c
Stage | X= | 17.087 | Y= | 21.9445 | Z= | 10.359
ACC. Voltage | 15 | Probe Dia. | 5 | Scan | Off
Dated on | 2020/12/09 21:51:35
WDS only No. of accumulation : 1
Curr. (A) | 2.008e-08
ElemID | Element | Peak(mm) | Net(cps) | Bg- | Bg+ | S.D.(%) | D.L.(ppm) | K-raw(%)
1 | F | 84.988 | -27.4 | 269.7 | 176.4 | 100 | 461 | -5.06
2 | Cl | 151.436 | 85.1 | 15.8 | 12.4 | 3.96 | 54 | 3.584
3 | K | 119.787 | 4235 | 42.3 | 26.5 | 0.35 | 46 | 65.279
4 | Al | 90.611 | 3062.5 | 34.9 | 25.3 | 0.41 | 103 | 85.619
5 | Si | 77.415 | 6436.7002 | 100.4 | 77.2 | 0.28 | 156 | 60.482
6 | Mg | 107.449 | 1461.6 | 18.2 | 11 | 0.59 | 86 | 50.254
7 | Fe | 134.733 | 1609.5 | 23.9 | 19 | 0.56 | 158 | 72.479
8 | Ti | 191.202 | 195.3 | 6.4 | 6.7 | 1.35 | 136 | 4.025
ZAF | Oxide
Element | Mass(%) | Cation | K(%) | K-raw(%) | ZAF | Z | A | F
F | -0.139 | -0.0658 | -0.191 | -5.06 | 0.7307 | 0.9957 | 0.7338 | 1
= | O | 0.059
Cl | 0.266 | 0.0673 | 0.271 | 3.584 | 0.9781 | 0.986 | 0.9971 | 0.9948
= | O | -0.06
K2O | 9.712 | 1.8515 | 9.955 | 65.279 | 0.9756 | 0.9836 | 0.9951 | 0.9967
Al2O3 | 18.098 | 3.1875 | 18.476 | 85.619 | 0.9795 | 0.9871 | 0.992 | 1.0004
SiO2 | 35.944 | 5.371 | 33.471 | 60.482 | 1.0739 | 0.9803 | 1.0952 | 1.0002
MgO | 10.836 | 2.4138 | 10.227 | 50.254 | 1.0596 | 0.9871 | 1.0726 | 1.0008
FeO | 17.359 | 2.1693 | 17.306 | 72.479 | 1.0031 | 0.9987 | 1.0044 | 1
TiO2 | 4.307 | 0.484 | 4.025 | 4.025 | 1.07 | 1.0449 | 1.0351 | 0.9893
-------------------------------------------------------------------------
Total | 96.381 | 15.4785 | 93.541 | 336.663 | Total O = 22.0 Iteration = 5
+++++++++++++++++++++++++++++++++++++++++++++++++++++++++++++++++++++++++++++++++++++++++++
Unknown Specimen No. 24
Path | Daniela | Project | 2020_12_09
Position No. | 24 | Comment | Bt-e-5-c
Stage | X= | 16.2995 | Y= | 21.682 | Z= | 10.358
ACC. Voltage | 15 | Probe Dia. | 5 | Scan | Off
Dated on | 2020/12/09 21:55:42
WDS only No. of accumulation : 1
Curr. (A) | 2.007e-08
ElemID | Element | Peak(mm) | Net(cps) | Bg- | Bg+ | S.D.(%) | D.L.(ppm) | K-raw(%)
1 | F | 84.988 | -40.5 | 296.9 | 201.7 | 100 | 487 | -7.488
2 | Cl | 151.436 | 94.4 | 18 | 11 | 3.72 | 54 | 3.978
3 | K | 119.812 | 4069.6001 | 34.7 | 26.4 | 0.35 | 42 | 62.761
4 | Al | 90.611 | 3070.6001 | 40.2 | 23.7 | 0.41 | 104 | 85.89
5 | Si | 77.42 | 6362.6001 | 102.1 | 65.9 | 0.28 | 153 | 59.815
6 | Mg | 107.455 | 1463.9 | 20.4 | 11.8 | 0.59 | 90 | 50.359
7 | Fe | 134.72 | 1537.9 | 21.8 | 20.5 | 0.58 | 156 | 69.289
8 | Ti | 191.131 | 178.5 | 7.1 | 6.4 | 1.42 | 138 | 3.682
ZAF | Oxide
Element | Mass(%) | Cation | K(%) | K-raw(%) | ZAF | Z | A | F
F | -0.206 | -0.099 | -0.282 | -7.488 | 0.7313 | 0.9964 | 0.7339 | 1
= | O | 0.087
Cl | 0.295 | 0.0759 | 0.301 | 3.978 | 0.9796 | 0.9867 | 0.9979 | 0.9949
= | O | -0.067
K2O | 9.35 | 1.8081 | 9.571 | 62.761 | 0.9769 | 0.9843 | 0.9956 | 0.9969
Al2O3 | 18.134 | 3.2398 | 18.535 | 85.89 | 0.9783 | 0.9877 | 0.9902 | 1.0003
SiO2 | 35.587 | 5.394 | 33.102 | 59.815 | 1.075 | 0.981 | 1.0956 | 1.0002
MgO | 10.819 | 2.4445 | 10.248 | 50.359 | 1.0557 | 0.9877 | 1.0681 | 1.0007
FeO | 16.605 | 2.105 | 16.544 | 69.289 | 1.0037 | 0.9995 | 1.0042 | 1
TiO2 | 3.942 | 0.4494 | 3.681 | 3.682 | 1.071 | 1.0457 | 1.0351 | 0.9895
-------------------------------------------------------------------------
Total | 94.546 | 15.4177 | 91.701 | 328.286 | Total O = 22.0 Iteration = 5
+++++++++++++++++++++++++++++++++++++++++++++++++++++++++++++++++++++++++++++++++++++++++++
Unknown Specimen No. 25
Path | Daniela | Project | 2020_12_09
Position No. | 25 | Comment | Bt-e-6-c
Stage | X= | 16.2883 | Y= | 22.1395 | Z= | 10.3575
ACC. Voltage | 15 | Probe Dia. | 5 | Scan | Off
Dated on | 2020/12/09 21:59:51
WDS only No. of accumulation : 1
Curr. (A) | 2.006e-08
ElemID | Element | Peak(mm) | Net(cps) | Bg- | Bg+ | S.D.(%) | D.L.(ppm) | K-raw(%)
1 | F | 84.988 | -29.7 | 290.3 | 175.2 | 100 | 470 | -5.492
2 | Cl | 151.436 | 87.9 | 14.4 | 11.2 | 3.83 | 51 | 3.706
3 | K | 119.757 | 4071.2 | 34.3 | 29.4 | 0.35 | 43 | 62.817
4 | Al | 90.611 | 2996.7 | 34.6 | 18.4 | 0.41 | 94 | 83.864
5 | Si | 77.425 | 6217.5 | 90.7 | 64.5 | 0.29 | 146 | 58.481
6 | Mg | 107.449 | 1396.1 | 20 | 9.8 | 0.61 | 87 | 48.051
7 | Fe | 134.733 | 1557.6 | 19.8 | 21.5 | 0.57 | 155 | 70.21
8 | Ti | 191.172 | 181.5 | 6.8 | 6.7 | 1.4 | 139 | 3.744
ZAF | Oxide
Element | Mass(%) | Cation | K(%) | K-raw(%) | ZAF | Z | A | F
F | -0.151 | -0.0738 | -0.207 | -5.492 | 0.7298 | 0.9958 | 0.7329 | 1
= | O | 0.064
Cl | 0.275 | 0.072 | 0.281 | 3.706 | 0.9784 | 0.9861 | 0.9973 | 0.9948
= | O | -0.062
K2O | 9.348 | 1.8433 | 9.58 | 62.817 | 0.9758 | 0.9836 | 0.9953 | 0.9968
Al2O3 | 17.712 | 3.2265 | 18.098 | 83.864 | 0.9787 | 0.9871 | 0.9911 | 1.0004
SiO2 | 34.77 | 5.3737 | 32.364 | 58.481 | 1.0744 | 0.9804 | 1.0956 | 1.0002
MgO | 10.359 | 2.3865 | 9.778 | 48.051 | 1.0593 | 0.9871 | 1.0724 | 1.0008
FeO | 16.815 | 2.1735 | 16.764 | 70.21 | 1.0031 | 0.9988 | 1.0043 | 1
TiO2 | 4.006 | 0.4656 | 3.743 | 3.744 | 1.0701 | 1.045 | 1.0351 | 0.9892
-------------------------------------------------------------------------
Total | 93.136 | 15.4672 | 90.401 | 325.381 | Total O = 22.0 Iteration = 5
+++++++++++++++++++++++++++++++++++++++++++++++++++++++++++++++++++++++++++++++++++++++++++
Unknown Specimen No. 26
Path | Daniela | Project | 2020_12_09
Position No. | 26 | Comment | Bt-e-7-r
Stage | X= | 16.1308 | Y= | 23.7521 | Z= | 10.356
ACC. Voltage | 15 | Probe Dia. | 5 | Scan | Off
Dated on | 2020/12/09 22:03:58
WDS only No. of accumulation : 1
Curr. (A) | 2.005e-08
ElemID | Element | Peak(mm) | Net(cps) | Bg- | Bg+ | S.D.(%) | D.L.(ppm) | K-raw(%)
1 | F | 84.988 | -25.2 | 260.3 | 186.7 | 100 | 463 | -4.658
2 | Cl | 151.436 | 86 | 16.2 | 14.6 | 3.97 | 56 | 3.628
3 | K | 119.782 | 4191.8999 | 38.4 | 27.7 | 0.35 | 44 | 64.712
4 | Al | 90.606 | 3115.6001 | 39.8 | 23 | 0.4 | 103 | 87.234
5 | Si | 77.42 | 6437.6001 | 100.8 | 68.9 | 0.28 | 153 | 60.58
6 | Mg | 107.449 | 1483.9 | 20.9 | 11.9 | 0.59 | 91 | 51.098
7 | Fe | 134.743 | 1527.4 | 24.2 | 20.8 | 0.58 | 162 | 68.884
8 | Ti | 191.173 | 176 | 6.9 | 6.5 | 1.43 | 138 | 3.632
ZAF | Oxide
Element | Mass(%) | Cation | K(%) | K-raw(%) | ZAF | Z | A | F
F | -0.128 | -0.0609 | -0.175 | -4.658 | 0.7319 | 0.9966 | 0.7344 | 1
= | O | 0.054
Cl | 0.269 | 0.0684 | 0.275 | 3.628 | 0.9797 | 0.9869 | 0.9978 | 0.9948
= | O | -0.061
K2O | 9.642 | 1.844 | 9.869 | 64.712 | 0.977 | 0.9845 | 0.9955 | 0.9969
Al2O3 | 18.402 | 3.2515 | 18.825 | 87.234 | 0.9775 | 0.9879 | 0.9892 | 1.0003
SiO2 | 36.034 | 5.4017 | 33.526 | 60.58 | 1.0748 | 0.9812 | 1.0952 | 1.0002
MgO | 10.961 | 2.4495 | 10.398 | 51.098 | 1.0541 | 0.9879 | 1.0663 | 1.0007
FeO | 16.513 | 2.0702 | 16.448 | 68.884 | 1.004 | 0.9997 | 1.0043 | 1
TiO2 | 3.892 | 0.4388 | 3.632 | 3.632 | 1.0717 | 1.0459 | 1.0353 | 0.9897
-------------------------------------------------------------------------
Total | 95.578 | 15.4633 | 92.796 | 335.11 | Total O = 22.0 Iteration = 5
+++++++++++++++++++++++++++++++++++++++++++++++++++++++++++++++++++++++++++++++++++++++++++
Unknown Specimen No. 27
Path | Daniela | Project | 2020_12_09
Position No. | 27 | Comment | Bt-h-1
Stage | X= | 12.6435 | Y= | 4.4878 | Z= | 10.366
ACC. Voltage | 15 | Probe Dia. | 5 | Scan | Off
Dated on | 2020/12/09 22:08:05
WDS only No. of accumulation : 1
Curr. (A) | 2.005e-08
ElemID | Element | Peak(mm) | Net(cps) | Bg- | Bg+ | S.D.(%) | D.L.(ppm) | K-raw(%)
1 | F | 84.988 | 8.5 | 279.1 | 198.1 | 81.36 | 478 | 1.57
2 | Cl | 151.436 | 74.4 | 13.6 | 11.4 | 4.24 | 51 | 3.138
3 | K | 119.762 | 4206.5 | 39.7 | 27.4 | 0.35 | 45 | 64.937
4 | Al | 90.611 | 2983.3 | 39.9 | 23.9 | 0.41 | 104 | 83.53
5 | Si | 77.43 | 6386 | 95.1 | 67.7 | 0.28 | 150 | 60.095
6 | Mg | 107.449 | 1581.6 | 21.8 | 11.7 | 0.57 | 93 | 54.464
7 | Fe | 134.743 | 1426.1 | 23.6 | 19.8 | 0.6 | 159 | 64.315
8 | Ti | 191.19 | 207.2 | 7 | 5.8 | 1.31 | 135 | 4.278
ZAF | Oxide
Element | Mass(%) | Cation | K(%) | K-raw(%) | ZAF | Z | A | F
F | 0.044 | 0.0207 | 0.059 | 1.57 | 0.7379 | 0.997 | 0.7401 | 1
= | O | -0.019
Cl | 0.233 | 0.0593 | 0.238 | 3.138 | 0.9792 | 0.9873 | 0.9971 | 0.9947
= | O | -0.053
K2O | 9.672 | 1.86 | 9.903 | 64.937 | 0.9767 | 0.9849 | 0.9949 | 0.9968
Al2O3 | 17.66 | 3.1375 | 18.026 | 83.53 | 0.9797 | 0.9883 | 0.991 | 1.0003
SiO2 | 35.703 | 5.3815 | 33.257 | 60.095 | 1.0736 | 0.9815 | 1.0935 | 1.0002
MgO | 11.64 | 2.6155 | 11.083 | 54.464 | 1.0503 | 0.9883 | 1.0619 | 1.0008
FeO | 15.43 | 1.9451 | 15.357 | 64.315 | 1.0048 | 1.0002 | 1.0046 | 1
TiO2 | 4.588 | 0.5201 | 4.277 | 4.278 | 1.0728 | 1.0464 | 1.0352 | 0.9903
-------------------------------------------------------------------------
Total | 94.899 | 15.5396 | 92.2 | 336.326 | Total O = 22.0 Iteration = 5
+++++++++++++++++++++++++++++++++++++++++++++++++++++++++++++++++++++++++++++++++++++++++++
Unknown Specimen No. 28
Path | Daniela | Project | 2020_12_09
Position No. | 28 | Comment | Bt-h-2
Stage | X= | 12.954 | Y= | 4.1135 | Z= | 10.366
ACC. Voltage | 15 | Probe Dia. | 5 | Scan | Off
Dated on | 2020/12/09 22:12:11
WDS only No. of accumulation : 1
Curr. (A) | 2.004e-08
ElemID | Element | Peak(mm) | Net(cps) | Bg- | Bg+ | S.D.(%) | D.L.(ppm) | K-raw(%)
1 | F | 84.988 | -5.1 | 249.3 | 194.7 | 100 | 462 | -0.948
2 | Cl | 151.436 | 78 | 17.2 | 11.6 | 4.19 | 54 | 3.292
3 | K | 119.777 | 4178.2998 | 35 | 27.5 | 0.35 | 43 | 64.533
4 | Al | 90.617 | 3092.1001 | 45 | 25.5 | 0.41 | 110 | 86.62
5 | Si | 77.42 | 6541.2998 | 102.8 | 67.2 | 0.28 | 154 | 61.587
6 | Mg | 107.449 | 1658.2 | 22.4 | 14.7 | 0.56 | 97 | 57.131
7 | Fe | 134.711 | 1437 | 21.6 | 19.8 | 0.6 | 155 | 64.841
8 | Ti | 191.125 | 201.9 | 6.2 | 6.8 | 1.33 | 136 | 4.17
ZAF | Oxide
Element | Mass(%) | Cation | K(%) | K-raw(%) | ZAF | Z | A | F
F | -0.026 | -0.0122 | -0.036 | -0.948 | 0.7375 | 0.9975 | 0.7394 | 1
= | O | 0.011
Cl | 0.244 | 0.0608 | 0.249 | 3.292 | 0.9805 | 0.9878 | 0.9977 | 0.9949
= | O | -0.055
K2O | 9.622 | 1.8037 | 9.842 | 64.533 | 0.9777 | 0.9854 | 0.9953 | 0.9969
Al2O3 | 18.32 | 3.1728 | 18.693 | 86.62 | 0.98 | 0.9888 | 0.9909 | 1.0003
SiO2 | 36.647 | 5.3847 | 34.083 | 61.587 | 1.0752 | 0.982 | 1.0947 | 1.0002
MgO | 12.182 | 2.6683 | 11.626 | 57.131 | 1.0478 | 0.9888 | 1.059 | 1.0007
FeO | 15.562 | 1.9124 | 15.482 | 64.841 | 1.0052 | 1.0008 | 1.0044 | 1
TiO2 | 4.474 | 0.4944 | 4.169 | 4.17 | 1.0732 | 1.0469 | 1.035 | 0.9904
-------------------------------------------------------------------------
Total | 96.981 | 15.4849 | 94.108 | 341.225 | Total O = 22.0 Iteration = 5
+++++++++++++++++++++++++++++++++++++++++++++++++++++++++++++++++++++++++++++++++++++++++++
Unknown Specimen No. 29
Path | Daniela | Project | 2020_12_09
Position No. | 29 | Comment | Bt-h-3
Stage | X= | 13.0778 | Y= | 3.683 | Z= | 10.3665
ACC. Voltage | 15 | Probe Dia. | 5 | Scan | Off
Dated on | 2020/12/09 22:16:18
WDS only No. of accumulation : 1
Curr. (A) | 2.003e-08
ElemID | Element | Peak(mm) | Net(cps) | Bg- | Bg+ | S.D.(%) | D.L.(ppm) | K-raw(%)
1 | F | 84.988 | -2.8 | 259.1 | 183.9 | 100 | 461 | -0.516
2 | Cl | 151.436 | 74.8 | 14 | 13 | 4.27 | 53 | 3.158
3 | K | 119.777 | 4200.5 | 35.3 | 27.3 | 0.35 | 43 | 64.908
4 | Al | 90.611 | 3051.8999 | 39.9 | 21.9 | 0.41 | 102 | 85.536
5 | Si | 77.42 | 6455.7998 | 98.9 | 69.8 | 0.28 | 153 | 60.813
6 | Mg | 107.449 | 1592.4 | 20.4 | 13.9 | 0.57 | 93 | 54.891
7 | Fe | 134.755 | 1428.6 | 24.2 | 20.8 | 0.6 | 162 | 64.493
8 | Ti | 191.158 | 203.1 | 6.9 | 6.3 | 1.32 | 137 | 4.197
ZAF | Oxide
Element | Mass(%) | Cation | K(%) | K-raw(%) | ZAF | Z | A | F
F | -0.014 | -0.0067 | -0.019 | -0.516 | 0.7381 | 0.9972 | 0.7402 | 1
= | O | 0.006
Cl | 0.234 | 0.0591 | 0.239 | 3.158 | 0.9798 | 0.9875 | 0.9974 | 0.9948
= | O | -0.053
K2O | 9.673 | 1.8394 | 9.899 | 64.908 | 0.9772 | 0.9851 | 0.9951 | 0.9968
Al2O3 | 18.069 | 3.1744 | 18.459 | 85.536 | 0.9789 | 0.9885 | 0.99 | 1.0003
SiO2 | 36.151 | 5.3883 | 33.654 | 60.813 | 1.0742 | 0.9818 | 1.0939 | 1.0002
MgO | 11.719 | 2.6038 | 11.17 | 54.891 | 1.0491 | 0.9885 | 1.0605 | 1.0007
FeO | 15.476 | 1.9291 | 15.399 | 64.493 | 1.005 | 1.0005 | 1.0045 | 1
TiO2 | 4.502 | 0.5047 | 4.196 | 4.197 | 1.073 | 1.0466 | 1.0352 | 0.9904
-------------------------------------------------------------------------
Total | 95.763 | 15.4919 | 92.997 | 337.48 | Total O = 22.0 Iteration = 5
+++++++++++++++++++++++++++++++++++++++++++++++++++++++++++++++++++++++++++++++++++++++++++
Unknown Specimen No. 30
Path | Daniela | Project | 2020_12_09
Position No. | 30 | Comment | Bt-h-4
Stage | X= | 13.3703 | Y= | 3.1355 | Z= | 10.3655
ACC. Voltage | 15 | Probe Dia. | 5 | Scan | Off
Dated on | 2020/12/09 22:20:27
WDS only No. of accumulation : 1
Curr. (A) | 2.002e-08
ElemID | Element | Peak(mm) | Net(cps) | Bg- | Bg+ | S.D.(%) | D.L.(ppm) | K-raw(%)
1 | F | 84.988 | -25.6 | 273.7 | 194.9 | 100 | 474 | -4.751
2 | Cl | 151.436 | 72.1 | 13.2 | 11 | 4.3 | 50 | 3.046
3 | K | 119.767 | 4208.2998 | 38.3 | 24.8 | 0.35 | 44 | 65.062
4 | Al | 90.606 | 3041 | 38.5 | 25.1 | 0.41 | 105 | 85.274
5 | Si | 77.425 | 6427.1001 | 96.8 | 66.6 | 0.28 | 151 | 60.573
6 | Mg | 107.449 | 1607 | 19.4 | 14.1 | 0.56 | 92 | 55.42
7 | Fe | 134.699 | 1400.5 | 24.1 | 22 | 0.61 | 164 | 63.257
8 | Ti | 191.173 | 197.8 | 6.3 | 6.3 | 1.34 | 134 | 4.089
ZAF | Oxide
Element | Mass(%) | Cation | K(%) | K-raw(%) | ZAF | Z | A | F
F | -0.132 | -0.0627 | -0.179 | -4.751 | 0.7396 | 0.9975 | 0.7415 | 1
= | O | 0.056
Cl | 0.226 | 0.0574 | 0.231 | 3.046 | 0.9802 | 0.9878 | 0.9975 | 0.9948
= | O | -0.051
K2O | 9.699 | 1.8523 | 9.922 | 65.062 | 0.9775 | 0.9854 | 0.9952 | 0.9969
Al2O3 | 18.012 | 3.1779 | 18.402 | 85.274 | 0.9788 | 0.9888 | 0.9896 | 1.0003
SiO2 | 36.016 | 5.3911 | 33.522 | 60.573 | 1.0744 | 0.982 | 1.0938 | 1.0002
MgO | 11.811 | 2.6356 | 11.278 | 55.42 | 1.0473 | 0.9888 | 1.0585 | 1.0007
FeO | 15.184 | 1.9008 | 15.104 | 63.257 | 1.0053 | 1.0008 | 1.0045 | 1
TiO2 | 4.39 | 0.4941 | 4.088 | 4.089 | 1.0736 | 1.0469 | 1.0353 | 0.9905
-------------------------------------------------------------------------
Total | 95.211 | 15.4466 | 92.368 | 331.971 | Total O = 22.0 Iteration = 5
+++++++++++++++++++++++++++++++++++++++++++++++++++++++++++++++++++++++++++++++++++++++++++
Unknown Specimen No. 31
Path | Daniela | Project | 2020_12_09
Position No. | 31 | Comment | Bt-h-5
Stage | X= | 12.5622 | Y= | 3.0399 | Z= | 10.366
ACC. Voltage | 15 | Probe Dia. | 5 | Scan | Off
Dated on | 2020/12/09 22:24:35
WDS only No. of accumulation : 1
Curr. (A) | 2.002e-08
ElemID | Element | Peak(mm) | Net(cps) | Bg- | Bg+ | S.D.(%) | D.L.(ppm) | K-raw(%)
1 | F | 84.988 | 56.6 | 253.1 | 170.8 | 12.13 | 451 | 10.484
2 | Cl | 151.436 | 74.7 | 18.4 | 13 | 4.36 | 57 | 3.156
3 | K | 119.782 | 4145 | 37 | 29.2 | 0.35 | 44 | 64.083
4 | Al | 90.606 | 2988.6001 | 37 | 25.2 | 0.41 | 104 | 83.803
5 | Si | 77.42 | 6336.7998 | 97.5 | 67.7 | 0.28 | 151 | 59.722
6 | Mg | 107.449 | 1538.2 | 18.8 | 11.2 | 0.58 | 87 | 53.048
7 | Fe | 134.747 | 1403.8 | 22.4 | 22.1 | 0.61 | 161 | 63.405
8 | Ti | 191.162 | 194.2 | 5.7 | 6.5 | 1.35 | 132 | 4.015
ZAF | Oxide
Element | Mass(%) | Cation | K(%) | K-raw(%) | ZAF | Z | A | F
F | 0.29 | 0.1386 | 0.395 | 10.484 | 0.735 | 0.997 | 0.7372 | 1
= | O | -0.122
Cl | 0.234 | 0.0599 | 0.239 | 3.156 | 0.9796 | 0.9874 | 0.9973 | 0.9948
= | O | -0.053
K2O | 9.549 | 1.8555 | 9.773 | 64.083 | 0.9771 | 0.985 | 0.9951 | 0.9969
Al2O3 | 17.694 | 3.1765 | 18.085 | 83.803 | 0.9784 | 0.9884 | 0.9897 | 1.0003
SiO2 | 35.485 | 5.4048 | 33.051 | 59.722 | 1.0737 | 0.9816 | 1.0935 | 1.0002
MgO | 11.335 | 2.5736 | 10.795 | 53.048 | 1.05 | 0.9884 | 1.0616 | 1.0007
FeO | 15.212 | 1.9377 | 15.139 | 63.405 | 1.0048 | 1.0003 | 1.0045 | 1
TiO2 | 4.307 | 0.4933 | 4.014 | 4.015 | 1.0729 | 1.0465 | 1.0353 | 0.9904
-------------------------------------------------------------------------
Total | 93.931 | 15.6399 | 91.491 | 341.716 | Total O = 22.0 Iteration = 5
+++++++++++++++++++++++++++++++++++++++++++++++++++++++++++++++++++++++++++++++++++++++++++
Unknown Specimen No. 32
Path | Daniela | Project | 2020_12_09
Position No. | 32 | Comment | Bt-h-6
Stage | X= | 12.4535 | Y= | 4.4229 | Z= | 10.3675
ACC. Voltage | 15 | Probe Dia. | 5 | Scan | Off
Dated on | 2020/12/09 22:28:47
WDS only No. of accumulation : 1
Curr. (A) | 2.001e-08
ElemID | Element | Peak(mm) | Net(cps) | Bg- | Bg+ | S.D.(%) | D.L.(ppm) | K-raw(%)
1 | F | 84.988 | -23.3 | 253.3 | 175.6 | 100 | 454 | -4.318
2 | Cl | 151.436 | 74.8 | 15 | 10.8 | 4.24 | 51 | 3.162
3 | K | 119.762 | 4084.2 | 38.3 | 29.9 | 0.35 | 45 | 63.175
4 | Al | 90.606 | 3030.8 | 37.9 | 24.7 | 0.41 | 104 | 85.029
5 | Si | 77.42 | 6376.1001 | 101.4 | 71.5 | 0.28 | 155 | 60.122
6 | Mg | 107.444 | 1591.3 | 22.6 | 16.2 | 0.57 | 99 | 54.905
7 | Fe | 134.733 | 1492.8 | 26.4 | 21.1 | 0.59 | 166 | 67.458
8 | Ti | 191.1 | 189.7 | 6.8 | 6.9 | 1.37 | 140 | 3.924
ZAF | Oxide
Element | Mass(%) | Cation | K(%) | K-raw(%) | ZAF | Z | A | F
F | -0.119 | -0.0565 | -0.163 | -4.318 | 0.7334 | 0.9969 | 0.7357 | 1
= | O | 0.05
Cl | 0.235 | 0.0596 | 0.239 | 3.162 | 0.98 | 0.9872 | 0.9978 | 0.9949
= | O | -0.053
K2O | 9.413 | 1.7994 | 9.634 | 63.175 | 0.9771 | 0.9848 | 0.9953 | 0.9968
Al2O3 | 18.009 | 3.1806 | 18.349 | 85.029 | 0.9815 | 0.9882 | 0.9929 | 1.0004
SiO2 | 35.8 | 5.364 | 33.272 | 60.122 | 1.076 | 0.9814 | 1.0961 | 1.0003
MgO | 11.759 | 2.6265 | 11.173 | 54.905 | 1.0524 | 0.9882 | 1.0642 | 1.0008
FeO | 16.177 | 2.0271 | 16.107 | 67.458 | 1.0043 | 1.0001 | 1.0043 | 1
TiO2 | 4.205 | 0.4739 | 3.924 | 3.924 | 1.0718 | 1.0462 | 1.0349 | 0.9898
-------------------------------------------------------------------------
Total | 95.476 | 15.4746 | 92.536 | 333.457 | Total O = 22.0 Iteration = 5
+++++++++++++++++++++++++++++++++++++++++++++++++++++++++++++++++++++++++++++++++++++++++++
Unknown Specimen No. 33
Path | Daniela | Project | 2020_12_09
Position No. | 33 | Comment | Bt-i-1
Stage | X= | 8.3643 | Y= | 8.23 | Z= | 10.3665
ACC. Voltage | 15 | Probe Dia. | 5 | Scan | Off
Dated on | 2020/12/09 22:33:05
WDS only No. of accumulation : 1
Curr. (A) | 2e-08
ElemID | Element | Peak(mm) | Net(cps) | Bg- | Bg+ | S.D.(%) | D.L.(ppm) | K-raw(%)
1 | F | 84.988 | -9.7 | 244.5 | 181.8 | 100 | 453 | -1.792
2 | Cl | 151.436 | 84.1 | 12 | 13.2 | 3.93 | 51 | 3.557
3 | K | 119.777 | 4165 | 40.2 | 28.2 | 0.35 | 45 | 64.456
4 | Al | 90.606 | 3127.8 | 39.8 | 22.7 | 0.4 | 103 | 87.795
5 | Si | 77.425 | 6451.6001 | 99.1 | 67.2 | 0.28 | 152 | 60.864
6 | Mg | 107.455 | 1615.1 | 20 | 13.2 | 0.56 | 92 | 55.756
7 | Fe | 134.733 | 1385.6 | 24.8 | 20.3 | 0.61 | 162 | 62.644
8 | Ti | 191.212 | 186.8 | 7.1 | 6.3 | 1.38 | 139 | 3.865
ZAF | Oxide
Element | Mass(%) | Cation | K(%) | K-raw(%) | ZAF | Z | A | F
F | -0.05 | -0.0234 | -0.068 | -1.792 | 0.7382 | 0.9978 | 0.7398 | 1
= | O | 0.021
Cl | 0.264 | 0.0665 | 0.269 | 3.557 | 0.981 | 0.9881 | 0.998 | 0.9949
= | O | -0.06
K2O | 9.617 | 1.8257 | 9.83 | 64.456 | 0.9783 | 0.9857 | 0.9955 | 0.997
Al2O3 | 18.522 | 3.2486 | 18.946 | 87.795 | 0.9776 | 0.9891 | 0.9882 | 1.0002
SiO2 | 36.232 | 5.3914 | 33.683 | 60.864 | 1.0757 | 0.9823 | 1.0948 | 1.0002
MgO | 11.86 | 2.6308 | 11.346 | 55.756 | 1.0453 | 0.9891 | 1.0562 | 1.0006
FeO | 15.04 | 1.8717 | 14.958 | 62.644 | 1.0055 | 1.0012 | 1.0044 | 1
TiO2 | 4.15 | 0.4645 | 3.864 | 3.865 | 1.0741 | 1.0473 | 1.0353 | 0.9906
-------------------------------------------------------------------------
Total | 95.596 | 15.4758 | 92.829 | 337.144 | Total O = 22.0 Iteration = 5
+++++++++++++++++++++++++++++++++++++++++++++++++++++++++++++++++++++++++++++++++++++++++++
Unknown Specimen No. 34
Path | Daniela | Project | 2020_12_09
Position No. | 34 | Comment | Bt-i-2
Stage | X= | 7.9406 | Y= | 8.8488 | Z= | 10.366
ACC. Voltage | 15 | Probe Dia. | 5 | Scan | Off
Dated on | 2020/12/09 22:37:19
WDS only No. of accumulation : 1
Curr. (A) | 1.999e-08
ElemID | Element | Peak(mm) | Net(cps) | Bg- | Bg+ | S.D.(%) | D.L.(ppm) | K-raw(%)
1 | F | 84.988 | -4.2 | 244.5 | 196.3 | 100 | 462 | -0.782
2 | Cl | 151.436 | 79.4 | 14.2 | 14 | 4.13 | 54 | 3.359
3 | K | 119.782 | 4166.1001 | 39.9 | 28.9 | 0.35 | 45 | 64.506
4 | Al | 90.601 | 3099.6001 | 37.8 | 25.7 | 0.41 | 105 | 87.047
5 | Si | 77.42 | 6379.6001 | 97.4 | 68.2 | 0.28 | 152 | 60.215
6 | Mg | 107.444 | 1567.5 | 19 | 13.4 | 0.57 | 90 | 54.138
7 | Fe | 134.787 | 1352.1 | 22.2 | 22.6 | 0.62 | 162 | 61.161
8 | Ti | 191.144 | 191.8 | 7.9 | 5.9 | 1.37 | 140 | 3.97
ZAF | Oxide
Element | Mass(%) | Cation | K(%) | K-raw(%) | ZAF | Z | A | F
F | -0.022 | -0.0104 | -0.029 | -0.782 | 0.7401 | 0.9977 | 0.7418 | 1
= | O | 0.009
Cl | 0.25 | 0.0636 | 0.254 | 3.359 | 0.9807 | 0.9881 | 0.9977 | 0.9948
= | O | -0.056
K2O | 9.622 | 1.8491 | 9.837 | 64.506 | 0.9781 | 0.9857 | 0.9954 | 0.9969
Al2O3 | 18.336 | 3.2557 | 18.785 | 87.047 | 0.9761 | 0.989 | 0.9867 | 1.0002
SiO2 | 35.816 | 5.3952 | 33.324 | 60.215 | 1.0748 | 0.9823 | 1.0939 | 1.0002
MgO | 11.512 | 2.5851 | 11.017 | 54.138 | 1.0449 | 0.989 | 1.0559 | 1.0006
FeO | 14.686 | 1.8501 | 14.604 | 61.161 | 1.0056 | 1.0011 | 1.0045 | 1
TiO2 | 4.265 | 0.4831 | 3.97 | 3.97 | 1.0743 | 1.0473 | 1.0354 | 0.9907
-------------------------------------------------------------------------
Total | 94.418 | 15.4716 | 91.761 | 333.617 | Total O = 22.0 Iteration = 5
+++++++++++++++++++++++++++++++++++++++++++++++++++++++++++++++++++++++++++++++++++++++++++
Unknown Specimen No. 35
Path | Daniela | Project | 2020_12_09
Position No. | 35 | Comment | Bt-i-3
Stage | X= | 7.7044 | Y= | 8.4813 | Z= | 10.367
ACC. Voltage | 15 | Probe Dia. | 5 | Scan | Off
Dated on | 2020/12/09 22:41:33
WDS only No. of accumulation : 1
Curr. (A) | 1.999e-08
ElemID | Element | Peak(mm) | Net(cps) | Bg- | Bg+ | S.D.(%) | D.L.(ppm) | K-raw(%)
1 | F | 84.988 | -25.5 | 256.7 | 188.7 | 100 | 463 | -4.738
2 | Cl | 151.436 | 82.2 | 11.8 | 12 | 3.96 | 49 | 3.478
3 | K | 119.772 | 4132.3999 | 35.6 | 26.5 | 0.35 | 43 | 63.984
4 | Al | 90.606 | 3142.6001 | 37.6 | 24.4 | 0.4 | 104 | 88.255
5 | Si | 77.42 | 6417.2998 | 103.3 | 65.7 | 0.28 | 154 | 60.571
6 | Mg | 107.455 | 1623.6 | 19.3 | 12.4 | 0.56 | 90 | 56.077
7 | Fe | 134.743 | 1399.5 | 22.7 | 18.3 | 0.61 | 155 | 63.303
8 | Ti | 191.159 | 178.6 | 7.7 | 6.5 | 1.42 | 142 | 3.698
ZAF | Oxide
Element | Mass(%) | Cation | K(%) | K-raw(%) | ZAF | Z | A | F
F | -0.132 | -0.0619 | -0.178 | -4.738 | 0.7369 | 0.9978 | 0.7385 | 1
= | O | 0.056
Cl | 0.258 | 0.0653 | 0.263 | 3.478 | 0.9813 | 0.9881 | 0.9982 | 0.9949
= | O | -0.058
K2O | 9.548 | 1.8145 | 9.758 | 63.984 | 0.9785 | 0.9857 | 0.9956 | 0.997
Al2O3 | 18.632 | 3.2714 | 19.045 | 88.255 | 0.9783 | 0.9891 | 0.9888 | 1.0003
SiO2 | 36.095 | 5.3767 | 33.521 | 60.571 | 1.0768 | 0.9823 | 1.0959 | 1.0002
MgO | 11.931 | 2.6493 | 11.412 | 56.077 | 1.0455 | 0.9891 | 1.0564 | 1.0006
FeO | 15.197 | 1.8932 | 15.115 | 63.303 | 1.0054 | 1.0012 | 1.0043 | 1
TiO2 | 3.971 | 0.4448 | 3.698 | 3.698 | 1.0739 | 1.0473 | 1.0352 | 0.9905
-------------------------------------------------------------------------
Total | 95.497 | 15.4533 | 92.633 | 334.628 | Total O = 22.0 Iteration = 5
+++++++++++++++++++++++++++++++++++++++++++++++++++++++++++++++++++++++++++++++++++++++++++
Unknown Specimen No. 36
Path | Daniela | Project | 2020_12_09
Position No. | 36 | Comment | Bt-i-4
Stage | X= | 7.4632 | Y= | 8.8179 | Z= | 10.3655
ACC. Voltage | 15 | Probe Dia. | 5 | Scan | Off
Dated on | 2020/12/09 22:45:51
WDS only No. of accumulation : 1
Curr. (A) | 1.999e-08
ElemID | Element | Peak(mm) | Net(cps) | Bg- | Bg+ | S.D.(%) | D.L.(ppm) | K-raw(%)
1 | F | 84.988 | -1.7 | 244.7 | 183.9 | 100 | 455 | -0.323
2 | Cl | 151.436 | 87.2 | 14.8 | 13.4 | 3.9 | 54 | 3.689
3 | K | 119.787 | 4141.2998 | 36.9 | 25.1 | 0.35 | 43 | 64.121
4 | Al | 90.601 | 3217 | 40.6 | 23.9 | 0.4 | 105 | 90.344
5 | Si | 77.42 | 6517.8999 | 102.2 | 70.3 | 0.28 | 155 | 61.521
6 | Mg | 107.455 | 1691 | 20.4 | 12.9 | 0.55 | 92 | 58.406
7 | Fe | 134.733 | 1359.3 | 21.4 | 21.1 | 0.62 | 157 | 61.485
8 | Ti | 191.185 | 157.6 | 6.5 | 5.8 | 1.51 | 133 | 3.263
ZAF | Oxide
Element | Mass(%) | Cation | K(%) | K-raw(%) | ZAF | Z | A | F
F | -0.009 | -0.0042 | -0.012 | -0.323 | 0.7354 | 0.9986 | 0.7365 | 1
= | O | 0.004
Cl | 0.275 | 0.0684 | 0.279 | 3.689 | 0.9828 | 0.9889 | 0.9989 | 0.995
= | O | -0.062
K2O | 9.582 | 1.8015 | 9.779 | 64.121 | 0.9799 | 0.9865 | 0.9961 | 0.9973
Al2O3 | 19.062 | 3.311 | 19.496 | 90.344 | 0.9778 | 0.9898 | 0.9876 | 1.0002
SiO2 | 36.702 | 5.4084 | 34.046 | 61.521 | 1.078 | 0.9831 | 1.0963 | 1.0002
MgO | 12.373 | 2.7179 | 11.886 | 58.406 | 1.041 | 0.9898 | 1.0511 | 1.0005
FeO | 14.771 | 1.8204 | 14.681 | 61.485 | 1.0061 | 1.0021 | 1.0041 | 1
TiO2 | 3.508 | 0.3887 | 3.262 | 3.263 | 1.0752 | 1.0482 | 1.0354 | 0.9908
-------------------------------------------------------------------------
Total | 96.206 | 15.5123 | 93.417 | 342.506 | Total O = 22.0 Iteration = 5
+++++++++++++++++++++++++++++++++++++++++++++++++++++++++++++++++++++++++++++++++++++++++++
Unknown Specimen No. 37
Path | Daniela | Project | 2020_12_09
Position No. | 37 | Comment | Bt-t-1
Stage | X= | -13.2815 | Y= | 11.1228 | Z= | 10.3865
ACC. Voltage | 15 | Probe Dia. | 5 | Scan | Off
Dated on | 2020/12/09 22:50:08
WDS only No. of accumulation : 1
Curr. (A) | 1.998e-08
ElemID | Element | Peak(mm) | Net(cps) | Bg- | Bg+ | S.D.(%) | D.L.(ppm) | K-raw(%)
1 | F | 84.988 | -3.1 | 252.9 | 209.9 | 100 | 474 | -0.585
2 | Cl | 151.436 | 55.6 | 12.2 | 12.2 | 5.09 | 50 | 2.354
3 | K | 119.777 | 4092.1001 | 36.8 | 27.6 | 0.35 | 44 | 63.392
4 | Al | 90.606 | 3081.2 | 39.7 | 24.9 | 0.41 | 106 | 86.574
5 | Si | 77.42 | 6432.2002 | 97.8 | 64.3 | 0.28 | 150 | 60.742
6 | Mg | 107.449 | 1994.7 | 19.3 | 12.8 | 0.5 | 90 | 68.929
7 | Fe | 134.715 | 1211.1 | 23.1 | 18.7 | 0.65 | 156 | 54.812
8 | Ti | 191.154 | 120.1 | 5.8 | 6.7 | 1.75 | 134 | 2.487
ZAF | Oxide
Element | Mass(%) | Cation | K(%) | K-raw(%) | ZAF | Z | A | F
F | -0.016 | -0.0076 | -0.022 | -0.585 | 0.7356 | 1.0005 | 0.7352 | 1
= | O | 0.007
Cl | 0.176 | 0.0442 | 0.178 | 2.354 | 0.9859 | 0.9908 | 1 | 0.9951
= | O | -0.04
K2O | 9.499 | 1.8023 | 9.667 | 63.392 | 0.9825 | 0.9885 | 0.9963 | 0.9977
Al2O3 | 18.4 | 3.2256 | 18.683 | 86.574 | 0.9849 | 0.9917 | 0.9929 | 1.0002
SiO2 | 36.369 | 5.4089 | 33.615 | 60.742 | 1.0819 | 0.985 | 1.0981 | 1.0003
MgO | 14.441 | 3.2017 | 14.027 | 68.929 | 1.0295 | 0.9917 | 1.0376 | 1.0005
FeO | 13.193 | 1.641 | 13.088 | 54.812 | 1.0081 | 1.0043 | 1.0037 | 1
TiO2 | 2.682 | 0.3 | 2.487 | 2.487 | 1.0785 | 1.0504 | 1.0356 | 0.9916
-------------------------------------------------------------------------
Total | 94.711 | 15.6161 | 91.723 | 338.706 | Total O = 22.0 Iteration = 5
+++++++++++++++++++++++++++++++++++++++++++++++++++++++++++++++++++++++++++++++++++++++++++
Unknown Specimen No. 38
Path | Daniela | Project | 2020_12_09
Position No. | 38 | Comment | Bt-t-2
Stage | X= | -13.094 | Y= | 11.6103 | Z= | 10.384
ACC. Voltage | 15 | Probe Dia. | 5 | Scan | Off
Dated on | 2020/12/09 22:54:19
WDS only No. of accumulation : 1
Curr. (A) | 1.997e-08
ElemID | Element | Peak(mm) | Net(cps) | Bg- | Bg+ | S.D.(%) | D.L.(ppm) | K-raw(%)
1 | F | 84.988 | 10.9 | 250.1 | 197.3 | 61.71 | 466 | 2.026
2 | Cl | 151.436 | 60.3 | 12.2 | 11.2 | 4.8 | 49 | 2.554
3 | K | 119.802 | 4032.8 | 36.4 | 28.9 | 0.36 | 44 | 62.505
4 | Al | 90.611 | 3075.8999 | 38.6 | 21.3 | 0.41 | 101 | 86.468
5 | Si | 77.43 | 6432.6001 | 91.2 | 64.9 | 0.28 | 147 | 60.777
6 | Mg | 107.46 | 1903.3 | 20.6 | 12.7 | 0.52 | 92 | 65.805
7 | Fe | 134.707 | 1258.5 | 23.8 | 18.9 | 0.64 | 158 | 56.982
8 | Ti | 191.14 | 135.5 | 7.2 | 6.2 | 1.64 | 138 | 2.807
ZAF | Oxide
Element | Mass(%) | Cation | K(%) | K-raw(%) | ZAF | Z | A | F
F | 0.056 | 0.0263 | 0.076 | 2.026 | 0.7348 | 0.9998 | 0.7349 | 1
= | O | -0.024
Cl | 0.191 | 0.0479 | 0.193 | 2.554 | 0.985 | 0.9901 | 0.9997 | 0.9951
= | O | -0.043
K2O | 9.357 | 1.7772 | 9.532 | 62.505 | 0.9816 | 0.9878 | 0.9962 | 0.9975
Al2O3 | 18.357 | 3.2214 | 18.66 | 86.468 | 0.9838 | 0.9911 | 0.9924 | 1.0002
SiO2 | 36.347 | 5.4114 | 33.634 | 60.777 | 1.0807 | 0.9843 | 1.0976 | 1.0003
MgO | 13.846 | 3.0729 | 13.391 | 65.805 | 1.034 | 0.9911 | 1.0427 | 1.0006
FeO | 13.706 | 1.7066 | 13.606 | 56.982 | 1.0074 | 1.0036 | 1.0038 | 1
TiO2 | 3.023 | 0.3385 | 2.807 | 2.807 | 1.0771 | 1.0496 | 1.0353 | 0.9912
-------------------------------------------------------------------------
Total | 94.816 | 15.6023 | 91.9 | 339.924 | Total O = 22.0 Iteration = 5
+++++++++++++++++++++++++++++++++++++++++++++++++++++++++++++++++++++++++++++++++++++++++++
Unknown Specimen No. 39
Path | Daniela | Project | 2020_12_09
Position No. | 39 | Comment | Bt-t-3
Stage | X= | -12.8802 | Y= | 12.1016 | Z= | 10.3835
ACC. Voltage | 15 | Probe Dia. | 5 | Scan | Off
Dated on | 2020/12/09 22:58:36
WDS only No. of accumulation : 1
Curr. (A) | 1.996e-08
ElemID | Element | Peak(mm) | Net(cps) | Bg- | Bg+ | S.D.(%) | D.L.(ppm) | K-raw(%)
1 | F | 84.988 | -1.6 | 227.7 | 217.3 | 100 | 467 | -0.303
2 | Cl | 151.436 | 54.9 | 15 | 12.4 | 5.23 | 53 | 2.326
3 | K | 119.782 | 3988.1001 | 37.9 | 26.8 | 0.36 | 44 | 61.843
4 | Al | 90.601 | 3114 | 34.1 | 22 | 0.4 | 99 | 87.583
5 | Si | 77.42 | 6566.7002 | 93.4 | 64.5 | 0.28 | 148 | 62.074
6 | Mg | 107.449 | 2151.2 | 18.3 | 13.3 | 0.49 | 89 | 74.413
7 | Fe | 134.725 | 1137.1 | 22.2 | 20 | 0.68 | 157 | 51.514
8 | Ti | 191.144 | 98.9 | 6.5 | 6.5 | 1.95 | 136 | 2.05
ZAF | Oxide
Element | Mass(%) | Cation | K(%) | K-raw(%) | ZAF | Z | A | F
F | -0.008 | -0.0039 | -0.011 | -0.303 | 0.7358 | 1.0018 | 0.7344 | 1
= | O | 0.003
Cl | 0.174 | 0.0432 | 0.176 | 2.326 | 0.9886 | 0.9921 | 1.0012 | 0.9953
= | O | -0.039
K2O | 9.288 | 1.7364 | 9.431 | 61.843 | 0.9848 | 0.9898 | 0.9969 | 0.998
Al2O3 | 18.64 | 3.2196 | 18.9 | 87.583 | 0.9862 | 0.993 | 0.993 | 1.0001
SiO2 | 37.232 | 5.4558 | 34.352 | 62.074 | 1.0838 | 0.9863 | 1.0986 | 1.0003
MgO | 15.479 | 3.3812 | 15.143 | 74.413 | 1.0222 | 0.993 | 1.0289 | 1.0005
FeO | 12.415 | 1.5215 | 12.3 | 51.514 | 1.0093 | 1.0059 | 1.0034 | 1
TiO2 | 2.215 | 0.2441 | 2.05 | 2.05 | 1.0804 | 1.0519 | 1.0354 | 0.992
-------------------------------------------------------------------------
Total | 95.399 | 15.5978 | 92.342 | 341.501 | Total O = 22.0 Iteration = 5
+++++++++++++++++++++++++++++++++++++++++++++++++++++++++++++++++++++++++++++++++++++++++++
Unknown Specimen No. 40
Path | Daniela | Project | 2020_12_09
Position No. | 40 | Comment | Bt-t-4
Stage | X= | -13.2883 | Y= | 12.0759 | Z= | 10.3835
ACC. Voltage | 15 | Probe Dia. | 5 | Scan | Off
Dated on | 2020/12/09 23:02:45
WDS only No. of accumulation : 1
Curr. (A) | 1.996e-08
ElemID | Element | Peak(mm) | Net(cps) | Bg- | Bg+ | S.D.(%) | D.L.(ppm) | K-raw(%)
1 | F | 84.988 | 16.5 | 250.7 | 210.3 | 41.6 | 474 | 3.076
2 | Cl | 151.436 | 64.4 | 10 | 13.4 | 4.6 | 49 | 2.729
3 | K | 119.787 | 4110.1001 | 37.3 | 24 | 0.35 | 43 | 63.734
4 | Al | 90.606 | 3029.1001 | 35.3 | 21.8 | 0.41 | 99 | 85.195
5 | Si | 77.42 | 6413.2998 | 102.4 | 69.4 | 0.28 | 155 | 60.625
6 | Mg | 107.449 | 1920.9 | 20.6 | 12.6 | 0.51 | 92 | 66.445
7 | Fe | 134.719 | 1261.3 | 22.8 | 18.8 | 0.64 | 156 | 57.141
8 | Ti | 191.185 | 128 | 5.4 | 5.3 | 1.68 | 124 | 2.654
ZAF | Oxide
Element | Mass(%) | Cation | K(%) | K-raw(%) | ZAF | Z | A | F
F | 0.085 | 0.04 | 0.116 | 3.076 | 0.7336 | 0.9998 | 0.7338 | 1
= | O | -0.036
Cl | 0.204 | 0.0513 | 0.207 | 2.729 | 0.9846 | 0.9901 | 0.9995 | 0.995
= | O | -0.046
K2O | 9.54 | 1.8188 | 9.72 | 63.734 | 0.9815 | 0.9877 | 0.9961 | 0.9976
Al2O3 | 18.105 | 3.189 | 18.385 | 85.195 | 0.9848 | 0.991 | 0.9935 | 1.0002
SiO2 | 36.243 | 5.416 | 33.55 | 60.625 | 1.0803 | 0.9843 | 1.0973 | 1.0003
MgO | 13.983 | 3.1148 | 13.522 | 66.445 | 1.0341 | 0.991 | 1.0428 | 1.0006
FeO | 13.743 | 1.7176 | 13.644 | 57.141 | 1.0073 | 1.0035 | 1.0038 | 1
TiO2 | 2.859 | 0.3213 | 2.654 | 2.654 | 1.0773 | 1.0495 | 1.0356 | 0.9912
-------------------------------------------------------------------------
Total | 94.68 | 15.6689 | 91.797 | 341.599 | Total O = 22.0 Iteration = 5
+++++++++++++++++++++++++++++++++++++++++++++++++++++++++++++++++++++++++++++++++++++++++++
Unknown Specimen No. 41
Path | Daniela | Project | 2020_12_09
Position No. | 41 | Comment | Bt-t-5
Stage | X= | -13.488 | Y= | 12.3877 | Z= | 10.384
ACC. Voltage | 15 | Probe Dia. | 5 | Scan | Off
Dated on | 2020/12/09 23:06:54
WDS only No. of accumulation : 1
Curr. (A) | 1.995e-08
ElemID | Element | Peak(mm) | Net(cps) | Bg- | Bg+ | S.D.(%) | D.L.(ppm) | K-raw(%)
1 | F | 84.988 | 0.1 | 257.9 | 213.3 | 5397.9302 | 479 | 0.024
2 | Cl | 151.436 | 60.8 | 14.4 | 11.6 | 4.85 | 52 | 2.578
3 | K | 119.782 | 4115.5 | 34.6 | 29.1 | 0.35 | 43 | 63.85
4 | Al | 90.606 | 3063 | 35.1 | 25.4 | 0.41 | 103 | 86.191
5 | Si | 77.42 | 6414 | 95.8 | 66.6 | 0.28 | 151 | 60.661
6 | Mg | 107.455 | 1942.8 | 20.4 | 12.7 | 0.51 | 92 | 67.236
7 | Fe | 134.733 | 1233.2 | 24.3 | 22.3 | 0.65 | 165 | 55.895
8 | Ti | 191.14 | 125.3 | 5.9 | 6.4 | 1.71 | 133 | 2.598
ZAF | Oxide
Element | Mass(%) | Cation | K(%) | K-raw(%) | ZAF | Z | A | F
F | 0.001 | 0.0003 | 0.001 | 0.024 | 0.7353 | 1.0001 | 0.7352 | 1
= | O | 0
Cl | 0.192 | 0.0485 | 0.195 | 2.578 | 0.9851 | 0.9904 | 0.9997 | 0.995
= | O | -0.043
K2O | 9.562 | 1.8189 | 9.737 | 63.85 | 0.982 | 0.9881 | 0.9962 | 0.9976
Al2O3 | 18.307 | 3.2174 | 18.6 | 86.191 | 0.9842 | 0.9913 | 0.9926 | 1.0002
SiO2 | 36.287 | 5.4107 | 33.57 | 60.661 | 1.0809 | 0.9846 | 1.0976 | 1.0003
MgO | 14.117 | 3.1379 | 13.682 | 67.236 | 1.0318 | 0.9913 | 1.0402 | 1.0006
FeO | 13.449 | 1.6771 | 13.346 | 55.895 | 1.0077 | 1.0039 | 1.0038 | 1
TiO2 | 2.8 | 0.314 | 2.598 | 2.598 | 1.078 | 1.0499 | 1.0356 | 0.9914
-------------------------------------------------------------------------
Total | 94.671 | 15.6249 | 91.73 | 339.033 | Total O = 22.0 Iteration = 5
+++++++++++++++++++++++++++++++++++++++++++++++++++++++++++++++++++++++++++++++++++++++++++
Unknown Specimen No. 42
Path | Daniela | Project | 2020_12_09
Position No. | 42 | Comment | Bt-t-6
Stage | X= | -13.9126 | Y= | 12.7934 | Z= | 10.385
ACC. Voltage | 15 | Probe Dia. | 5 | Scan | Off
Dated on | 2020/12/09 23:11:02
WDS only No. of accumulation : 1
Curr. (A) | 1.994e-08
ElemID | Element | Peak(mm) | Net(cps) | Bg- | Bg+ | S.D.(%) | D.L.(ppm) | K-raw(%)
1 | F | 84.988 | -6.7 | 241.7 | 202.5 | 100 | 465 | -1.251
2 | Cl | 151.436 | 61.5 | 12.2 | 14.2 | 4.82 | 52 | 2.609
3 | K | 119.757 | 4078.7 | 40.1 | 26 | 0.35 | 45 | 63.311
4 | Al | 90.596 | 3112.1001 | 37.5 | 23.5 | 0.4 | 103 | 87.617
5 | Si | 77.42 | 6530.1001 | 96.4 | 73.3 | 0.28 | 154 | 61.79
6 | Mg | 107.449 | 1953.8 | 20.2 | 13.4 | 0.51 | 93 | 67.651
7 | Fe | 134.733 | 1300.7 | 22.2 | 19.7 | 0.63 | 157 | 58.983
8 | Ti | 191.144 | 140.2 | 6.5 | 5 | 1.6 | 129 | 2.91
ZAF | Oxide
Element | Mass(%) | Cation | K(%) | K-raw(%) | ZAF | Z | A | F
F | -0.035 | -0.016 | -0.047 | -1.251 | 0.7345 | 0.9997 | 0.7348 | 1
= | O | 0.015
Cl | 0.195 | 0.0481 | 0.198 | 2.609 | 0.9848 | 0.99 | 0.9996 | 0.9951
= | O | -0.044
K2O | 9.476 | 1.7645 | 9.655 | 63.311 | 0.9814 | 0.9877 | 0.9962 | 0.9975
Al2O3 | 18.626 | 3.2044 | 18.908 | 87.617 | 0.9851 | 0.991 | 0.9938 | 1.0002
SiO2 | 36.967 | 5.3959 | 34.195 | 61.79 | 1.0811 | 0.9842 | 1.0981 | 1.0003
MgO | 14.248 | 3.1001 | 13.767 | 67.651 | 1.0349 | 0.991 | 1.0437 | 1.0006
FeO | 14.185 | 1.7316 | 14.083 | 58.983 | 1.0072 | 1.0034 | 1.0038 | 1
TiO2 | 3.132 | 0.3438 | 2.909 | 2.91 | 1.0767 | 1.0495 | 1.0352 | 0.9911
-------------------------------------------------------------------------
Total | 96.765 | 15.5725 | 93.668 | 343.619 | Total O = 22.0 Iteration = 5
+++++++++++++++++++++++++++++++++++++++++++++++++++++++++++++++++++++++++++++++++++++++++++
Unknown Specimen No. 43
Path | Daniela | Project | 2020_12_09
Position No. | 43 | Comment | Astimex biotite
Stage | X= | 34.5878 | Y= | -41.942 | Z= | 10.2775
ACC. Voltage | 15 | Probe Dia. | 5 | Scan | Off
Dated on | 2020/12/09 23:15:12
WDS only No. of accumulation : 1
Curr. (A) | 1.993e-08
ElemID | Element | Peak(mm) | Net(cps) | Bg- | Bg+ | S.D.(%) | D.L.(ppm) | K-raw(%)
1 | F | 84.988 | -70.1 | 196.5 | 268.3 | 100 | 481 | -13.051
2 | Cl | 151.436 | 5.7 | 12.2 | 11 | 29.82 | 49 | 0.242
3 | K | 119.792 | 3972.1001 | 35.9 | 24.8 | 0.36 | 43 | 61.688
4 | Al | 90.601 | 2608.1001 | 36.3 | 24.8 | 0.44 | 104 | 73.465
5 | Si | 77.42 | 6781.2002 | 98.9 | 64.1 | 0.27 | 151 | 64.199
6 | Mg | 107.449 | 2901.8 | 18.9 | 14.3 | 0.42 | 92 | 100.525
7 | Fe | 134.741 | 880.7 | 20.2 | 19.1 | 0.77 | 152 | 39.957
8 | Ti | 191.176 | 67.8 | 6.3 | 5.8 | 2.41 | 132 | 1.407
ZAF | Oxide
Element | Mass(%) | Cation | K(%) | K-raw(%) | ZAF | Z | A | F
F | -0.366 | -0.1686 | -0.492 | -13.051 | 0.744 | 1.0056 | 0.7399 | 1
= | O | 0.154
Cl | 0.018 | 0.0045 | 0.018 | 0.242 | 0.9941 | 0.9959 | 1.0028 | 0.9954
= | O | -0.004
K2O | 9.308 | 1.7175 | 9.408 | 61.688 | 0.9894 | 0.9936 | 0.9972 | 0.9985
Al2O3 | 15.923 | 2.7146 | 15.854 | 73.465 | 1.0044 | 0.9967 | 1.0078 | 0.9999
SiO2 | 38.555 | 5.5763 | 35.528 | 64.199 | 1.0852 | 0.9899 | 1.0959 | 1.0003
MgO | 20.475 | 4.4146 | 20.457 | 100.525 | 1.0009 | 0.9967 | 1.0034 | 1.0008
FeO | 9.668 | 1.1695 | 9.541 | 39.957 | 1.0134 | 1.0103 | 1.0031 | 1
TiO2 | 1.529 | 0.1663 | 1.407 | 1.407 | 1.0868 | 1.0561 | 1.0356 | 0.9937
-------------------------------------------------------------------------
Total | 95.26 | 15.5947 | 91.721 | 328.432 | Total O = 22.0 Iteration = 4
+++++++++++++++++++++++++++++++++++++++++++++++++++++++++++++++++++++++++++++++++++++++++++
Unknown Specimen No. 44
Path | Daniela | Project | 2020_12_09
Position No. | 44 | Comment | Astimex biotite
Stage | X= | 34.5501 | Y= | -41.9427 | Z= | 10.278
ACC. Voltage | 15 | Probe Dia. | 5 | Scan | Off
Dated on | 2020/12/09 23:19:19
WDS only No. of accumulation : 1
Curr. (A) | 1.992e-08
ElemID | Element | Peak(mm) | Net(cps) | Bg- | Bg+ | S.D.(%) | D.L.(ppm) | K-raw(%)
1 | F | 84.988 | -60.3 | 201.5 | 249.1 | 100 | 473 | -11.231
2 | Cl | 151.436 | 3.8 | 13.8 | 12.4 | 45.58 | 52 | 0.161
3 | K | 119.782 | 4020 | 37.1 | 27.6 | 0.36 | 44 | 62.462
4 | Al | 90.596 | 2554.7 | 38.6 | 19.3 | 0.45 | 99 | 71.998
5 | Si | 77.409 | 6573 | 94.4 | 65.4 | 0.28 | 150 | 62.258
6 | Mg | 107.449 | 2822.5 | 21.5 | 14.8 | 0.42 | 96 | 97.828
7 | Fe | 134.729 | 859.2 | 20.8 | 16.3 | 0.78 | 148 | 39
8 | Ti | 191.176 | 58.7 | 6.5 | 6.1 | 2.62 | 134 | 1.22
ZAF | Oxide
Element | Mass(%) | Cation | K(%) | K-raw(%) | ZAF | Z | A | F
F | -0.315 | -0.1489 | -0.423 | -11.231 | 0.7433 | 1.0055 | 0.7393 | 1
= | O | 0.133
Cl | 0.012 | 0.0031 | 0.012 | 0.161 | 0.9934 | 0.9958 | 1.0024 | 0.9952
= | O | -0.003
K2O | 9.422 | 1.7874 | 9.526 | 62.462 | 0.9891 | 0.9935 | 0.997 | 0.9986
Al2O3 | 15.6 | 2.734 | 15.537 | 71.998 | 1.004 | 0.9966 | 1.0075 | 0.9999
SiO2 | 37.389 | 5.5594 | 34.454 | 62.258 | 1.0852 | 0.9898 | 1.096 | 1.0003
MgO | 19.925 | 4.4166 | 19.908 | 97.828 | 1.0009 | 0.9966 | 1.0035 | 1.0008
FeO | 9.436 | 1.1734 | 9.312 | 39 | 1.0133 | 1.0101 | 1.0032 | 1
TiO2 | 1.326 | 0.1483 | 1.219 | 1.22 | 1.0872 | 1.056 | 1.036 | 0.9938
-------------------------------------------------------------------------
Total | 92.925 | 15.6732 | 89.546 | 323.697 | Total O = 22.0 Iteration = 4
+++++++++++++++++++++++++++++++++++++++++++++++++++++++++++++++++++++++++++++++++++++++++++
Unknown Specimen No. 45
Path | Daniela | Project | 2020_12_09
Position No. | 45 | Comment | Astimex biotite
Stage | X= | 34.4576 | Y= | -41.8869 | Z= | 10.277
ACC. Voltage | 15 | Probe Dia. | 5 | Scan | Off
Dated on | 2020/12/09 23:23:26
WDS only No. of accumulation : 1
Curr. (A) | 1.991e-08
ElemID | Element | Peak(mm) | Net(cps) | Bg- | Bg+ | S.D.(%) | D.L.(ppm) | K-raw(%)
1 | F | 84.988 | -62.6 | 241.9 | 229.7 | 100 | 482 | -11.662
2 | Cl | 151.436 | 5.3 | 13 | 13 | 33.38 | 52 | 0.225
3 | K | 119.787 | 4039.8999 | 38.1 | 28.6 | 0.36 | 45 | 62.803
4 | Al | 90.601 | 2598.7 | 35.9 | 21.9 | 0.44 | 100 | 73.274
5 | Si | 77.415 | 6541.2002 | 98.5 | 67.1 | 0.28 | 152 | 61.989
6 | Mg | 107.449 | 2294.8 | 19.6 | 14.4 | 0.47 | 93 | 79.578
7 | Fe | 134.743 | 1211.9 | 23.6 | 20.5 | 0.65 | 161 | 55.037
8 | Ti | 191.176 | 90.9 | 7.1 | 5.1 | 2.04 | 132 | 1.89
ZAF | Oxide
Element | Mass(%) | Cation | K(%) | K-raw(%) | ZAF | Z | A | F
F | -0.322 | -0.1535 | -0.439 | -11.662 | 0.7333 | 1.0015 | 0.7323 | 1
= | O | 0.136
Cl | 0.017 | 0.0043 | 0.017 | 0.225 | 0.9878 | 0.9918 | 1.0009 | 0.9951
= | O | -0.004
K2O | 9.421 | 1.7986 | 9.578 | 62.803 | 0.9837 | 0.9894 | 0.9963 | 0.9979
Al2O3 | 15.789 | 2.7848 | 15.812 | 73.274 | 0.9985 | 0.9927 | 1.0058 | 1.0001
SiO2 | 37.061 | 5.5455 | 34.305 | 61.989 | 1.0803 | 0.9859 | 1.0954 | 1.0003
MgO | 16.652 | 3.7144 | 16.194 | 79.578 | 1.0283 | 0.9927 | 1.0349 | 1.0009
FeO | 13.256 | 1.6589 | 13.141 | 55.037 | 1.0088 | 1.0054 | 1.0034 | 1
TiO2 | 2.04 | 0.2296 | 1.89 | 1.89 | 1.0794 | 1.0514 | 1.0355 | 0.9914
-------------------------------------------------------------------------
Total | 94.046 | 15.5826 | 90.499 | 323.135 | Total O = 22.0 Iteration = 4
+++++++++++++++++++++++++++++++++++++++++++++++++++++++++++++++++++++++++++++++++++++++++++

## Standards
Measurement Condition
WDS elements
ElemID | Element | X-ray | Crystal | CH | ACC.V | Peak Pos. | (nm) | BG_L | BG_U (mm)
1 | F | Ka | LDE1 | 1 | 15 | 85.005 | 1.832 | 6 | 5
2 | Cl | Ka | PETL | 3 | 15 | 151.446 | 0.47278 | 2 | 2
3 | K | Ka | PETL | 3 | 15 | 119.782 | 0.37414 | 3 | 7
4 | Al | Ka | TAP | 4 | 15 | 90.617 | 0.83393 | 5.5 | 3.3
5 | Si | Ka | TAP | 4 | 15 | 77.441 | 0.71254 | 3.3 | 4.1
6 | Mg | Ka | TAP | 4 | 15 | 107.449 | 0.989 | 5.5 | 7.2
7 | Fe | Ka | LIFH | 5 | 15 | 134.761 | 0.1936 | 3.5 | 3.6
8 | Ti | Ka | LIFH | 5 | 15 | 191.185 | 0.27485 | 3 | 3
ElemID | Element | Peak(sec) | Back(sec) | Pksk | Gain | High.V | Base.V | Window.V | Mode
1 | F | 10 | 5 | 0 | 64 | 1614 | 0.7 | 9.3 | Dif
2 | Cl | 10 | 5 | 0 | 64 | 1680 | 0.7 | - | Int
3 | K | 20 | 10 | 1 | 64 | 1664 | 0.7 | - | Int
4 | Al | 20 | 10 | 1 | 32 | 1632 | 0.7 | 9.3 | Dif
5 | Si | 20 | 10 | 1 | 32 | 1612 | 0.7 | 9.3 | Dif
6 | Mg | 20 | 10 | 1 | 32 | 1642 | 0.7 | 9.3 | Dif
7 | Fe | 20 | 10 | 1 | 32 | 1690 | 0.7 | - | Int
8 | Ti | 30 | 15 | 1 | 32 | 1726 | 0.7 | - | Int
Measurement Order of WDS
Order | Channel 1 | 2 | 3 | 4 | 5
1 | F_CH1_LD | - | Cl_CH3_P | Al_4TAP_ | Fe_CH5_L
2 | - | - | K_CH3_PE | Si_4_TAP | Ti
3 | - | - | - | Mg_4_TAP | -
Calc. Elements : O (Anion)
Standard Data
ElemID | Element | Standard Name | Mass(%) | ZAF Fac. | Z | A | F
1 | F | JMH_fluorapatite_319 | 3.7673 | 3.4724 | 21.5322 | 0.1613 | 1
2 | Cl | Tugtupite | 7.574 | 1.6148 | 1.9964 | 0.8089 | 1
3 | K2O | Orthoclase | 15.2503 | 1.071 | 1.2035 | 0.8897 | 1.0002
4 | Al2O3 | pyrope | 21.58 | 3.6456 | 5.8873 | 0.615 | 1.0069
5 | SiO2 | Diopside | 55.341 | 3.2097 | 4.4021 | 0.7285 | 1.0009
6 | MgO | pyrope | 20.35 | 4.673 | 7.9214 | 0.5861 | 1.0065
7 | FeO | Almandine_Garnet | 23.8771 | 0.1991 | 0.2025 | 0.9832 | 1
8 | TiO2 | rutile | 99.9834 | 0.5913 | 0.606 | 0.9757 | 1
Standard Intensity of WDS
ElemID | Element | Curr.(A) | Net(cps) | Bg-(cps) | Bg+(cps) | S.D.(%) | Date | Time
1 | F | 2.021e-08 | 544.7 | 146.8 | 84.1 | 0.72 | 2020/12/07 | 12:37:42
2 | Cl | 2e-08 | 2364.8999 | 17.2 | 14.1 | 0.29 | 2020/12/07 | 12:03:35
3 | K | 2e-08 | 6461.7002 | 36.5 | 26.3 | 0.18 | 2020/12/07 | 12:09:26
4 | Al | 2e-08 | 3562.6001 | 39.7 | 23.1 | 0.24 | 2020/12/07 | 12:25:54
5 | Si | 1.999e-08 | 10594.7002 | 135.7 | 38.9 | 0.14 | 2020/12/07 | 12:31:32
6 | Mg | 2e-08 | 2896.7 | 18 | 12.7 | 0.26 | 2020/12/07 | 12:25:54
7 | Fe | 2e-08 | 2211.8 | 23.8 | 20.6 | 0.3 | 2020/12/07 | 12:15:14
8 | Ti | 2.001e-08 | 4835 | 10.9 | 12.8 | 0.2 | 2020/12/07 | 11:57:54
+++++++++++++++++++++++++++++++++++++++++++++++++++++++++++++++++++++++++++++++++++++++++++
Measurement Condition
WDS elements
ElemID | Element | X-ray | Crystal | CH | ACC.V | Peak Pos. | (nm) | BG_L | BG_U (mm)
1 | F | Ka | LDE1 | 1 | 15 | 85.005 | 1.832 | 6 | 5
2 | Cl | Ka | PETL | 3 | 15 | 151.446 | 0.47278 | 2 | 2
3 | K | Ka | PETL | 3 | 15 | 119.782 | 0.37414 | 3 | 7
4 | Al | Ka | TAP | 4 | 15 | 90.617 | 0.83393 | 5.5 | 3.3
5 | Si | Ka | TAP | 4 | 15 | 77.441 | 0.71254 | 3.3 | 4.1
6 | Mg | Ka | TAP | 4 | 15 | 107.449 | 0.989 | 5.5 | 7.2
7 | Fe | Ka | LIFH | 5 | 15 | 134.761 | 0.1936 | 3.5 | 3.6
8 | Ti | Ka | LIFH | 5 | 15 | 191.185 | 0.27485 | 3 | 3
ElemID | Element | Peak(sec) | Back(sec) | Pksk | Gain | High.V | Base.V | Window.V | Mode
1 | F | 10 | 5 | 0 | 64 | 1614 | 0.7 | 9.3 | Dif
2 | Cl | 10 | 5 | 0 | 64 | 1680 | 0.7 | - | Int
3 | K | 20 | 10 | 1 | 64 | 1664 | 0.7 | - | Int
4 | Al | 20 | 10 | 1 | 32 | 1632 | 0.7 | 9.3 | Dif
5 | Si | 20 | 10 | 1 | 32 | 1612 | 0.7 | 9.3 | Dif
6 | Mg | 20 | 10 | 1 | 32 | 1642 | 0.7 | 9.3 | Dif
7 | Fe | 20 | 10 | 1 | 32 | 1690 | 0.7 | - | Int
8 | Ti | 30 | 15 | 1 | 32 | 1726 | 0.7 | - | Int
Measurement Order of WDS
Order | Channel 1 | 2 | 3 | 4 | 5
1 | F_CH1_LD | - | Cl_CH3_P | Al_4TAP_ | Fe_CH5_L
2 | - | - | K_CH3_PE | Si_4_TAP | Ti
3 | - | - | - | Mg_4_TAP | -
Calc. Elements : O (Anion)
Standard Data
ElemID | Element | Standard Name | Mass(%) | ZAF Fac. | Z | A | F
1 | F | JMH_fluorapatite_319 | 3.7673 | 3.4724 | 21.5322 | 0.1613 | 1
2 | Cl | Tugtupite | 7.574 | 1.6148 | 1.9964 | 0.8089 | 1
3 | K2O | Orthoclase | 15.2503 | 1.071 | 1.2035 | 0.8897 | 1.0002
4 | Al2O3 | pyrope | 21.58 | 3.6456 | 5.8873 | 0.615 | 1.0069
5 | SiO2 | Diopside | 55.341 | 3.2097 | 4.4021 | 0.7285 | 1.0009
6 | MgO | pyrope | 20.35 | 4.673 | 7.9214 | 0.5861 | 1.0065
7 | FeO | Almandine_Garnet | 23.8771 | 0.1991 | 0.2025 | 0.9832 | 1
8 | TiO2 | rutile | 99.9834 | 0.5913 | 0.606 | 0.9757 | 1
Standard Intensity of WDS
ElemID | Element | Curr.(A) | Net(cps) | Bg-(cps) | Bg+(cps) | S.D.(%) | Date | Time
1 | F | 2.021e-08 | 544.7 | 146.8 | 84.1 | 0.72 | 2020/12/07 | 12:37:42
2 | Cl | 2e-08 | 2364.8999 | 17.2 | 14.1 | 0.29 | 2020/12/07 | 12:03:35
3 | K | 2e-08 | 6461.7002 | 36.5 | 26.3 | 0.18 | 2020/12/07 | 12:09:26
4 | Al | 2e-08 | 3562.6001 | 39.7 | 23.1 | 0.24 | 2020/12/07 | 12:25:54
5 | Si | 1.999e-08 | 10594.7002 | 135.7 | 38.9 | 0.14 | 2020/12/07 | 12:31:32
6 | Mg | 2e-08 | 2896.7 | 18 | 12.7 | 0.26 | 2020/12/07 | 12:25:54
7 | Fe | 2e-08 | 2211.8 | 23.8 | 20.6 | 0.3 | 2020/12/07 | 12:15:14
8 | Ti | 2.001e-08 | 4835 | 10.9 | 12.8 | 0.2 | 2020/12/07 | 11:57:54
+++++++++++++++++++++++++++++++++++++++++++++++++++++++++++++++++++++++++++++++++++++++++++
Measurement Condition
WDS elements
ElemID | Element | X-ray | Crystal | CH | ACC.V | Peak Pos. | (nm) | BG_L | BG_U (mm)
1 | F | Ka | LDE1 | 1 | 15 | 85.005 | 1.832 | 6 | 5
2 | Cl | Ka | PETL | 3 | 15 | 151.446 | 0.47278 | 2 | 2
3 | K | Ka | PETL | 3 | 15 | 119.782 | 0.37414 | 3 | 7
4 | Al | Ka | TAP | 4 | 15 | 90.617 | 0.83393 | 5.5 | 3.3
5 | Si | Ka | TAP | 4 | 15 | 77.441 | 0.71254 | 3.3 | 4.1
6 | Mg | Ka | TAP | 4 | 15 | 107.449 | 0.989 | 5.5 | 7.2
7 | Fe | Ka | LIFH | 5 | 15 | 134.761 | 0.1936 | 3.5 | 3.6
8 | Ti | Ka | LIFH | 5 | 15 | 191.185 | 0.27485 | 3 | 3
ElemID | Element | Peak(sec) | Back(sec) | Pksk | Gain | High.V | Base.V | Window.V | Mode
1 | F | 10 | 5 | 0 | 64 | 1614 | 0.7 | 9.3 | Dif
2 | Cl | 10 | 5 | 0 | 64 | 1680 | 0.7 | - | Int
3 | K | 20 | 10 | 1 | 64 | 1664 | 0.7 | - | Int
4 | Al | 20 | 10 | 1 | 32 | 1632 | 0.7 | 9.3 | Dif
5 | Si | 20 | 10 | 1 | 32 | 1612 | 0.7 | 9.3 | Dif
6 | Mg | 20 | 10 | 1 | 32 | 1642 | 0.7 | 9.3 | Dif
7 | Fe | 20 | 10 | 1 | 32 | 1690 | 0.7 | - | Int
8 | Ti | 30 | 15 | 1 | 32 | 1726 | 0.7 | - | Int
Measurement Order of WDS
Order | Channel 1 | 2 | 3 | 4 | 5
1 | F_CH1_LD | - | Cl_CH3_P | Al_4TAP_ | Fe_CH5_L
2 | - | - | K_CH3_PE | Si_4_TAP | Ti
3 | - | - | - | Mg_4_TAP | -
Calc. Elements : O (Anion)
Standard Data
ElemID | Element | Standard Name | Mass(%) | ZAF Fac. | Z | A | F
1 | F | JMH_fluorapatite_319 | 3.7673 | 3.4724 | 21.5322 | 0.1613 | 1
2 | Cl | Tugtupite | 7.574 | 1.6148 | 1.9964 | 0.8089 | 1
3 | K2O | Orthoclase | 15.2503 | 1.071 | 1.2035 | 0.8897 | 1.0002
4 | Al2O3 | pyrope | 21.58 | 3.6456 | 5.8873 | 0.615 | 1.0069
5 | SiO2 | Diopside | 55.341 | 3.2097 | 4.4021 | 0.7285 | 1.0009
6 | MgO | pyrope | 20.35 | 4.673 | 7.9214 | 0.5861 | 1.0065
7 | FeO | Almandine_Garnet | 23.8771 | 0.1991 | 0.2025 | 0.9832 | 1
8 | TiO2 | rutile | 99.9834 | 0.5913 | 0.606 | 0.9757 | 1
Standard Intensity of WDS
ElemID | Element | Curr.(A) | Net(cps) | Bg-(cps) | Bg+(cps) | S.D.(%) | Date | Time
1 | F | 2.021e-08 | 544.7 | 146.8 | 84.1 | 0.72 | 2020/12/07 | 12:37:42
2 | Cl | 2e-08 | 2364.8999 | 17.2 | 14.1 | 0.29 | 2020/12/07 | 12:03:35
3 | K | 2e-08 | 6461.7002 | 36.5 | 26.3 | 0.18 | 2020/12/07 | 12:09:26
4 | Al | 2e-08 | 3562.6001 | 39.7 | 23.1 | 0.24 | 2020/12/07 | 12:25:54
5 | Si | 1.999e-08 | 10594.7002 | 135.7 | 38.9 | 0.14 | 2020/12/07 | 12:31:32
6 | Mg | 2e-08 | 2896.7 | 18 | 12.7 | 0.26 | 2020/12/07 | 12:25:54
7 | Fe | 2e-08 | 2211.8 | 23.8 | 20.6 | 0.3 | 2020/12/07 | 12:15:14
8 | Ti | 2.001e-08 | 4835 | 10.9 | 12.8 | 0.2 | 2020/12/07 | 11:57:54
+++++++++++++++++++++++++++++++++++++++++++++++++++++++++++++++++++++++++++++++++++++++++++
Measurement Condition
WDS elements
ElemID | Element | X-ray | Crystal | CH | ACC.V | Peak Pos. | (nm) | BG_L | BG_U (mm)
1 | F | Ka | LDE1 | 1 | 15 | 85.005 | 1.832 | 6 | 5
2 | Cl | Ka | PETL | 3 | 15 | 151.446 | 0.47278 | 2 | 2
3 | K | Ka | PETL | 3 | 15 | 119.782 | 0.37414 | 3 | 7
4 | Al | Ka | TAP | 4 | 15 | 90.617 | 0.83393 | 5.5 | 3.3
5 | Si | Ka | TAP | 4 | 15 | 77.441 | 0.71254 | 3.3 | 4.1
6 | Mg | Ka | TAP | 4 | 15 | 107.449 | 0.989 | 5.5 | 7.2
7 | Fe | Ka | LIFH | 5 | 15 | 134.761 | 0.1936 | 3.5 | 3.6
8 | Ti | Ka | LIFH | 5 | 15 | 191.185 | 0.27485 | 3 | 3
ElemID | Element | Peak(sec) | Back(sec) | Pksk | Gain | High.V | Base.V | Window.V | Mode
1 | F | 10 | 5 | 0 | 64 | 1614 | 0.7 | 9.3 | Dif
2 | Cl | 10 | 5 | 0 | 64 | 1680 | 0.7 | - | Int
3 | K | 20 | 10 | 1 | 64 | 1664 | 0.7 | - | Int
4 | Al | 20 | 10 | 1 | 32 | 1632 | 0.7 | 9.3 | Dif
5 | Si | 20 | 10 | 1 | 32 | 1612 | 0.7 | 9.3 | Dif
6 | Mg | 20 | 10 | 1 | 32 | 1642 | 0.7 | 9.3 | Dif
7 | Fe | 20 | 10 | 1 | 32 | 1690 | 0.7 | - | Int
8 | Ti | 30 | 15 | 1 | 32 | 1726 | 0.7 | - | Int
Measurement Order of WDS
Order | Channel 1 | 2 | 3 | 4 | 5
1 | F_CH1_LD | - | Cl_CH3_P | Al_4TAP_ | Fe_CH5_L
2 | - | - | K_CH3_PE | Si_4_TAP | Ti
3 | - | - | - | Mg_4_TAP | -
Calc. Elements : O (Anion)
Standard Data
ElemID | Element | Standard Name | Mass(%) | ZAF Fac. | Z | A | F
1 | F | JMH_fluorapatite_319 | 3.7673 | 3.4724 | 21.5322 | 0.1613 | 1
2 | Cl | Tugtupite | 7.574 | 1.6148 | 1.9964 | 0.8089 | 1
3 | K2O | Orthoclase | 15.2503 | 1.071 | 1.2035 | 0.8897 | 1.0002
4 | Al2O3 | pyrope | 21.58 | 3.6456 | 5.8873 | 0.615 | 1.0069
5 | SiO2 | Diopside | 55.341 | 3.2097 | 4.4021 | 0.7285 | 1.0009
6 | MgO | pyrope | 20.35 | 4.673 | 7.9214 | 0.5861 | 1.0065
7 | FeO | Almandine_Garnet | 23.8771 | 0.1991 | 0.2025 | 0.9832 | 1
8 | TiO2 | rutile | 99.9834 | 0.5913 | 0.606 | 0.9757 | 1
Standard Intensity of WDS
ElemID | Element | Curr.(A) | Net(cps) | Bg-(cps) | Bg+(cps) | S.D.(%) | Date | Time
1 | F | 2.021e-08 | 544.7 | 146.8 | 84.1 | 0.72 | 2020/12/07 | 12:37:42
2 | Cl | 2e-08 | 2364.8999 | 17.2 | 14.1 | 0.29 | 2020/12/07 | 12:03:35
3 | K | 2e-08 | 6461.7002 | 36.5 | 26.3 | 0.18 | 2020/12/07 | 12:09:26
4 | Al | 2e-08 | 3562.6001 | 39.7 | 23.1 | 0.24 | 2020/12/07 | 12:25:54
5 | Si | 1.999e-08 | 10594.7002 | 135.7 | 38.9 | 0.14 | 2020/12/07 | 12:31:32
6 | Mg | 2e-08 | 2896.7 | 18 | 12.7 | 0.26 | 2020/12/07 | 12:25:54
7 | Fe | 2e-08 | 2211.8 | 23.8 | 20.6 | 0.3 | 2020/12/07 | 12:15:14
8 | Ti | 2.001e-08 | 4835 | 10.9 | 12.8 | 0.2 | 2020/12/07 | 11:57:54
+++++++++++++++++++++++++++++++++++++++++++++++++++++++++++++++++++++++++++++++++++++++++++
Measurement Condition
WDS elements
ElemID | Element | X-ray | Crystal | CH | ACC.V | Peak Pos. | (nm) | BG_L | BG_U (mm)
1 | F | Ka | LDE1 | 1 | 15 | 85.005 | 1.832 | 6 | 5
2 | Cl | Ka | PETL | 3 | 15 | 151.446 | 0.47278 | 2 | 2
3 | K | Ka | PETL | 3 | 15 | 119.782 | 0.37414 | 3 | 7
4 | Al | Ka | TAP | 4 | 15 | 90.617 | 0.83393 | 5.5 | 3.3
5 | Si | Ka | TAP | 4 | 15 | 77.441 | 0.71254 | 3.3 | 4.1
6 | Mg | Ka | TAP | 4 | 15 | 107.449 | 0.989 | 5.5 | 7.2
7 | Fe | Ka | LIFH | 5 | 15 | 134.761 | 0.1936 | 3.5 | 3.6
8 | Ti | Ka | LIFH | 5 | 15 | 191.185 | 0.27485 | 3 | 3
ElemID | Element | Peak(sec) | Back(sec) | Pksk | Gain | High.V | Base.V | Window.V | Mode
1 | F | 10 | 5 | 0 | 64 | 1614 | 0.7 | 9.3 | Dif
2 | Cl | 10 | 5 | 0 | 64 | 1680 | 0.7 | - | Int
3 | K | 20 | 10 | 1 | 64 | 1664 | 0.7 | - | Int
4 | Al | 20 | 10 | 1 | 32 | 1632 | 0.7 | 9.3 | Dif
5 | Si | 20 | 10 | 1 | 32 | 1612 | 0.7 | 9.3 | Dif
6 | Mg | 20 | 10 | 1 | 32 | 1642 | 0.7 | 9.3 | Dif
7 | Fe | 20 | 10 | 1 | 32 | 1690 | 0.7 | - | Int
8 | Ti | 30 | 15 | 1 | 32 | 1726 | 0.7 | - | Int
Measurement Order of WDS
Order | Channel 1 | 2 | 3 | 4 | 5
1 | F_CH1_LD | - | Cl_CH3_P | Al_4TAP_ | Fe_CH5_L
2 | - | - | K_CH3_PE | Si_4_TAP | Ti
3 | - | - | - | Mg_4_TAP | -
Calc. Elements : O (Anion)
Standard Data
ElemID | Element | Standard Name | Mass(%) | ZAF Fac. | Z | A | F
1 | F | JMH_fluorapatite_319 | 3.7673 | 3.4724 | 21.5322 | 0.1613 | 1
2 | Cl | Tugtupite | 7.574 | 1.6148 | 1.9964 | 0.8089 | 1
3 | K2O | Orthoclase | 15.2503 | 1.071 | 1.2035 | 0.8897 | 1.0002
4 | Al2O3 | pyrope | 21.58 | 3.6456 | 5.8873 | 0.615 | 1.0069
5 | SiO2 | Diopside | 55.341 | 3.2097 | 4.4021 | 0.7285 | 1.0009
6 | MgO | pyrope | 20.35 | 4.673 | 7.9214 | 0.5861 | 1.0065
7 | FeO | Almandine_Garnet | 23.8771 | 0.1991 | 0.2025 | 0.9832 | 1
8 | TiO2 | rutile | 99.9834 | 0.5913 | 0.606 | 0.9757 | 1
Standard Intensity of WDS
ElemID | Element | Curr.(A) | Net(cps) | Bg-(cps) | Bg+(cps) | S.D.(%) | Date | Time
1 | F | 2.021e-08 | 544.7 | 146.8 | 84.1 | 0.72 | 2020/12/07 | 12:37:42
2 | Cl | 2e-08 | 2364.8999 | 17.2 | 14.1 | 0.29 | 2020/12/07 | 12:03:35
3 | K | 2e-08 | 6461.7002 | 36.5 | 26.3 | 0.18 | 2020/12/07 | 12:09:26
4 | Al | 2e-08 | 3562.6001 | 39.7 | 23.1 | 0.24 | 2020/12/07 | 12:25:54
5 | Si | 1.999e-08 | 10594.7002 | 135.7 | 38.9 | 0.14 | 2020/12/07 | 12:31:32
6 | Mg | 2e-08 | 2896.7 | 18 | 12.7 | 0.26 | 2020/12/07 | 12:25:54
7 | Fe | 2e-08 | 2211.8 | 23.8 | 20.6 | 0.3 | 2020/12/07 | 12:15:14
8 | Ti | 2.001e-08 | 4835 | 10.9 | 12.8 | 0.2 | 2020/12/07 | 11:57:54
+++++++++++++++++++++++++++++++++++++++++++++++++++++++++++++++++++++++++++++++++++++++++++
Measurement Condition
WDS elements
ElemID | Element | X-ray | Crystal | CH | ACC.V | Peak Pos. | (nm) | BG_L | BG_U (mm)
1 | F | Ka | LDE1 | 1 | 15 | 85.005 | 1.832 | 6 | 5
2 | Cl | Ka | PETL | 3 | 15 | 151.446 | 0.47278 | 2 | 2
3 | K | Ka | PETL | 3 | 15 | 119.782 | 0.37414 | 3 | 7
4 | Al | Ka | TAP | 4 | 15 | 90.617 | 0.83393 | 5.5 | 3.3
5 | Si | Ka | TAP | 4 | 15 | 77.441 | 0.71254 | 3.3 | 4.1
6 | Mg | Ka | TAP | 4 | 15 | 107.449 | 0.989 | 5.5 | 7.2
7 | Fe | Ka | LIFH | 5 | 15 | 134.761 | 0.1936 | 3.5 | 3.6
8 | Ti | Ka | LIFH | 5 | 15 | 191.185 | 0.27485 | 3 | 3
ElemID | Element | Peak(sec) | Back(sec) | Pksk | Gain | High.V | Base.V | Window.V | Mode
1 | F | 10 | 5 | 0 | 64 | 1614 | 0.7 | 9.3 | Dif
2 | Cl | 10 | 5 | 0 | 64 | 1680 | 0.7 | - | Int
3 | K | 20 | 10 | 1 | 64 | 1664 | 0.7 | - | Int
4 | Al | 20 | 10 | 1 | 32 | 1632 | 0.7 | 9.3 | Dif
5 | Si | 20 | 10 | 1 | 32 | 1612 | 0.7 | 9.3 | Dif
6 | Mg | 20 | 10 | 1 | 32 | 1642 | 0.7 | 9.3 | Dif
7 | Fe | 20 | 10 | 1 | 32 | 1690 | 0.7 | - | Int
8 | Ti | 30 | 15 | 1 | 32 | 1726 | 0.7 | - | Int
Measurement Order of WDS
Order | Channel 1 | 2 | 3 | 4 | 5
1 | F_CH1_LD | - | Cl_CH3_P | Al_4TAP_ | Fe_CH5_L
2 | - | - | K_CH3_PE | Si_4_TAP | Ti
3 | - | - | - | Mg_4_TAP | -
Calc. Elements : O (Anion)
Standard Data
ElemID | Element | Standard Name | Mass(%) | ZAF Fac. | Z | A | F
1 | F | JMH_fluorapatite_319 | 3.7673 | 3.4724 | 21.5322 | 0.1613 | 1
2 | Cl | Tugtupite | 7.574 | 1.6148 | 1.9964 | 0.8089 | 1
3 | K2O | Orthoclase | 15.2503 | 1.071 | 1.2035 | 0.8897 | 1.0002
4 | Al2O3 | pyrope | 21.58 | 3.6456 | 5.8873 | 0.615 | 1.0069
5 | SiO2 | Diopside | 55.341 | 3.2097 | 4.4021 | 0.7285 | 1.0009
6 | MgO | pyrope | 20.35 | 4.673 | 7.9214 | 0.5861 | 1.0065
7 | FeO | Almandine_Garnet | 23.8771 | 0.1991 | 0.2025 | 0.9832 | 1
8 | TiO2 | rutile | 99.9834 | 0.5913 | 0.606 | 0.9757 | 1
Standard Intensity of WDS
ElemID | Element | Curr.(A) | Net(cps) | Bg-(cps) | Bg+(cps) | S.D.(%) | Date | Time
1 | F | 2.021e-08 | 544.7 | 146.8 | 84.1 | 0.72 | 2020/12/07 | 12:37:42
2 | Cl | 2e-08 | 2364.8999 | 17.2 | 14.1 | 0.29 | 2020/12/07 | 12:03:35
3 | K | 2e-08 | 6461.7002 | 36.5 | 26.3 | 0.18 | 2020/12/07 | 12:09:26
4 | Al | 2e-08 | 3562.6001 | 39.7 | 23.1 | 0.24 | 2020/12/07 | 12:25:54
5 | Si | 1.999e-08 | 10594.7002 | 135.7 | 38.9 | 0.14 | 2020/12/07 | 12:31:32
6 | Mg | 2e-08 | 2896.7 | 18 | 12.7 | 0.26 | 2020/12/07 | 12:25:54
7 | Fe | 2e-08 | 2211.8 | 23.8 | 20.6 | 0.3 | 2020/12/07 | 12:15:14
8 | Ti | 2.001e-08 | 4835 | 10.9 | 12.8 | 0.2 | 2020/12/07 | 11:57:54
+++++++++++++++++++++++++++++++++++++++++++++++++++++++++++++++++++++++++++++++++++++++++++
Measurement Condition
WDS elements
ElemID | Element | X-ray | Crystal | CH | ACC.V | Peak Pos. | (nm) | BG_L | BG_U (mm)
1 | F | Ka | LDE1 | 1 | 15 | 85.005 | 1.832 | 6 | 5
2 | Cl | Ka | PETL | 3 | 15 | 151.446 | 0.47278 | 2 | 2
3 | K | Ka | PETL | 3 | 15 | 119.782 | 0.37414 | 3 | 7
4 | Al | Ka | TAP | 4 | 15 | 90.617 | 0.83393 | 5.5 | 3.3
5 | Si | Ka | TAP | 4 | 15 | 77.441 | 0.71254 | 3.3 | 4.1
6 | Mg | Ka | TAP | 4 | 15 | 107.449 | 0.989 | 5.5 | 7.2
7 | Fe | Ka | LIFH | 5 | 15 | 134.761 | 0.1936 | 3.5 | 3.6
8 | Ti | Ka | LIFH | 5 | 15 | 191.185 | 0.27485 | 3 | 3
ElemID | Element | Peak(sec) | Back(sec) | Pksk | Gain | High.V | Base.V | Window.V | Mode
1 | F | 10 | 5 | 0 | 64 | 1614 | 0.7 | 9.3 | Dif
2 | Cl | 10 | 5 | 0 | 64 | 1680 | 0.7 | - | Int
3 | K | 20 | 10 | 1 | 64 | 1664 | 0.7 | - | Int
4 | Al | 20 | 10 | 1 | 32 | 1632 | 0.7 | 9.3 | Dif
5 | Si | 20 | 10 | 1 | 32 | 1612 | 0.7 | 9.3 | Dif
6 | Mg | 20 | 10 | 1 | 32 | 1642 | 0.7 | 9.3 | Dif
7 | Fe | 20 | 10 | 1 | 32 | 1690 | 0.7 | - | Int
8 | Ti | 30 | 15 | 1 | 32 | 1726 | 0.7 | - | Int
Measurement Order of WDS
Order | Channel 1 | 2 | 3 | 4 | 5
1 | F_CH1_LD | - | Cl_CH3_P | Al_4TAP_ | Fe_CH5_L
2 | - | - | K_CH3_PE | Si_4_TAP | Ti
3 | - | - | - | Mg_4_TAP | -
Calc. Elements : O (Anion)
Standard Data
ElemID | Element | Standard Name | Mass(%) | ZAF Fac. | Z | A | F
1 | F | JMH_fluorapatite_319 | 3.7673 | 3.4724 | 21.5322 | 0.1613 | 1
2 | Cl | Tugtupite | 7.574 | 1.6148 | 1.9964 | 0.8089 | 1
3 | K2O | Orthoclase | 15.2503 | 1.071 | 1.2035 | 0.8897 | 1.0002
4 | Al2O3 | pyrope | 21.58 | 3.6456 | 5.8873 | 0.615 | 1.0069
5 | SiO2 | Diopside | 55.341 | 3.2097 | 4.4021 | 0.7285 | 1.0009
6 | MgO | pyrope | 20.35 | 4.673 | 7.9214 | 0.5861 | 1.0065
7 | FeO | Almandine_Garnet | 23.8771 | 0.1991 | 0.2025 | 0.9832 | 1
8 | TiO2 | rutile | 99.9834 | 0.5913 | 0.606 | 0.9757 | 1
Standard Intensity of WDS
ElemID | Element | Curr.(A) | Net(cps) | Bg-(cps) | Bg+(cps) | S.D.(%) | Date | Time
1 | F | 2.021e-08 | 544.7 | 146.8 | 84.1 | 0.72 | 2020/12/07 | 12:37:42
2 | Cl | 2e-08 | 2364.8999 | 17.2 | 14.1 | 0.29 | 2020/12/07 | 12:03:35
3 | K | 2e-08 | 6461.7002 | 36.5 | 26.3 | 0.18 | 2020/12/07 | 12:09:26
4 | Al | 2e-08 | 3562.6001 | 39.7 | 23.1 | 0.24 | 2020/12/07 | 12:25:54
5 | Si | 1.999e-08 | 10594.7002 | 135.7 | 38.9 | 0.14 | 2020/12/07 | 12:31:32
6 | Mg | 2e-08 | 2896.7 | 18 | 12.7 | 0.26 | 2020/12/07 | 12:25:54
7 | Fe | 2e-08 | 2211.8 | 23.8 | 20.6 | 0.3 | 2020/12/07 | 12:15:14
8 | Ti | 2.001e-08 | 4835 | 10.9 | 12.8 | 0.2 | 2020/12/07 | 11:57:54
+++++++++++++++++++++++++++++++++++++++++++++++++++++++++++++++++++++++++++++++++++++++++++
Measurement Condition
WDS elements
ElemID | Element | X-ray | Crystal | CH | ACC.V | Peak Pos. | (nm) | BG_L | BG_U (mm)
1 | F | Ka | LDE1 | 1 | 15 | 85.005 | 1.832 | 6 | 5
2 | Cl | Ka | PETL | 3 | 15 | 151.446 | 0.47278 | 2 | 2
3 | K | Ka | PETL | 3 | 15 | 119.782 | 0.37414 | 3 | 7
4 | Al | Ka | TAP | 4 | 15 | 90.617 | 0.83393 | 5.5 | 3.3
5 | Si | Ka | TAP | 4 | 15 | 77.441 | 0.71254 | 3.3 | 4.1
6 | Mg | Ka | TAP | 4 | 15 | 107.449 | 0.989 | 5.5 | 7.2
7 | Fe | Ka | LIFH | 5 | 15 | 134.761 | 0.1936 | 3.5 | 3.6
8 | Ti | Ka | LIFH | 5 | 15 | 191.185 | 0.27485 | 3 | 3
ElemID | Element | Peak(sec) | Back(sec) | Pksk | Gain | High.V | Base.V | Window.V | Mode
1 | F | 10 | 5 | 0 | 64 | 1614 | 0.7 | 9.3 | Dif
2 | Cl | 10 | 5 | 0 | 64 | 1680 | 0.7 | - | Int
3 | K | 20 | 10 | 1 | 64 | 1664 | 0.7 | - | Int
4 | Al | 20 | 10 | 1 | 32 | 1632 | 0.7 | 9.3 | Dif
5 | Si | 20 | 10 | 1 | 32 | 1612 | 0.7 | 9.3 | Dif
6 | Mg | 20 | 10 | 1 | 32 | 1642 | 0.7 | 9.3 | Dif
7 | Fe | 20 | 10 | 1 | 32 | 1690 | 0.7 | - | Int
8 | Ti | 30 | 15 | 1 | 32 | 1726 | 0.7 | - | Int
Measurement Order of WDS
Order | Channel 1 | 2 | 3 | 4 | 5
1 | F_CH1_LD | - | Cl_CH3_P | Al_4TAP_ | Fe_CH5_L
2 | - | - | K_CH3_PE | Si_4_TAP | Ti
3 | - | - | - | Mg_4_TAP | -
Calc. Elements : O (Anion)
Standard Data
ElemID | Element | Standard Name | Mass(%) | ZAF Fac. | Z | A | F
1 | F | JMH_fluorapatite_319 | 3.7673 | 3.4724 | 21.5322 | 0.1613 | 1
2 | Cl | Tugtupite | 7.574 | 1.6148 | 1.9964 | 0.8089 | 1
3 | K2O | Orthoclase | 15.2503 | 1.071 | 1.2035 | 0.8897 | 1.0002
4 | Al2O3 | pyrope | 21.58 | 3.6456 | 5.8873 | 0.615 | 1.0069
5 | SiO2 | Diopside | 55.341 | 3.2097 | 4.4021 | 0.7285 | 1.0009
6 | MgO | pyrope | 20.35 | 4.673 | 7.9214 | 0.5861 | 1.0065
7 | FeO | Almandine_Garnet | 23.8771 | 0.1991 | 0.2025 | 0.9832 | 1
8 | TiO2 | rutile | 99.9834 | 0.5913 | 0.606 | 0.9757 | 1
Standard Intensity of WDS
ElemID | Element | Curr.(A) | Net(cps) | Bg-(cps) | Bg+(cps) | S.D.(%) | Date | Time
1 | F | 2.021e-08 | 544.7 | 146.8 | 84.1 | 0.72 | 2020/12/07 | 12:37:42
2 | Cl | 2e-08 | 2364.8999 | 17.2 | 14.1 | 0.29 | 2020/12/07 | 12:03:35
3 | K | 2e-08 | 6461.7002 | 36.5 | 26.3 | 0.18 | 2020/12/07 | 12:09:26
4 | Al | 2e-08 | 3562.6001 | 39.7 | 23.1 | 0.24 | 2020/12/07 | 12:25:54
5 | Si | 1.999e-08 | 10594.7002 | 135.7 | 38.9 | 0.14 | 2020/12/07 | 12:31:32
6 | Mg | 2e-08 | 2896.7 | 18 | 12.7 | 0.26 | 2020/12/07 | 12:25:54
7 | Fe | 2e-08 | 2211.8 | 23.8 | 20.6 | 0.3 | 2020/12/07 | 12:15:14
8 | Ti | 2.001e-08 | 4835 | 10.9 | 12.8 | 0.2 | 2020/12/07 | 11:57:54
+++++++++++++++++++++++++++++++++++++++++++++++++++++++++++++++++++++++++++++++++++++++++++
Measurement Condition
WDS elements
ElemID | Element | X-ray | Crystal | CH | ACC.V | Peak Pos. | (nm) | BG_L | BG_U (mm)
1 | F | Ka | LDE1 | 1 | 15 | 85.005 | 1.832 | 6 | 5
2 | Cl | Ka | PETL | 3 | 15 | 151.446 | 0.47278 | 2 | 2
3 | K | Ka | PETL | 3 | 15 | 119.782 | 0.37414 | 3 | 7
4 | Al | Ka | TAP | 4 | 15 | 90.617 | 0.83393 | 5.5 | 3.3
5 | Si | Ka | TAP | 4 | 15 | 77.441 | 0.71254 | 3.3 | 4.1
6 | Mg | Ka | TAP | 4 | 15 | 107.449 | 0.989 | 5.5 | 7.2
7 | Fe | Ka | LIFH | 5 | 15 | 134.761 | 0.1936 | 3.5 | 3.6
8 | Ti | Ka | LIFH | 5 | 15 | 191.185 | 0.27485 | 3 | 3
ElemID | Element | Peak(sec) | Back(sec) | Pksk | Gain | High.V | Base.V | Window.V | Mode
1 | F | 10 | 5 | 0 | 64 | 1614 | 0.7 | 9.3 | Dif
2 | Cl | 10 | 5 | 0 | 64 | 1680 | 0.7 | - | Int
3 | K | 20 | 10 | 1 | 64 | 1664 | 0.7 | - | Int
4 | Al | 20 | 10 | 1 | 32 | 1632 | 0.7 | 9.3 | Dif
5 | Si | 20 | 10 | 1 | 32 | 1612 | 0.7 | 9.3 | Dif
6 | Mg | 20 | 10 | 1 | 32 | 1642 | 0.7 | 9.3 | Dif
7 | Fe | 20 | 10 | 1 | 32 | 1690 | 0.7 | - | Int
8 | Ti | 30 | 15 | 1 | 32 | 1726 | 0.7 | - | Int
Measurement Order of WDS
Order | Channel 1 | 2 | 3 | 4 | 5
1 | F_CH1_LD | - | Cl_CH3_P | Al_4TAP_ | Fe_CH5_L
2 | - | - | K_CH3_PE | Si_4_TAP | Ti
3 | - | - | - | Mg_4_TAP | -
Calc. Elements : O (Anion)
Standard Data
ElemID | Element | Standard Name | Mass(%) | ZAF Fac. | Z | A | F
1 | F | JMH_fluorapatite_319 | 3.7673 | 3.4724 | 21.5322 | 0.1613 | 1
2 | Cl | Tugtupite | 7.574 | 1.6148 | 1.9964 | 0.8089 | 1
3 | K2O | Orthoclase | 15.2503 | 1.071 | 1.2035 | 0.8897 | 1.0002
4 | Al2O3 | pyrope | 21.58 | 3.6456 | 5.8873 | 0.615 | 1.0069
5 | SiO2 | Diopside | 55.341 | 3.2097 | 4.4021 | 0.7285 | 1.0009
6 | MgO | pyrope | 20.35 | 4.673 | 7.9214 | 0.5861 | 1.0065
7 | FeO | Almandine_Garnet | 23.8771 | 0.1991 | 0.2025 | 0.9832 | 1
8 | TiO2 | rutile | 99.9834 | 0.5913 | 0.606 | 0.9757 | 1
Standard Intensity of WDS
ElemID | Element | Curr.(A) | Net(cps) | Bg-(cps) | Bg+(cps) | S.D.(%) | Date | Time
1 | F | 2.021e-08 | 544.7 | 146.8 | 84.1 | 0.72 | 2020/12/07 | 12:37:42
2 | Cl | 2e-08 | 2364.8999 | 17.2 | 14.1 | 0.29 | 2020/12/07 | 12:03:35
3 | K | 2e-08 | 6461.7002 | 36.5 | 26.3 | 0.18 | 2020/12/07 | 12:09:26
4 | Al | 2e-08 | 3562.6001 | 39.7 | 23.1 | 0.24 | 2020/12/07 | 12:25:54
5 | Si | 1.999e-08 | 10594.7002 | 135.7 | 38.9 | 0.14 | 2020/12/07 | 12:31:32
6 | Mg | 2e-08 | 2896.7 | 18 | 12.7 | 0.26 | 2020/12/07 | 12:25:54
7 | Fe | 2e-08 | 2211.8 | 23.8 | 20.6 | 0.3 | 2020/12/07 | 12:15:14
8 | Ti | 2.001e-08 | 4835 | 10.9 | 12.8 | 0.2 | 2020/12/07 | 11:57:54
+++++++++++++++++++++++++++++++++++++++++++++++++++++++++++++++++++++++++++++++++++++++++++
Measurement Condition
WDS elements
ElemID | Element | X-ray | Crystal | CH | ACC.V | Peak Pos. | (nm) | BG_L | BG_U (mm)
1 | F | Ka | LDE1 | 1 | 15 | 85.005 | 1.832 | 6 | 5
2 | Cl | Ka | PETL | 3 | 15 | 151.446 | 0.47278 | 2 | 2
3 | K | Ka | PETL | 3 | 15 | 119.782 | 0.37414 | 3 | 7
4 | Al | Ka | TAP | 4 | 15 | 90.617 | 0.83393 | 5.5 | 3.3
5 | Si | Ka | TAP | 4 | 15 | 77.441 | 0.71254 | 3.3 | 4.1
6 | Mg | Ka | TAP | 4 | 15 | 107.449 | 0.989 | 5.5 | 7.2
7 | Fe | Ka | LIFH | 5 | 15 | 134.761 | 0.1936 | 3.5 | 3.6
8 | Ti | Ka | LIFH | 5 | 15 | 191.185 | 0.27485 | 3 | 3
ElemID | Element | Peak(sec) | Back(sec) | Pksk | Gain | High.V | Base.V | Window.V | Mode
1 | F | 10 | 5 | 0 | 64 | 1614 | 0.7 | 9.3 | Dif
2 | Cl | 10 | 5 | 0 | 64 | 1680 | 0.7 | - | Int
3 | K | 20 | 10 | 1 | 64 | 1664 | 0.7 | - | Int
4 | Al | 20 | 10 | 1 | 32 | 1632 | 0.7 | 9.3 | Dif
5 | Si | 20 | 10 | 1 | 32 | 1612 | 0.7 | 9.3 | Dif
6 | Mg | 20 | 10 | 1 | 32 | 1642 | 0.7 | 9.3 | Dif
7 | Fe | 20 | 10 | 1 | 32 | 1690 | 0.7 | - | Int
8 | Ti | 30 | 15 | 1 | 32 | 1726 | 0.7 | - | Int
Measurement Order of WDS
Order | Channel 1 | 2 | 3 | 4 | 5
1 | F_CH1_LD | - | Cl_CH3_P | Al_4TAP_ | Fe_CH5_L
2 | - | - | K_CH3_PE | Si_4_TAP | Ti
3 | - | - | - | Mg_4_TAP | -
Calc. Elements : O (Anion)
Standard Data
ElemID | Element | Standard Name | Mass(%) | ZAF Fac. | Z | A | F
1 | F | JMH_fluorapatite_319 | 3.7673 | 3.4724 | 21.5322 | 0.1613 | 1
2 | Cl | Tugtupite | 7.574 | 1.6148 | 1.9964 | 0.8089 | 1
3 | K2O | Orthoclase | 15.2503 | 1.071 | 1.2035 | 0.8897 | 1.0002
4 | Al2O3 | pyrope | 21.58 | 3.6456 | 5.8873 | 0.615 | 1.0069
5 | SiO2 | Diopside | 55.341 | 3.2097 | 4.4021 | 0.7285 | 1.0009
6 | MgO | pyrope | 20.35 | 4.673 | 7.9214 | 0.5861 | 1.0065
7 | FeO | Almandine_Garnet | 23.8771 | 0.1991 | 0.2025 | 0.9832 | 1
8 | TiO2 | rutile | 99.9834 | 0.5913 | 0.606 | 0.9757 | 1
Standard Intensity of WDS
ElemID | Element | Curr.(A) | Net(cps) | Bg-(cps) | Bg+(cps) | S.D.(%) | Date | Time
1 | F | 2.021e-08 | 544.7 | 146.8 | 84.1 | 0.72 | 2020/12/07 | 12:37:42
2 | Cl | 2e-08 | 2364.8999 | 17.2 | 14.1 | 0.29 | 2020/12/07 | 12:03:35
3 | K | 2e-08 | 6461.7002 | 36.5 | 26.3 | 0.18 | 2020/12/07 | 12:09:26
4 | Al | 2e-08 | 3562.6001 | 39.7 | 23.1 | 0.24 | 2020/12/07 | 12:25:54
5 | Si | 1.999e-08 | 10594.7002 | 135.7 | 38.9 | 0.14 | 2020/12/07 | 12:31:32
6 | Mg | 2e-08 | 2896.7 | 18 | 12.7 | 0.26 | 2020/12/07 | 12:25:54
7 | Fe | 2e-08 | 2211.8 | 23.8 | 20.6 | 0.3 | 2020/12/07 | 12:15:14
8 | Ti | 2.001e-08 | 4835 | 10.9 | 12.8 | 0.2 | 2020/12/07 | 11:57:54
+++++++++++++++++++++++++++++++++++++++++++++++++++++++++++++++++++++++++++++++++++++++++++
Measurement Condition
WDS elements
ElemID | Element | X-ray | Crystal | CH | ACC.V | Peak Pos. | (nm) | BG_L | BG_U (mm)
1 | F | Ka | LDE1 | 1 | 15 | 85.005 | 1.832 | 6 | 5
2 | Cl | Ka | PETL | 3 | 15 | 151.446 | 0.47278 | 2 | 2
3 | K | Ka | PETL | 3 | 15 | 119.782 | 0.37414 | 3 | 7
4 | Al | Ka | TAP | 4 | 15 | 90.617 | 0.83393 | 5.5 | 3.3
5 | Si | Ka | TAP | 4 | 15 | 77.441 | 0.71254 | 3.3 | 4.1
6 | Mg | Ka | TAP | 4 | 15 | 107.449 | 0.989 | 5.5 | 7.2
7 | Fe | Ka | LIFH | 5 | 15 | 134.761 | 0.1936 | 3.5 | 3.6
8 | Ti | Ka | LIFH | 5 | 15 | 191.185 | 0.27485 | 3 | 3
ElemID | Element | Peak(sec) | Back(sec) | Pksk | Gain | High.V | Base.V | Window.V | Mode
1 | F | 10 | 5 | 0 | 64 | 1614 | 0.7 | 9.3 | Dif
2 | Cl | 10 | 5 | 0 | 64 | 1680 | 0.7 | - | Int
3 | K | 20 | 10 | 1 | 64 | 1664 | 0.7 | - | Int
4 | Al | 20 | 10 | 1 | 32 | 1632 | 0.7 | 9.3 | Dif
5 | Si | 20 | 10 | 1 | 32 | 1612 | 0.7 | 9.3 | Dif
6 | Mg | 20 | 10 | 1 | 32 | 1642 | 0.7 | 9.3 | Dif
7 | Fe | 20 | 10 | 1 | 32 | 1690 | 0.7 | - | Int
8 | Ti | 30 | 15 | 1 | 32 | 1726 | 0.7 | - | Int
Measurement Order of WDS
Order | Channel 1 | 2 | 3 | 4 | 5
1 | F_CH1_LD | - | Cl_CH3_P | Al_4TAP_ | Fe_CH5_L
2 | - | - | K_CH3_PE | Si_4_TAP | Ti
3 | - | - | - | Mg_4_TAP | -
Calc. Elements : O (Anion)
Standard Data
ElemID | Element | Standard Name | Mass(%) | ZAF Fac. | Z | A | F
1 | F | JMH_fluorapatite_319 | 3.7673 | 3.4724 | 21.5322 | 0.1613 | 1
2 | Cl | Tugtupite | 7.574 | 1.6148 | 1.9964 | 0.8089 | 1
3 | K2O | Orthoclase | 15.2503 | 1.071 | 1.2035 | 0.8897 | 1.0002
4 | Al2O3 | pyrope | 21.58 | 3.6456 | 5.8873 | 0.615 | 1.0069
5 | SiO2 | Diopside | 55.341 | 3.2097 | 4.4021 | 0.7285 | 1.0009
6 | MgO | pyrope | 20.35 | 4.673 | 7.9214 | 0.5861 | 1.0065
7 | FeO | Almandine_Garnet | 23.8771 | 0.1991 | 0.2025 | 0.9832 | 1
8 | TiO2 | rutile | 99.9834 | 0.5913 | 0.606 | 0.9757 | 1
Standard Intensity of WDS
ElemID | Element | Curr.(A) | Net(cps) | Bg-(cps) | Bg+(cps) | S.D.(%) | Date | Time
1 | F | 2.021e-08 | 544.7 | 146.8 | 84.1 | 0.72 | 2020/12/07 | 12:37:42
2 | Cl | 2e-08 | 2364.8999 | 17.2 | 14.1 | 0.29 | 2020/12/07 | 12:03:35
3 | K | 2e-08 | 6461.7002 | 36.5 | 26.3 | 0.18 | 2020/12/07 | 12:09:26
4 | Al | 2e-08 | 3562.6001 | 39.7 | 23.1 | 0.24 | 2020/12/07 | 12:25:54
5 | Si | 1.999e-08 | 10594.7002 | 135.7 | 38.9 | 0.14 | 2020/12/07 | 12:31:32
6 | Mg | 2e-08 | 2896.7 | 18 | 12.7 | 0.26 | 2020/12/07 | 12:25:54
7 | Fe | 2e-08 | 2211.8 | 23.8 | 20.6 | 0.3 | 2020/12/07 | 12:15:14
8 | Ti | 2.001e-08 | 4835 | 10.9 | 12.8 | 0.2 | 2020/12/07 | 11:57:54
+++++++++++++++++++++++++++++++++++++++++++++++++++++++++++++++++++++++++++++++++++++++++++
Measurement Condition
WDS elements
ElemID | Element | X-ray | Crystal | CH | ACC.V | Peak Pos. | (nm) | BG_L | BG_U (mm)
1 | F | Ka | LDE1 | 1 | 15 | 85.005 | 1.832 | 6 | 5
2 | Cl | Ka | PETL | 3 | 15 | 151.446 | 0.47278 | 2 | 2
3 | K | Ka | PETL | 3 | 15 | 119.782 | 0.37414 | 3 | 7
4 | Al | Ka | TAP | 4 | 15 | 90.617 | 0.83393 | 5.5 | 3.3
5 | Si | Ka | TAP | 4 | 15 | 77.441 | 0.71254 | 3.3 | 4.1
6 | Mg | Ka | TAP | 4 | 15 | 107.449 | 0.989 | 5.5 | 7.2
7 | Fe | Ka | LIFH | 5 | 15 | 134.761 | 0.1936 | 3.5 | 3.6
8 | Ti | Ka | LIFH | 5 | 15 | 191.185 | 0.27485 | 3 | 3
ElemID | Element | Peak(sec) | Back(sec) | Pksk | Gain | High.V | Base.V | Window.V | Mode
1 | F | 10 | 5 | 0 | 64 | 1614 | 0.7 | 9.3 | Dif
2 | Cl | 10 | 5 | 0 | 64 | 1680 | 0.7 | - | Int
3 | K | 20 | 10 | 1 | 64 | 1664 | 0.7 | - | Int
4 | Al | 20 | 10 | 1 | 32 | 1632 | 0.7 | 9.3 | Dif
5 | Si | 20 | 10 | 1 | 32 | 1612 | 0.7 | 9.3 | Dif
6 | Mg | 20 | 10 | 1 | 32 | 1642 | 0.7 | 9.3 | Dif
7 | Fe | 20 | 10 | 1 | 32 | 1690 | 0.7 | - | Int
8 | Ti | 30 | 15 | 1 | 32 | 1726 | 0.7 | - | Int
Measurement Order of WDS
Order | Channel 1 | 2 | 3 | 4 | 5
1 | F_CH1_LD | - | Cl_CH3_P | Al_4TAP_ | Fe_CH5_L
2 | - | - | K_CH3_PE | Si_4_TAP | Ti
3 | - | - | - | Mg_4_TAP | -
Calc. Elements : O (Anion)
Standard Data
ElemID | Element | Standard Name | Mass(%) | ZAF Fac. | Z | A | F
1 | F | JMH_fluorapatite_319 | 3.7673 | 3.4724 | 21.5322 | 0.1613 | 1
2 | Cl | Tugtupite | 7.574 | 1.6148 | 1.9964 | 0.8089 | 1
3 | K2O | Orthoclase | 15.2503 | 1.071 | 1.2035 | 0.8897 | 1.0002
4 | Al2O3 | pyrope | 21.58 | 3.6456 | 5.8873 | 0.615 | 1.0069
5 | SiO2 | Diopside | 55.341 | 3.2097 | 4.4021 | 0.7285 | 1.0009
6 | MgO | pyrope | 20.35 | 4.673 | 7.9214 | 0.5861 | 1.0065
7 | FeO | Almandine_Garnet | 23.8771 | 0.1991 | 0.2025 | 0.9832 | 1
8 | TiO2 | rutile | 99.9834 | 0.5913 | 0.606 | 0.9757 | 1
Standard Intensity of WDS
ElemID | Element | Curr.(A) | Net(cps) | Bg-(cps) | Bg+(cps) | S.D.(%) | Date | Time
1 | F | 2.021e-08 | 544.7 | 146.8 | 84.1 | 0.72 | 2020/12/07 | 12:37:42
2 | Cl | 2e-08 | 2364.8999 | 17.2 | 14.1 | 0.29 | 2020/12/07 | 12:03:35
3 | K | 2e-08 | 6461.7002 | 36.5 | 26.3 | 0.18 | 2020/12/07 | 12:09:26
4 | Al | 2e-08 | 3562.6001 | 39.7 | 23.1 | 0.24 | 2020/12/07 | 12:25:54
5 | Si | 1.999e-08 | 10594.7002 | 135.7 | 38.9 | 0.14 | 2020/12/07 | 12:31:32
6 | Mg | 2e-08 | 2896.7 | 18 | 12.7 | 0.26 | 2020/12/07 | 12:25:54
7 | Fe | 2e-08 | 2211.8 | 23.8 | 20.6 | 0.3 | 2020/12/07 | 12:15:14
8 | Ti | 2.001e-08 | 4835 | 10.9 | 12.8 | 0.2 | 2020/12/07 | 11:57:54
+++++++++++++++++++++++++++++++++++++++++++++++++++++++++++++++++++++++++++++++++++++++++++
Measurement Condition
WDS elements
ElemID | Element | X-ray | Crystal | CH | ACC.V | Peak Pos. | (nm) | BG_L | BG_U (mm)
1 | F | Ka | LDE1 | 1 | 15 | 85.005 | 1.832 | 6 | 5
2 | Cl | Ka | PETL | 3 | 15 | 151.446 | 0.47278 | 2 | 2
3 | K | Ka | PETL | 3 | 15 | 119.782 | 0.37414 | 3 | 7
4 | Al | Ka | TAP | 4 | 15 | 90.617 | 0.83393 | 5.5 | 3.3
5 | Si | Ka | TAP | 4 | 15 | 77.441 | 0.71254 | 3.3 | 4.1
6 | Mg | Ka | TAP | 4 | 15 | 107.449 | 0.989 | 5.5 | 7.2
7 | Fe | Ka | LIFH | 5 | 15 | 134.761 | 0.1936 | 3.5 | 3.6
8 | Ti | Ka | LIFH | 5 | 15 | 191.185 | 0.27485 | 3 | 3
ElemID | Element | Peak(sec) | Back(sec) | Pksk | Gain | High.V | Base.V | Window.V | Mode
1 | F | 10 | 5 | 0 | 64 | 1614 | 0.7 | 9.3 | Dif
2 | Cl | 10 | 5 | 0 | 64 | 1680 | 0.7 | - | Int
3 | K | 20 | 10 | 1 | 64 | 1664 | 0.7 | - | Int
4 | Al | 20 | 10 | 1 | 32 | 1632 | 0.7 | 9.3 | Dif
5 | Si | 20 | 10 | 1 | 32 | 1612 | 0.7 | 9.3 | Dif
6 | Mg | 20 | 10 | 1 | 32 | 1642 | 0.7 | 9.3 | Dif
7 | Fe | 20 | 10 | 1 | 32 | 1690 | 0.7 | - | Int
8 | Ti | 30 | 15 | 1 | 32 | 1726 | 0.7 | - | Int
Measurement Order of WDS
Order | Channel 1 | 2 | 3 | 4 | 5
1 | F_CH1_LD | - | Cl_CH3_P | Al_4TAP_ | Fe_CH5_L
2 | - | - | K_CH3_PE | Si_4_TAP | Ti
3 | - | - | - | Mg_4_TAP | -
Calc. Elements : O (Anion)
Standard Data
ElemID | Element | Standard Name | Mass(%) | ZAF Fac. | Z | A | F
1 | F | JMH_fluorapatite_319 | 3.7673 | 3.4724 | 21.5322 | 0.1613 | 1
2 | Cl | Tugtupite | 7.574 | 1.6148 | 1.9964 | 0.8089 | 1
3 | K2O | Orthoclase | 15.2503 | 1.071 | 1.2035 | 0.8897 | 1.0002
4 | Al2O3 | pyrope | 21.58 | 3.6456 | 5.8873 | 0.615 | 1.0069
5 | SiO2 | Diopside | 55.341 | 3.2097 | 4.4021 | 0.7285 | 1.0009
6 | MgO | pyrope | 20.35 | 4.673 | 7.9214 | 0.5861 | 1.0065
7 | FeO | Almandine_Garnet | 23.8771 | 0.1991 | 0.2025 | 0.9832 | 1
8 | TiO2 | rutile | 99.9834 | 0.5913 | 0.606 | 0.9757 | 1
Standard Intensity of WDS
ElemID | Element | Curr.(A) | Net(cps) | Bg-(cps) | Bg+(cps) | S.D.(%) | Date | Time
1 | F | 2.021e-08 | 544.7 | 146.8 | 84.1 | 0.72 | 2020/12/07 | 12:37:42
2 | Cl | 2e-08 | 2364.8999 | 17.2 | 14.1 | 0.29 | 2020/12/07 | 12:03:35
3 | K | 2e-08 | 6461.7002 | 36.5 | 26.3 | 0.18 | 2020/12/07 | 12:09:26
4 | Al | 2e-08 | 3562.6001 | 39.7 | 23.1 | 0.24 | 2020/12/07 | 12:25:54
5 | Si | 1.999e-08 | 10594.7002 | 135.7 | 38.9 | 0.14 | 2020/12/07 | 12:31:32
6 | Mg | 2e-08 | 2896.7 | 18 | 12.7 | 0.26 | 2020/12/07 | 12:25:54
7 | Fe | 2e-08 | 2211.8 | 23.8 | 20.6 | 0.3 | 2020/12/07 | 12:15:14
8 | Ti | 2.001e-08 | 4835 | 10.9 | 12.8 | 0.2 | 2020/12/07 | 11:57:54
+++++++++++++++++++++++++++++++++++++++++++++++++++++++++++++++++++++++++++++++++++++++++++
Measurement Condition
WDS elements
ElemID | Element | X-ray | Crystal | CH | ACC.V | Peak Pos. | (nm) | BG_L | BG_U (mm)
1 | F | Ka | LDE1 | 1 | 15 | 85.005 | 1.832 | 6 | 5
2 | Cl | Ka | PETL | 3 | 15 | 151.446 | 0.47278 | 2 | 2
3 | K | Ka | PETL | 3 | 15 | 119.782 | 0.37414 | 3 | 7
4 | Al | Ka | TAP | 4 | 15 | 90.617 | 0.83393 | 5.5 | 3.3
5 | Si | Ka | TAP | 4 | 15 | 77.441 | 0.71254 | 3.3 | 4.1
6 | Mg | Ka | TAP | 4 | 15 | 107.449 | 0.989 | 5.5 | 7.2
7 | Fe | Ka | LIFH | 5 | 15 | 134.761 | 0.1936 | 3.5 | 3.6
8 | Ti | Ka | LIFH | 5 | 15 | 191.185 | 0.27485 | 3 | 3
ElemID | Element | Peak(sec) | Back(sec) | Pksk | Gain | High.V | Base.V | Window.V | Mode
1 | F | 10 | 5 | 0 | 64 | 1614 | 0.7 | 9.3 | Dif
2 | Cl | 10 | 5 | 0 | 64 | 1680 | 0.7 | - | Int
3 | K | 20 | 10 | 1 | 64 | 1664 | 0.7 | - | Int
4 | Al | 20 | 10 | 1 | 32 | 1632 | 0.7 | 9.3 | Dif
5 | Si | 20 | 10 | 1 | 32 | 1612 | 0.7 | 9.3 | Dif
6 | Mg | 20 | 10 | 1 | 32 | 1642 | 0.7 | 9.3 | Dif
7 | Fe | 20 | 10 | 1 | 32 | 1690 | 0.7 | - | Int
8 | Ti | 30 | 15 | 1 | 32 | 1726 | 0.7 | - | Int
Measurement Order of WDS
Order | Channel 1 | 2 | 3 | 4 | 5
1 | F_CH1_LD | - | Cl_CH3_P | Al_4TAP_ | Fe_CH5_L
2 | - | - | K_CH3_PE | Si_4_TAP | Ti
3 | - | - | - | Mg_4_TAP | -
Calc. Elements : O (Anion)
Standard Data
ElemID | Element | Standard Name | Mass(%) | ZAF Fac. | Z | A | F
1 | F | JMH_fluorapatite_319 | 3.7673 | 3.4724 | 21.5322 | 0.1613 | 1
2 | Cl | Tugtupite | 7.574 | 1.6148 | 1.9964 | 0.8089 | 1
3 | K2O | Orthoclase | 15.2503 | 1.071 | 1.2035 | 0.8897 | 1.0002
4 | Al2O3 | pyrope | 21.58 | 3.6456 | 5.8873 | 0.615 | 1.0069
5 | SiO2 | Diopside | 55.341 | 3.2097 | 4.4021 | 0.7285 | 1.0009
6 | MgO | pyrope | 20.35 | 4.673 | 7.9214 | 0.5861 | 1.0065
7 | FeO | Almandine_Garnet | 23.8771 | 0.1991 | 0.2025 | 0.9832 | 1
8 | TiO2 | rutile | 99.9834 | 0.5913 | 0.606 | 0.9757 | 1
Standard Intensity of WDS
ElemID | Element | Curr.(A) | Net(cps) | Bg-(cps) | Bg+(cps) | S.D.(%) | Date | Time
1 | F | 2.021e-08 | 544.7 | 146.8 | 84.1 | 0.72 | 2020/12/07 | 12:37:42
2 | Cl | 2e-08 | 2364.8999 | 17.2 | 14.1 | 0.29 | 2020/12/07 | 12:03:35
3 | K | 2e-08 | 6461.7002 | 36.5 | 26.3 | 0.18 | 2020/12/07 | 12:09:26
4 | Al | 2e-08 | 3562.6001 | 39.7 | 23.1 | 0.24 | 2020/12/07 | 12:25:54
5 | Si | 1.999e-08 | 10594.7002 | 135.7 | 38.9 | 0.14 | 2020/12/07 | 12:31:32
6 | Mg | 2e-08 | 2896.7 | 18 | 12.7 | 0.26 | 2020/12/07 | 12:25:54
7 | Fe | 2e-08 | 2211.8 | 23.8 | 20.6 | 0.3 | 2020/12/07 | 12:15:14
8 | Ti | 2.001e-08 | 4835 | 10.9 | 12.8 | 0.2 | 2020/12/07 | 11:57:54
+++++++++++++++++++++++++++++++++++++++++++++++++++++++++++++++++++++++++++++++++++++++++++
Measurement Condition
WDS elements
ElemID | Element | X-ray | Crystal | CH | ACC.V | Peak Pos. | (nm) | BG_L | BG_U (mm)
1 | F | Ka | LDE1 | 1 | 15 | 85.005 | 1.832 | 6 | 5
2 | Cl | Ka | PETL | 3 | 15 | 151.446 | 0.47278 | 2 | 2
3 | K | Ka | PETL | 3 | 15 | 119.782 | 0.37414 | 3 | 7
4 | Al | Ka | TAP | 4 | 15 | 90.617 | 0.83393 | 5.5 | 3.3
5 | Si | Ka | TAP | 4 | 15 | 77.441 | 0.71254 | 3.3 | 4.1
6 | Mg | Ka | TAP | 4 | 15 | 107.449 | 0.989 | 5.5 | 7.2
7 | Fe | Ka | LIFH | 5 | 15 | 134.761 | 0.1936 | 3.5 | 3.6
8 | Ti | Ka | LIFH | 5 | 15 | 191.185 | 0.27485 | 3 | 3
ElemID | Element | Peak(sec) | Back(sec) | Pksk | Gain | High.V | Base.V | Window.V | Mode
1 | F | 10 | 5 | 0 | 64 | 1614 | 0.7 | 9.3 | Dif
2 | Cl | 10 | 5 | 0 | 64 | 1680 | 0.7 | - | Int
3 | K | 20 | 10 | 1 | 64 | 1664 | 0.7 | - | Int
4 | Al | 20 | 10 | 1 | 32 | 1632 | 0.7 | 9.3 | Dif
5 | Si | 20 | 10 | 1 | 32 | 1612 | 0.7 | 9.3 | Dif
6 | Mg | 20 | 10 | 1 | 32 | 1642 | 0.7 | 9.3 | Dif
7 | Fe | 20 | 10 | 1 | 32 | 1690 | 0.7 | - | Int
8 | Ti | 30 | 15 | 1 | 32 | 1726 | 0.7 | - | Int
Measurement Order of WDS
Order | Channel 1 | 2 | 3 | 4 | 5
1 | F_CH1_LD | - | Cl_CH3_P | Al_4TAP_ | Fe_CH5_L
2 | - | - | K_CH3_PE | Si_4_TAP | Ti
3 | - | - | - | Mg_4_TAP | -
Calc. Elements : O (Anion)
Standard Data
ElemID | Element | Standard Name | Mass(%) | ZAF Fac. | Z | A | F
1 | F | JMH_fluorapatite_319 | 3.7673 | 3.4724 | 21.5322 | 0.1613 | 1
2 | Cl | Tugtupite | 7.574 | 1.6148 | 1.9964 | 0.8089 | 1
3 | K2O | Orthoclase | 15.2503 | 1.071 | 1.2035 | 0.8897 | 1.0002
4 | Al2O3 | pyrope | 21.58 | 3.6456 | 5.8873 | 0.615 | 1.0069
5 | SiO2 | Diopside | 55.341 | 3.2097 | 4.4021 | 0.7285 | 1.0009
6 | MgO | pyrope | 20.35 | 4.673 | 7.9214 | 0.5861 | 1.0065
7 | FeO | Almandine_Garnet | 23.8771 | 0.1991 | 0.2025 | 0.9832 | 1
8 | TiO2 | rutile | 99.9834 | 0.5913 | 0.606 | 0.9757 | 1
Standard Intensity of WDS
ElemID | Element | Curr.(A) | Net(cps) | Bg-(cps) | Bg+(cps) | S.D.(%) | Date | Time
1 | F | 2.021e-08 | 544.7 | 146.8 | 84.1 | 0.72 | 2020/12/07 | 12:37:42
2 | Cl | 2e-08 | 2364.8999 | 17.2 | 14.1 | 0.29 | 2020/12/07 | 12:03:35
3 | K | 2e-08 | 6461.7002 | 36.5 | 26.3 | 0.18 | 2020/12/07 | 12:09:26
4 | Al | 2e-08 | 3562.6001 | 39.7 | 23.1 | 0.24 | 2020/12/07 | 12:25:54
5 | Si | 1.999e-08 | 10594.7002 | 135.7 | 38.9 | 0.14 | 2020/12/07 | 12:31:32
6 | Mg | 2e-08 | 2896.7 | 18 | 12.7 | 0.26 | 2020/12/07 | 12:25:54
7 | Fe | 2e-08 | 2211.8 | 23.8 | 20.6 | 0.3 | 2020/12/07 | 12:15:14
8 | Ti | 2.001e-08 | 4835 | 10.9 | 12.8 | 0.2 | 2020/12/07 | 11:57:54
+++++++++++++++++++++++++++++++++++++++++++++++++++++++++++++++++++++++++++++++++++++++++++
Measurement Condition
WDS elements
ElemID | Element | X-ray | Crystal | CH | ACC.V | Peak Pos. | (nm) | BG_L | BG_U (mm)
1 | F | Ka | LDE1 | 1 | 15 | 85.005 | 1.832 | 6 | 5
2 | Cl | Ka | PETL | 3 | 15 | 151.446 | 0.47278 | 2 | 2
3 | K | Ka | PETL | 3 | 15 | 119.782 | 0.37414 | 3 | 7
4 | Al | Ka | TAP | 4 | 15 | 90.617 | 0.83393 | 5.5 | 3.3
5 | Si | Ka | TAP | 4 | 15 | 77.441 | 0.71254 | 3.3 | 4.1
6 | Mg | Ka | TAP | 4 | 15 | 107.449 | 0.989 | 5.5 | 7.2
7 | Fe | Ka | LIFH | 5 | 15 | 134.761 | 0.1936 | 3.5 | 3.6
8 | Ti | Ka | LIFH | 5 | 15 | 191.185 | 0.27485 | 3 | 3
ElemID | Element | Peak(sec) | Back(sec) | Pksk | Gain | High.V | Base.V | Window.V | Mode
1 | F | 10 | 5 | 0 | 64 | 1614 | 0.7 | 9.3 | Dif
2 | Cl | 10 | 5 | 0 | 64 | 1680 | 0.7 | - | Int
3 | K | 20 | 10 | 1 | 64 | 1664 | 0.7 | - | Int
4 | Al | 20 | 10 | 1 | 32 | 1632 | 0.7 | 9.3 | Dif
5 | Si | 20 | 10 | 1 | 32 | 1612 | 0.7 | 9.3 | Dif
6 | Mg | 20 | 10 | 1 | 32 | 1642 | 0.7 | 9.3 | Dif
7 | Fe | 20 | 10 | 1 | 32 | 1690 | 0.7 | - | Int
8 | Ti | 30 | 15 | 1 | 32 | 1726 | 0.7 | - | Int
Measurement Order of WDS
Order | Channel 1 | 2 | 3 | 4 | 5
1 | F_CH1_LD | - | Cl_CH3_P | Al_4TAP_ | Fe_CH5_L
2 | - | - | K_CH3_PE | Si_4_TAP | Ti
3 | - | - | - | Mg_4_TAP | -
Calc. Elements : O (Anion)
Standard Data
ElemID | Element | Standard Name | Mass(%) | ZAF Fac. | Z | A | F
1 | F | JMH_fluorapatite_319 | 3.7673 | 3.4724 | 21.5322 | 0.1613 | 1
2 | Cl | Tugtupite | 7.574 | 1.6148 | 1.9964 | 0.8089 | 1
3 | K2O | Orthoclase | 15.2503 | 1.071 | 1.2035 | 0.8897 | 1.0002
4 | Al2O3 | pyrope | 21.58 | 3.6456 | 5.8873 | 0.615 | 1.0069
5 | SiO2 | Diopside | 55.341 | 3.2097 | 4.4021 | 0.7285 | 1.0009
6 | MgO | pyrope | 20.35 | 4.673 | 7.9214 | 0.5861 | 1.0065
7 | FeO | Almandine_Garnet | 23.8771 | 0.1991 | 0.2025 | 0.9832 | 1
8 | TiO2 | rutile | 99.9834 | 0.5913 | 0.606 | 0.9757 | 1
Standard Intensity of WDS
ElemID | Element | Curr.(A) | Net(cps) | Bg-(cps) | Bg+(cps) | S.D.(%) | Date | Time
1 | F | 2.021e-08 | 544.7 | 146.8 | 84.1 | 0.72 | 2020/12/07 | 12:37:42
2 | Cl | 2e-08 | 2364.8999 | 17.2 | 14.1 | 0.29 | 2020/12/07 | 12:03:35
3 | K | 2e-08 | 6461.7002 | 36.5 | 26.3 | 0.18 | 2020/12/07 | 12:09:26
4 | Al | 2e-08 | 3562.6001 | 39.7 | 23.1 | 0.24 | 2020/12/07 | 12:25:54
5 | Si | 1.999e-08 | 10594.7002 | 135.7 | 38.9 | 0.14 | 2020/12/07 | 12:31:32
6 | Mg | 2e-08 | 2896.7 | 18 | 12.7 | 0.26 | 2020/12/07 | 12:25:54
7 | Fe | 2e-08 | 2211.8 | 23.8 | 20.6 | 0.3 | 2020/12/07 | 12:15:14
8 | Ti | 2.001e-08 | 4835 | 10.9 | 12.8 | 0.2 | 2020/12/07 | 11:57:54
+++++++++++++++++++++++++++++++++++++++++++++++++++++++++++++++++++++++++++++++++++++++++++
Measurement Condition
WDS elements
ElemID | Element | X-ray | Crystal | CH | ACC.V | Peak Pos. | (nm) | BG_L | BG_U (mm)
1 | F | Ka | LDE1 | 1 | 15 | 85.005 | 1.832 | 6 | 5
2 | Cl | Ka | PETL | 3 | 15 | 151.446 | 0.47278 | 2 | 2
3 | K | Ka | PETL | 3 | 15 | 119.782 | 0.37414 | 3 | 7
4 | Al | Ka | TAP | 4 | 15 | 90.617 | 0.83393 | 5.5 | 3.3
5 | Si | Ka | TAP | 4 | 15 | 77.441 | 0.71254 | 3.3 | 4.1
6 | Mg | Ka | TAP | 4 | 15 | 107.449 | 0.989 | 5.5 | 7.2
7 | Fe | Ka | LIFH | 5 | 15 | 134.761 | 0.1936 | 3.5 | 3.6
8 | Ti | Ka | LIFH | 5 | 15 | 191.185 | 0.27485 | 3 | 3
ElemID | Element | Peak(sec) | Back(sec) | Pksk | Gain | High.V | Base.V | Window.V | Mode
1 | F | 10 | 5 | 0 | 64 | 1614 | 0.7 | 9.3 | Dif
2 | Cl | 10 | 5 | 0 | 64 | 1680 | 0.7 | - | Int
3 | K | 20 | 10 | 1 | 64 | 1664 | 0.7 | - | Int
4 | Al | 20 | 10 | 1 | 32 | 1632 | 0.7 | 9.3 | Dif
5 | Si | 20 | 10 | 1 | 32 | 1612 | 0.7 | 9.3 | Dif
6 | Mg | 20 | 10 | 1 | 32 | 1642 | 0.7 | 9.3 | Dif
7 | Fe | 20 | 10 | 1 | 32 | 1690 | 0.7 | - | Int
8 | Ti | 30 | 15 | 1 | 32 | 1726 | 0.7 | - | Int
Measurement Order of WDS
Order | Channel 1 | 2 | 3 | 4 | 5
1 | F_CH1_LD | - | Cl_CH3_P | Al_4TAP_ | Fe_CH5_L
2 | - | - | K_CH3_PE | Si_4_TAP | Ti
3 | - | - | - | Mg_4_TAP | -
Calc. Elements : O (Anion)
Standard Data
ElemID | Element | Standard Name | Mass(%) | ZAF Fac. | Z | A | F
1 | F | JMH_fluorapatite_319 | 3.7673 | 3.4724 | 21.5322 | 0.1613 | 1
2 | Cl | Tugtupite | 7.574 | 1.6148 | 1.9964 | 0.8089 | 1
3 | K2O | Orthoclase | 15.2503 | 1.071 | 1.2035 | 0.8897 | 1.0002
4 | Al2O3 | pyrope | 21.58 | 3.6456 | 5.8873 | 0.615 | 1.0069
5 | SiO2 | Diopside | 55.341 | 3.2097 | 4.4021 | 0.7285 | 1.0009
6 | MgO | pyrope | 20.35 | 4.673 | 7.9214 | 0.5861 | 1.0065
7 | FeO | Almandine_Garnet | 23.8771 | 0.1991 | 0.2025 | 0.9832 | 1
8 | TiO2 | rutile | 99.9834 | 0.5913 | 0.606 | 0.9757 | 1
Standard Intensity of WDS
ElemID | Element | Curr.(A) | Net(cps) | Bg-(cps) | Bg+(cps) | S.D.(%) | Date | Time
1 | F | 2.021e-08 | 544.7 | 146.8 | 84.1 | 0.72 | 2020/12/07 | 12:37:42
2 | Cl | 2e-08 | 2364.8999 | 17.2 | 14.1 | 0.29 | 2020/12/07 | 12:03:35
3 | K | 2e-08 | 6461.7002 | 36.5 | 26.3 | 0.18 | 2020/12/07 | 12:09:26
4 | Al | 2e-08 | 3562.6001 | 39.7 | 23.1 | 0.24 | 2020/12/07 | 12:25:54
5 | Si | 1.999e-08 | 10594.7002 | 135.7 | 38.9 | 0.14 | 2020/12/07 | 12:31:32
6 | Mg | 2e-08 | 2896.7 | 18 | 12.7 | 0.26 | 2020/12/07 | 12:25:54
7 | Fe | 2e-08 | 2211.8 | 23.8 | 20.6 | 0.3 | 2020/12/07 | 12:15:14
8 | Ti | 2.001e-08 | 4835 | 10.9 | 12.8 | 0.2 | 2020/12/07 | 11:57:54
+++++++++++++++++++++++++++++++++++++++++++++++++++++++++++++++++++++++++++++++++++++++++++
Measurement Condition
WDS elements
ElemID | Element | X-ray | Crystal | CH | ACC.V | Peak Pos. | (nm) | BG_L | BG_U (mm)
1 | F | Ka | LDE1 | 1 | 15 | 85.005 | 1.832 | 6 | 5
2 | Cl | Ka | PETL | 3 | 15 | 151.446 | 0.47278 | 2 | 2
3 | K | Ka | PETL | 3 | 15 | 119.782 | 0.37414 | 3 | 7
4 | Al | Ka | TAP | 4 | 15 | 90.617 | 0.83393 | 5.5 | 3.3
5 | Si | Ka | TAP | 4 | 15 | 77.441 | 0.71254 | 3.3 | 4.1
6 | Mg | Ka | TAP | 4 | 15 | 107.449 | 0.989 | 5.5 | 7.2
7 | Fe | Ka | LIFH | 5 | 15 | 134.761 | 0.1936 | 3.5 | 3.6
8 | Ti | Ka | LIFH | 5 | 15 | 191.185 | 0.27485 | 3 | 3
ElemID | Element | Peak(sec) | Back(sec) | Pksk | Gain | High.V | Base.V | Window.V | Mode
1 | F | 10 | 5 | 0 | 64 | 1614 | 0.7 | 9.3 | Dif
2 | Cl | 10 | 5 | 0 | 64 | 1680 | 0.7 | - | Int
3 | K | 20 | 10 | 1 | 64 | 1664 | 0.7 | - | Int
4 | Al | 20 | 10 | 1 | 32 | 1632 | 0.7 | 9.3 | Dif
5 | Si | 20 | 10 | 1 | 32 | 1612 | 0.7 | 9.3 | Dif
6 | Mg | 20 | 10 | 1 | 32 | 1642 | 0.7 | 9.3 | Dif
7 | Fe | 20 | 10 | 1 | 32 | 1690 | 0.7 | - | Int
8 | Ti | 30 | 15 | 1 | 32 | 1726 | 0.7 | - | Int
Measurement Order of WDS
Order | Channel 1 | 2 | 3 | 4 | 5
1 | F_CH1_LD | - | Cl_CH3_P | Al_4TAP_ | Fe_CH5_L
2 | - | - | K_CH3_PE | Si_4_TAP | Ti
3 | - | - | - | Mg_4_TAP | -
Calc. Elements : O (Anion)
Standard Data
ElemID | Element | Standard Name | Mass(%) | ZAF Fac. | Z | A | F
1 | F | JMH_fluorapatite_319 | 3.7673 | 3.4724 | 21.5322 | 0.1613 | 1
2 | Cl | Tugtupite | 7.574 | 1.6148 | 1.9964 | 0.8089 | 1
3 | K2O | Orthoclase | 15.2503 | 1.071 | 1.2035 | 0.8897 | 1.0002
4 | Al2O3 | pyrope | 21.58 | 3.6456 | 5.8873 | 0.615 | 1.0069
5 | SiO2 | Diopside | 55.341 | 3.2097 | 4.4021 | 0.7285 | 1.0009
6 | MgO | pyrope | 20.35 | 4.673 | 7.9214 | 0.5861 | 1.0065
7 | FeO | Almandine_Garnet | 23.8771 | 0.1991 | 0.2025 | 0.9832 | 1
8 | TiO2 | rutile | 99.9834 | 0.5913 | 0.606 | 0.9757 | 1
Standard Intensity of WDS
ElemID | Element | Curr.(A) | Net(cps) | Bg-(cps) | Bg+(cps) | S.D.(%) | Date | Time
1 | F | 2.021e-08 | 544.7 | 146.8 | 84.1 | 0.72 | 2020/12/07 | 12:37:42
2 | Cl | 2e-08 | 2364.8999 | 17.2 | 14.1 | 0.29 | 2020/12/07 | 12:03:35
3 | K | 2e-08 | 6461.7002 | 36.5 | 26.3 | 0.18 | 2020/12/07 | 12:09:26
4 | Al | 2e-08 | 3562.6001 | 39.7 | 23.1 | 0.24 | 2020/12/07 | 12:25:54
5 | Si | 1.999e-08 | 10594.7002 | 135.7 | 38.9 | 0.14 | 2020/12/07 | 12:31:32
6 | Mg | 2e-08 | 2896.7 | 18 | 12.7 | 0.26 | 2020/12/07 | 12:25:54
7 | Fe | 2e-08 | 2211.8 | 23.8 | 20.6 | 0.3 | 2020/12/07 | 12:15:14
8 | Ti | 2.001e-08 | 4835 | 10.9 | 12.8 | 0.2 | 2020/12/07 | 11:57:54
+++++++++++++++++++++++++++++++++++++++++++++++++++++++++++++++++++++++++++++++++++++++++++
Measurement Condition
WDS elements
ElemID | Element | X-ray | Crystal | CH | ACC.V | Peak Pos. | (nm) | BG_L | BG_U (mm)
1 | F | Ka | LDE1 | 1 | 15 | 85.005 | 1.832 | 6 | 5
2 | Cl | Ka | PETL | 3 | 15 | 151.446 | 0.47278 | 2 | 2
3 | K | Ka | PETL | 3 | 15 | 119.782 | 0.37414 | 3 | 7
4 | Al | Ka | TAP | 4 | 15 | 90.617 | 0.83393 | 5.5 | 3.3
5 | Si | Ka | TAP | 4 | 15 | 77.441 | 0.71254 | 3.3 | 4.1
6 | Mg | Ka | TAP | 4 | 15 | 107.449 | 0.989 | 5.5 | 7.2
7 | Fe | Ka | LIFH | 5 | 15 | 134.761 | 0.1936 | 3.5 | 3.6
8 | Ti | Ka | LIFH | 5 | 15 | 191.185 | 0.27485 | 3 | 3
ElemID | Element | Peak(sec) | Back(sec) | Pksk | Gain | High.V | Base.V | Window.V | Mode
1 | F | 10 | 5 | 0 | 64 | 1614 | 0.7 | 9.3 | Dif
2 | Cl | 10 | 5 | 0 | 64 | 1680 | 0.7 | - | Int
3 | K | 20 | 10 | 1 | 64 | 1664 | 0.7 | - | Int
4 | Al | 20 | 10 | 1 | 32 | 1632 | 0.7 | 9.3 | Dif
5 | Si | 20 | 10 | 1 | 32 | 1612 | 0.7 | 9.3 | Dif
6 | Mg | 20 | 10 | 1 | 32 | 1642 | 0.7 | 9.3 | Dif
7 | Fe | 20 | 10 | 1 | 32 | 1690 | 0.7 | - | Int
8 | Ti | 30 | 15 | 1 | 32 | 1726 | 0.7 | - | Int
Measurement Order of WDS
Order | Channel 1 | 2 | 3 | 4 | 5
1 | F_CH1_LD | - | Cl_CH3_P | Al_4TAP_ | Fe_CH5_L
2 | - | - | K_CH3_PE | Si_4_TAP | Ti
3 | - | - | - | Mg_4_TAP | -
Calc. Elements : O (Anion)
Standard Data
ElemID | Element | Standard Name | Mass(%) | ZAF Fac. | Z | A | F
1 | F | JMH_fluorapatite_319 | 3.7673 | 3.4724 | 21.5322 | 0.1613 | 1
2 | Cl | Tugtupite | 7.574 | 1.6148 | 1.9964 | 0.8089 | 1
3 | K2O | Orthoclase | 15.2503 | 1.071 | 1.2035 | 0.8897 | 1.0002
4 | Al2O3 | pyrope | 21.58 | 3.6456 | 5.8873 | 0.615 | 1.0069
5 | SiO2 | Diopside | 55.341 | 3.2097 | 4.4021 | 0.7285 | 1.0009
6 | MgO | pyrope | 20.35 | 4.673 | 7.9214 | 0.5861 | 1.0065
7 | FeO | Almandine_Garnet | 23.8771 | 0.1991 | 0.2025 | 0.9832 | 1
8 | TiO2 | rutile | 99.9834 | 0.5913 | 0.606 | 0.9757 | 1
Standard Intensity of WDS
ElemID | Element | Curr.(A) | Net(cps) | Bg-(cps) | Bg+(cps) | S.D.(%) | Date | Time
1 | F | 2.021e-08 | 544.7 | 146.8 | 84.1 | 0.72 | 2020/12/07 | 12:37:42
2 | Cl | 2e-08 | 2364.8999 | 17.2 | 14.1 | 0.29 | 2020/12/07 | 12:03:35
3 | K | 2e-08 | 6461.7002 | 36.5 | 26.3 | 0.18 | 2020/12/07 | 12:09:26
4 | Al | 2e-08 | 3562.6001 | 39.7 | 23.1 | 0.24 | 2020/12/07 | 12:25:54
5 | Si | 1.999e-08 | 10594.7002 | 135.7 | 38.9 | 0.14 | 2020/12/07 | 12:31:32
6 | Mg | 2e-08 | 2896.7 | 18 | 12.7 | 0.26 | 2020/12/07 | 12:25:54
7 | Fe | 2e-08 | 2211.8 | 23.8 | 20.6 | 0.3 | 2020/12/07 | 12:15:14
8 | Ti | 2.001e-08 | 4835 | 10.9 | 12.8 | 0.2 | 2020/12/07 | 11:57:54
+++++++++++++++++++++++++++++++++++++++++++++++++++++++++++++++++++++++++++++++++++++++++++
Measurement Condition
WDS elements
ElemID | Element | X-ray | Crystal | CH | ACC.V | Peak Pos. | (nm) | BG_L | BG_U (mm)
1 | F | Ka | LDE1 | 1 | 15 | 85.005 | 1.832 | 6 | 5
2 | Cl | Ka | PETL | 3 | 15 | 151.446 | 0.47278 | 2 | 2
3 | K | Ka | PETL | 3 | 15 | 119.782 | 0.37414 | 3 | 7
4 | Al | Ka | TAP | 4 | 15 | 90.617 | 0.83393 | 5.5 | 3.3
5 | Si | Ka | TAP | 4 | 15 | 77.441 | 0.71254 | 3.3 | 4.1
6 | Mg | Ka | TAP | 4 | 15 | 107.449 | 0.989 | 5.5 | 7.2
7 | Fe | Ka | LIFH | 5 | 15 | 134.761 | 0.1936 | 3.5 | 3.6
8 | Ti | Ka | LIFH | 5 | 15 | 191.185 | 0.27485 | 3 | 3
ElemID | Element | Peak(sec) | Back(sec) | Pksk | Gain | High.V | Base.V | Window.V | Mode
1 | F | 10 | 5 | 0 | 64 | 1614 | 0.7 | 9.3 | Dif
2 | Cl | 10 | 5 | 0 | 64 | 1680 | 0.7 | - | Int
3 | K | 20 | 10 | 1 | 64 | 1664 | 0.7 | - | Int
4 | Al | 20 | 10 | 1 | 32 | 1632 | 0.7 | 9.3 | Dif
5 | Si | 20 | 10 | 1 | 32 | 1612 | 0.7 | 9.3 | Dif
6 | Mg | 20 | 10 | 1 | 32 | 1642 | 0.7 | 9.3 | Dif
7 | Fe | 20 | 10 | 1 | 32 | 1690 | 0.7 | - | Int
8 | Ti | 30 | 15 | 1 | 32 | 1726 | 0.7 | - | Int
Measurement Order of WDS
Order | Channel 1 | 2 | 3 | 4 | 5
1 | F_CH1_LD | - | Cl_CH3_P | Al_4TAP_ | Fe_CH5_L
2 | - | - | K_CH3_PE | Si_4_TAP | Ti
3 | - | - | - | Mg_4_TAP | -
Calc. Elements : O (Anion)
Standard Data
ElemID | Element | Standard Name | Mass(%) | ZAF Fac. | Z | A | F
1 | F | JMH_fluorapatite_319 | 3.7673 | 3.4724 | 21.5322 | 0.1613 | 1
2 | Cl | Tugtupite | 7.574 | 1.6148 | 1.9964 | 0.8089 | 1
3 | K2O | Orthoclase | 15.2503 | 1.071 | 1.2035 | 0.8897 | 1.0002
4 | Al2O3 | pyrope | 21.58 | 3.6456 | 5.8873 | 0.615 | 1.0069
5 | SiO2 | Diopside | 55.341 | 3.2097 | 4.4021 | 0.7285 | 1.0009
6 | MgO | pyrope | 20.35 | 4.673 | 7.9214 | 0.5861 | 1.0065
7 | FeO | Almandine_Garnet | 23.8771 | 0.1991 | 0.2025 | 0.9832 | 1
8 | TiO2 | rutile | 99.9834 | 0.5913 | 0.606 | 0.9757 | 1
Standard Intensity of WDS
ElemID | Element | Curr.(A) | Net(cps) | Bg-(cps) | Bg+(cps) | S.D.(%) | Date | Time
1 | F | 2.021e-08 | 544.7 | 146.8 | 84.1 | 0.72 | 2020/12/07 | 12:37:42
2 | Cl | 2e-08 | 2364.8999 | 17.2 | 14.1 | 0.29 | 2020/12/07 | 12:03:35
3 | K | 2e-08 | 6461.7002 | 36.5 | 26.3 | 0.18 | 2020/12/07 | 12:09:26
4 | Al | 2e-08 | 3562.6001 | 39.7 | 23.1 | 0.24 | 2020/12/07 | 12:25:54
5 | Si | 1.999e-08 | 10594.7002 | 135.7 | 38.9 | 0.14 | 2020/12/07 | 12:31:32
6 | Mg | 2e-08 | 2896.7 | 18 | 12.7 | 0.26 | 2020/12/07 | 12:25:54
7 | Fe | 2e-08 | 2211.8 | 23.8 | 20.6 | 0.3 | 2020/12/07 | 12:15:14
8 | Ti | 2.001e-08 | 4835 | 10.9 | 12.8 | 0.2 | 2020/12/07 | 11:57:54
+++++++++++++++++++++++++++++++++++++++++++++++++++++++++++++++++++++++++++++++++++++++++++
Measurement Condition
WDS elements
ElemID | Element | X-ray | Crystal | CH | ACC.V | Peak Pos. | (nm) | BG_L | BG_U (mm)
1 | F | Ka | LDE1 | 1 | 15 | 85.005 | 1.832 | 6 | 5
2 | Cl | Ka | PETL | 3 | 15 | 151.446 | 0.47278 | 2 | 2
3 | K | Ka | PETL | 3 | 15 | 119.782 | 0.37414 | 3 | 7
4 | Al | Ka | TAP | 4 | 15 | 90.617 | 0.83393 | 5.5 | 3.3
5 | Si | Ka | TAP | 4 | 15 | 77.441 | 0.71254 | 3.3 | 4.1
6 | Mg | Ka | TAP | 4 | 15 | 107.449 | 0.989 | 5.5 | 7.2
7 | Fe | Ka | LIFH | 5 | 15 | 134.761 | 0.1936 | 3.5 | 3.6
8 | Ti | Ka | LIFH | 5 | 15 | 191.185 | 0.27485 | 3 | 3
ElemID | Element | Peak(sec) | Back(sec) | Pksk | Gain | High.V | Base.V | Window.V | Mode
1 | F | 10 | 5 | 0 | 64 | 1614 | 0.7 | 9.3 | Dif
2 | Cl | 10 | 5 | 0 | 64 | 1680 | 0.7 | - | Int
3 | K | 20 | 10 | 1 | 64 | 1664 | 0.7 | - | Int
4 | Al | 20 | 10 | 1 | 32 | 1632 | 0.7 | 9.3 | Dif
5 | Si | 20 | 10 | 1 | 32 | 1612 | 0.7 | 9.3 | Dif
6 | Mg | 20 | 10 | 1 | 32 | 1642 | 0.7 | 9.3 | Dif
7 | Fe | 20 | 10 | 1 | 32 | 1690 | 0.7 | - | Int
8 | Ti | 30 | 15 | 1 | 32 | 1726 | 0.7 | - | Int
Measurement Order of WDS
Order | Channel 1 | 2 | 3 | 4 | 5
1 | F_CH1_LD | - | Cl_CH3_P | Al_4TAP_ | Fe_CH5_L
2 | - | - | K_CH3_PE | Si_4_TAP | Ti
3 | - | - | - | Mg_4_TAP | -
Calc. Elements : O (Anion)
Standard Data
ElemID | Element | Standard Name | Mass(%) | ZAF Fac. | Z | A | F
1 | F | JMH_fluorapatite_319 | 3.7673 | 3.4724 | 21.5322 | 0.1613 | 1
2 | Cl | Tugtupite | 7.574 | 1.6148 | 1.9964 | 0.8089 | 1
3 | K2O | Orthoclase | 15.2503 | 1.071 | 1.2035 | 0.8897 | 1.0002
4 | Al2O3 | pyrope | 21.58 | 3.6456 | 5.8873 | 0.615 | 1.0069
5 | SiO2 | Diopside | 55.341 | 3.2097 | 4.4021 | 0.7285 | 1.0009
6 | MgO | pyrope | 20.35 | 4.673 | 7.9214 | 0.5861 | 1.0065
7 | FeO | Almandine_Garnet | 23.8771 | 0.1991 | 0.2025 | 0.9832 | 1
8 | TiO2 | rutile | 99.9834 | 0.5913 | 0.606 | 0.9757 | 1
Standard Intensity of WDS
ElemID | Element | Curr.(A) | Net(cps) | Bg-(cps) | Bg+(cps) | S.D.(%) | Date | Time
1 | F | 2.021e-08 | 544.7 | 146.8 | 84.1 | 0.72 | 2020/12/07 | 12:37:42
2 | Cl | 2e-08 | 2364.8999 | 17.2 | 14.1 | 0.29 | 2020/12/07 | 12:03:35
3 | K | 2e-08 | 6461.7002 | 36.5 | 26.3 | 0.18 | 2020/12/07 | 12:09:26
4 | Al | 2e-08 | 3562.6001 | 39.7 | 23.1 | 0.24 | 2020/12/07 | 12:25:54
5 | Si | 1.999e-08 | 10594.7002 | 135.7 | 38.9 | 0.14 | 2020/12/07 | 12:31:32
6 | Mg | 2e-08 | 2896.7 | 18 | 12.7 | 0.26 | 2020/12/07 | 12:25:54
7 | Fe | 2e-08 | 2211.8 | 23.8 | 20.6 | 0.3 | 2020/12/07 | 12:15:14
8 | Ti | 2.001e-08 | 4835 | 10.9 | 12.8 | 0.2 | 2020/12/07 | 11:57:54
+++++++++++++++++++++++++++++++++++++++++++++++++++++++++++++++++++++++++++++++++++++++++++
Measurement Condition
WDS elements
ElemID | Element | X-ray | Crystal | CH | ACC.V | Peak Pos. | (nm) | BG_L | BG_U (mm)
1 | F | Ka | LDE1 | 1 | 15 | 85.005 | 1.832 | 6 | 5
2 | Cl | Ka | PETL | 3 | 15 | 151.446 | 0.47278 | 2 | 2
3 | K | Ka | PETL | 3 | 15 | 119.782 | 0.37414 | 3 | 7
4 | Al | Ka | TAP | 4 | 15 | 90.617 | 0.83393 | 5.5 | 3.3
5 | Si | Ka | TAP | 4 | 15 | 77.441 | 0.71254 | 3.3 | 4.1
6 | Mg | Ka | TAP | 4 | 15 | 107.449 | 0.989 | 5.5 | 7.2
7 | Fe | Ka | LIFH | 5 | 15 | 134.761 | 0.1936 | 3.5 | 3.6
8 | Ti | Ka | LIFH | 5 | 15 | 191.185 | 0.27485 | 3 | 3
ElemID | Element | Peak(sec) | Back(sec) | Pksk | Gain | High.V | Base.V | Window.V | Mode
1 | F | 10 | 5 | 0 | 64 | 1614 | 0.7 | 9.3 | Dif
2 | Cl | 10 | 5 | 0 | 64 | 1680 | 0.7 | - | Int
3 | K | 20 | 10 | 1 | 64 | 1664 | 0.7 | - | Int
4 | Al | 20 | 10 | 1 | 32 | 1632 | 0.7 | 9.3 | Dif
5 | Si | 20 | 10 | 1 | 32 | 1612 | 0.7 | 9.3 | Dif
6 | Mg | 20 | 10 | 1 | 32 | 1642 | 0.7 | 9.3 | Dif
7 | Fe | 20 | 10 | 1 | 32 | 1690 | 0.7 | - | Int
8 | Ti | 30 | 15 | 1 | 32 | 1726 | 0.7 | - | Int
Measurement Order of WDS
Order | Channel 1 | 2 | 3 | 4 | 5
1 | F_CH1_LD | - | Cl_CH3_P | Al_4TAP_ | Fe_CH5_L
2 | - | - | K_CH3_PE | Si_4_TAP | Ti
3 | - | - | - | Mg_4_TAP | -
Calc. Elements : O (Anion)
Standard Data
ElemID | Element | Standard Name | Mass(%) | ZAF Fac. | Z | A | F
1 | F | JMH_fluorapatite_319 | 3.7673 | 3.4724 | 21.5322 | 0.1613 | 1
2 | Cl | Tugtupite | 7.574 | 1.6148 | 1.9964 | 0.8089 | 1
3 | K2O | Orthoclase | 15.2503 | 1.071 | 1.2035 | 0.8897 | 1.0002
4 | Al2O3 | pyrope | 21.58 | 3.6456 | 5.8873 | 0.615 | 1.0069
5 | SiO2 | Diopside | 55.341 | 3.2097 | 4.4021 | 0.7285 | 1.0009
6 | MgO | pyrope | 20.35 | 4.673 | 7.9214 | 0.5861 | 1.0065
7 | FeO | Almandine_Garnet | 23.8771 | 0.1991 | 0.2025 | 0.9832 | 1
8 | TiO2 | rutile | 99.9834 | 0.5913 | 0.606 | 0.9757 | 1
Standard Intensity of WDS
ElemID | Element | Curr.(A) | Net(cps) | Bg-(cps) | Bg+(cps) | S.D.(%) | Date | Time
1 | F | 2.021e-08 | 544.7 | 146.8 | 84.1 | 0.72 | 2020/12/07 | 12:37:42
2 | Cl | 2e-08 | 2364.8999 | 17.2 | 14.1 | 0.29 | 2020/12/07 | 12:03:35
3 | K | 2e-08 | 6461.7002 | 36.5 | 26.3 | 0.18 | 2020/12/07 | 12:09:26
4 | Al | 2e-08 | 3562.6001 | 39.7 | 23.1 | 0.24 | 2020/12/07 | 12:25:54
5 | Si | 1.999e-08 | 10594.7002 | 135.7 | 38.9 | 0.14 | 2020/12/07 | 12:31:32
6 | Mg | 2e-08 | 2896.7 | 18 | 12.7 | 0.26 | 2020/12/07 | 12:25:54
7 | Fe | 2e-08 | 2211.8 | 23.8 | 20.6 | 0.3 | 2020/12/07 | 12:15:14
8 | Ti | 2.001e-08 | 4835 | 10.9 | 12.8 | 0.2 | 2020/12/07 | 11:57:54
+++++++++++++++++++++++++++++++++++++++++++++++++++++++++++++++++++++++++++++++++++++++++++
Measurement Condition
WDS elements
ElemID | Element | X-ray | Crystal | CH | ACC.V | Peak Pos. | (nm) | BG_L | BG_U (mm)
1 | F | Ka | LDE1 | 1 | 15 | 85.005 | 1.832 | 6 | 5
2 | Cl | Ka | PETL | 3 | 15 | 151.446 | 0.47278 | 2 | 2
3 | K | Ka | PETL | 3 | 15 | 119.782 | 0.37414 | 3 | 7
4 | Al | Ka | TAP | 4 | 15 | 90.617 | 0.83393 | 5.5 | 3.3
5 | Si | Ka | TAP | 4 | 15 | 77.441 | 0.71254 | 3.3 | 4.1
6 | Mg | Ka | TAP | 4 | 15 | 107.449 | 0.989 | 5.5 | 7.2
7 | Fe | Ka | LIFH | 5 | 15 | 134.761 | 0.1936 | 3.5 | 3.6
8 | Ti | Ka | LIFH | 5 | 15 | 191.185 | 0.27485 | 3 | 3
ElemID | Element | Peak(sec) | Back(sec) | Pksk | Gain | High.V | Base.V | Window.V | Mode
1 | F | 10 | 5 | 0 | 64 | 1614 | 0.7 | 9.3 | Dif
2 | Cl | 10 | 5 | 0 | 64 | 1680 | 0.7 | - | Int
3 | K | 20 | 10 | 1 | 64 | 1664 | 0.7 | - | Int
4 | Al | 20 | 10 | 1 | 32 | 1632 | 0.7 | 9.3 | Dif
5 | Si | 20 | 10 | 1 | 32 | 1612 | 0.7 | 9.3 | Dif
6 | Mg | 20 | 10 | 1 | 32 | 1642 | 0.7 | 9.3 | Dif
7 | Fe | 20 | 10 | 1 | 32 | 1690 | 0.7 | - | Int
8 | Ti | 30 | 15 | 1 | 32 | 1726 | 0.7 | - | Int
Measurement Order of WDS
Order | Channel 1 | 2 | 3 | 4 | 5
1 | F_CH1_LD | - | Cl_CH3_P | Al_4TAP_ | Fe_CH5_L
2 | - | - | K_CH3_PE | Si_4_TAP | Ti
3 | - | - | - | Mg_4_TAP | -
Calc. Elements : O (Anion)
Standard Data
ElemID | Element | Standard Name | Mass(%) | ZAF Fac. | Z | A | F
1 | F | JMH_fluorapatite_319 | 3.7673 | 3.4724 | 21.5322 | 0.1613 | 1
2 | Cl | Tugtupite | 7.574 | 1.6148 | 1.9964 | 0.8089 | 1
3 | K2O | Orthoclase | 15.2503 | 1.071 | 1.2035 | 0.8897 | 1.0002
4 | Al2O3 | pyrope | 21.58 | 3.6456 | 5.8873 | 0.615 | 1.0069
5 | SiO2 | Diopside | 55.341 | 3.2097 | 4.4021 | 0.7285 | 1.0009
6 | MgO | pyrope | 20.35 | 4.673 | 7.9214 | 0.5861 | 1.0065
7 | FeO | Almandine_Garnet | 23.8771 | 0.1991 | 0.2025 | 0.9832 | 1
8 | TiO2 | rutile | 99.9834 | 0.5913 | 0.606 | 0.9757 | 1
Standard Intensity of WDS
ElemID | Element | Curr.(A) | Net(cps) | Bg-(cps) | Bg+(cps) | S.D.(%) | Date | Time
1 | F | 2.021e-08 | 544.7 | 146.8 | 84.1 | 0.72 | 2020/12/07 | 12:37:42
2 | Cl | 2e-08 | 2364.8999 | 17.2 | 14.1 | 0.29 | 2020/12/07 | 12:03:35
3 | K | 2e-08 | 6461.7002 | 36.5 | 26.3 | 0.18 | 2020/12/07 | 12:09:26
4 | Al | 2e-08 | 3562.6001 | 39.7 | 23.1 | 0.24 | 2020/12/07 | 12:25:54
5 | Si | 1.999e-08 | 10594.7002 | 135.7 | 38.9 | 0.14 | 2020/12/07 | 12:31:32
6 | Mg | 2e-08 | 2896.7 | 18 | 12.7 | 0.26 | 2020/12/07 | 12:25:54
7 | Fe | 2e-08 | 2211.8 | 23.8 | 20.6 | 0.3 | 2020/12/07 | 12:15:14
8 | Ti | 2.001e-08 | 4835 | 10.9 | 12.8 | 0.2 | 2020/12/07 | 11:57:54
+++++++++++++++++++++++++++++++++++++++++++++++++++++++++++++++++++++++++++++++++++++++++++
Measurement Condition
WDS elements
ElemID | Element | X-ray | Crystal | CH | ACC.V | Peak Pos. | (nm) | BG_L | BG_U (mm)
1 | F | Ka | LDE1 | 1 | 15 | 85.005 | 1.832 | 6 | 5
2 | Cl | Ka | PETL | 3 | 15 | 151.446 | 0.47278 | 2 | 2
3 | K | Ka | PETL | 3 | 15 | 119.782 | 0.37414 | 3 | 7
4 | Al | Ka | TAP | 4 | 15 | 90.617 | 0.83393 | 5.5 | 3.3
5 | Si | Ka | TAP | 4 | 15 | 77.441 | 0.71254 | 3.3 | 4.1
6 | Mg | Ka | TAP | 4 | 15 | 107.449 | 0.989 | 5.5 | 7.2
7 | Fe | Ka | LIFH | 5 | 15 | 134.761 | 0.1936 | 3.5 | 3.6
8 | Ti | Ka | LIFH | 5 | 15 | 191.185 | 0.27485 | 3 | 3
ElemID | Element | Peak(sec) | Back(sec) | Pksk | Gain | High.V | Base.V | Window.V | Mode
1 | F | 10 | 5 | 0 | 64 | 1614 | 0.7 | 9.3 | Dif
2 | Cl | 10 | 5 | 0 | 64 | 1680 | 0.7 | - | Int
3 | K | 20 | 10 | 1 | 64 | 1664 | 0.7 | - | Int
4 | Al | 20 | 10 | 1 | 32 | 1632 | 0.7 | 9.3 | Dif
5 | Si | 20 | 10 | 1 | 32 | 1612 | 0.7 | 9.3 | Dif
6 | Mg | 20 | 10 | 1 | 32 | 1642 | 0.7 | 9.3 | Dif
7 | Fe | 20 | 10 | 1 | 32 | 1690 | 0.7 | - | Int
8 | Ti | 30 | 15 | 1 | 32 | 1726 | 0.7 | - | Int
Measurement Order of WDS
Order | Channel 1 | 2 | 3 | 4 | 5
1 | F_CH1_LD | - | Cl_CH3_P | Al_4TAP_ | Fe_CH5_L
2 | - | - | K_CH3_PE | Si_4_TAP | Ti
3 | - | - | - | Mg_4_TAP | -
Calc. Elements : O (Anion)
Standard Data
ElemID | Element | Standard Name | Mass(%) | ZAF Fac. | Z | A | F
1 | F | JMH_fluorapatite_319 | 3.7673 | 3.4724 | 21.5322 | 0.1613 | 1
2 | Cl | Tugtupite | 7.574 | 1.6148 | 1.9964 | 0.8089 | 1
3 | K2O | Orthoclase | 15.2503 | 1.071 | 1.2035 | 0.8897 | 1.0002
4 | Al2O3 | pyrope | 21.58 | 3.6456 | 5.8873 | 0.615 | 1.0069
5 | SiO2 | Diopside | 55.341 | 3.2097 | 4.4021 | 0.7285 | 1.0009
6 | MgO | pyrope | 20.35 | 4.673 | 7.9214 | 0.5861 | 1.0065
7 | FeO | Almandine_Garnet | 23.8771 | 0.1991 | 0.2025 | 0.9832 | 1
8 | TiO2 | rutile | 99.9834 | 0.5913 | 0.606 | 0.9757 | 1
Standard Intensity of WDS
ElemID | Element | Curr.(A) | Net(cps) | Bg-(cps) | Bg+(cps) | S.D.(%) | Date | Time
1 | F | 2.021e-08 | 544.7 | 146.8 | 84.1 | 0.72 | 2020/12/07 | 12:37:42
2 | Cl | 2e-08 | 2364.8999 | 17.2 | 14.1 | 0.29 | 2020/12/07 | 12:03:35
3 | K | 2e-08 | 6461.7002 | 36.5 | 26.3 | 0.18 | 2020/12/07 | 12:09:26
4 | Al | 2e-08 | 3562.6001 | 39.7 | 23.1 | 0.24 | 2020/12/07 | 12:25:54
5 | Si | 1.999e-08 | 10594.7002 | 135.7 | 38.9 | 0.14 | 2020/12/07 | 12:31:32
6 | Mg | 2e-08 | 2896.7 | 18 | 12.7 | 0.26 | 2020/12/07 | 12:25:54
7 | Fe | 2e-08 | 2211.8 | 23.8 | 20.6 | 0.3 | 2020/12/07 | 12:15:14
8 | Ti | 2.001e-08 | 4835 | 10.9 | 12.8 | 0.2 | 2020/12/07 | 11:57:54
+++++++++++++++++++++++++++++++++++++++++++++++++++++++++++++++++++++++++++++++++++++++++++
Measurement Condition
WDS elements
ElemID | Element | X-ray | Crystal | CH | ACC.V | Peak Pos. | (nm) | BG_L | BG_U (mm)
1 | F | Ka | LDE1 | 1 | 15 | 85.005 | 1.832 | 6 | 5
2 | Cl | Ka | PETL | 3 | 15 | 151.446 | 0.47278 | 2 | 2
3 | K | Ka | PETL | 3 | 15 | 119.782 | 0.37414 | 3 | 7
4 | Al | Ka | TAP | 4 | 15 | 90.617 | 0.83393 | 5.5 | 3.3
5 | Si | Ka | TAP | 4 | 15 | 77.441 | 0.71254 | 3.3 | 4.1
6 | Mg | Ka | TAP | 4 | 15 | 107.449 | 0.989 | 5.5 | 7.2
7 | Fe | Ka | LIFH | 5 | 15 | 134.761 | 0.1936 | 3.5 | 3.6
8 | Ti | Ka | LIFH | 5 | 15 | 191.185 | 0.27485 | 3 | 3
ElemID | Element | Peak(sec) | Back(sec) | Pksk | Gain | High.V | Base.V | Window.V | Mode
1 | F | 10 | 5 | 0 | 64 | 1614 | 0.7 | 9.3 | Dif
2 | Cl | 10 | 5 | 0 | 64 | 1680 | 0.7 | - | Int
3 | K | 20 | 10 | 1 | 64 | 1664 | 0.7 | - | Int
4 | Al | 20 | 10 | 1 | 32 | 1632 | 0.7 | 9.3 | Dif
5 | Si | 20 | 10 | 1 | 32 | 1612 | 0.7 | 9.3 | Dif
6 | Mg | 20 | 10 | 1 | 32 | 1642 | 0.7 | 9.3 | Dif
7 | Fe | 20 | 10 | 1 | 32 | 1690 | 0.7 | - | Int
8 | Ti | 30 | 15 | 1 | 32 | 1726 | 0.7 | - | Int
Measurement Order of WDS
Order | Channel 1 | 2 | 3 | 4 | 5
1 | F_CH1_LD | - | Cl_CH3_P | Al_4TAP_ | Fe_CH5_L
2 | - | - | K_CH3_PE | Si_4_TAP | Ti
3 | - | - | - | Mg_4_TAP | -
Calc. Elements : O (Anion)
Standard Data
ElemID | Element | Standard Name | Mass(%) | ZAF Fac. | Z | A | F
1 | F | JMH_fluorapatite_319 | 3.7673 | 3.4724 | 21.5322 | 0.1613 | 1
2 | Cl | Tugtupite | 7.574 | 1.6148 | 1.9964 | 0.8089 | 1
3 | K2O | Orthoclase | 15.2503 | 1.071 | 1.2035 | 0.8897 | 1.0002
4 | Al2O3 | pyrope | 21.58 | 3.6456 | 5.8873 | 0.615 | 1.0069
5 | SiO2 | Diopside | 55.341 | 3.2097 | 4.4021 | 0.7285 | 1.0009
6 | MgO | pyrope | 20.35 | 4.673 | 7.9214 | 0.5861 | 1.0065
7 | FeO | Almandine_Garnet | 23.8771 | 0.1991 | 0.2025 | 0.9832 | 1
8 | TiO2 | rutile | 99.9834 | 0.5913 | 0.606 | 0.9757 | 1
Standard Intensity of WDS
ElemID | Element | Curr.(A) | Net(cps) | Bg-(cps) | Bg+(cps) | S.D.(%) | Date | Time
1 | F | 2.021e-08 | 544.7 | 146.8 | 84.1 | 0.72 | 2020/12/07 | 12:37:42
2 | Cl | 2e-08 | 2364.8999 | 17.2 | 14.1 | 0.29 | 2020/12/07 | 12:03:35
3 | K | 2e-08 | 6461.7002 | 36.5 | 26.3 | 0.18 | 2020/12/07 | 12:09:26
4 | Al | 2e-08 | 3562.6001 | 39.7 | 23.1 | 0.24 | 2020/12/07 | 12:25:54
5 | Si | 1.999e-08 | 10594.7002 | 135.7 | 38.9 | 0.14 | 2020/12/07 | 12:31:32
6 | Mg | 2e-08 | 2896.7 | 18 | 12.7 | 0.26 | 2020/12/07 | 12:25:54
7 | Fe | 2e-08 | 2211.8 | 23.8 | 20.6 | 0.3 | 2020/12/07 | 12:15:14
8 | Ti | 2.001e-08 | 4835 | 10.9 | 12.8 | 0.2 | 2020/12/07 | 11:57:54
+++++++++++++++++++++++++++++++++++++++++++++++++++++++++++++++++++++++++++++++++++++++++++
Measurement Condition
WDS elements
ElemID | Element | X-ray | Crystal | CH | ACC.V | Peak Pos. | (nm) | BG_L | BG_U (mm)
1 | F | Ka | LDE1 | 1 | 15 | 85.005 | 1.832 | 6 | 5
2 | Cl | Ka | PETL | 3 | 15 | 151.446 | 0.47278 | 2 | 2
3 | K | Ka | PETL | 3 | 15 | 119.782 | 0.37414 | 3 | 7
4 | Al | Ka | TAP | 4 | 15 | 90.617 | 0.83393 | 5.5 | 3.3
5 | Si | Ka | TAP | 4 | 15 | 77.441 | 0.71254 | 3.3 | 4.1
6 | Mg | Ka | TAP | 4 | 15 | 107.449 | 0.989 | 5.5 | 7.2
7 | Fe | Ka | LIFH | 5 | 15 | 134.761 | 0.1936 | 3.5 | 3.6
8 | Ti | Ka | LIFH | 5 | 15 | 191.185 | 0.27485 | 3 | 3
ElemID | Element | Peak(sec) | Back(sec) | Pksk | Gain | High.V | Base.V | Window.V | Mode
1 | F | 10 | 5 | 0 | 64 | 1614 | 0.7 | 9.3 | Dif
2 | Cl | 10 | 5 | 0 | 64 | 1680 | 0.7 | - | Int
3 | K | 20 | 10 | 1 | 64 | 1664 | 0.7 | - | Int
4 | Al | 20 | 10 | 1 | 32 | 1632 | 0.7 | 9.3 | Dif
5 | Si | 20 | 10 | 1 | 32 | 1612 | 0.7 | 9.3 | Dif
6 | Mg | 20 | 10 | 1 | 32 | 1642 | 0.7 | 9.3 | Dif
7 | Fe | 20 | 10 | 1 | 32 | 1690 | 0.7 | - | Int
8 | Ti | 30 | 15 | 1 | 32 | 1726 | 0.7 | - | Int
Measurement Order of WDS
Order | Channel 1 | 2 | 3 | 4 | 5
1 | F_CH1_LD | - | Cl_CH3_P | Al_4TAP_ | Fe_CH5_L
2 | - | - | K_CH3_PE | Si_4_TAP | Ti
3 | - | - | - | Mg_4_TAP | -
Calc. Elements : O (Anion)
Standard Data
ElemID | Element | Standard Name | Mass(%) | ZAF Fac. | Z | A | F
1 | F | JMH_fluorapatite_319 | 3.7673 | 3.4724 | 21.5322 | 0.1613 | 1
2 | Cl | Tugtupite | 7.574 | 1.6148 | 1.9964 | 0.8089 | 1
3 | K2O | Orthoclase | 15.2503 | 1.071 | 1.2035 | 0.8897 | 1.0002
4 | Al2O3 | pyrope | 21.58 | 3.6456 | 5.8873 | 0.615 | 1.0069
5 | SiO2 | Diopside | 55.341 | 3.2097 | 4.4021 | 0.7285 | 1.0009
6 | MgO | pyrope | 20.35 | 4.673 | 7.9214 | 0.5861 | 1.0065
7 | FeO | Almandine_Garnet | 23.8771 | 0.1991 | 0.2025 | 0.9832 | 1
8 | TiO2 | rutile | 99.9834 | 0.5913 | 0.606 | 0.9757 | 1
Standard Intensity of WDS
ElemID | Element | Curr.(A) | Net(cps) | Bg-(cps) | Bg+(cps) | S.D.(%) | Date | Time
1 | F | 2.021e-08 | 544.7 | 146.8 | 84.1 | 0.72 | 2020/12/07 | 12:37:42
2 | Cl | 2e-08 | 2364.8999 | 17.2 | 14.1 | 0.29 | 2020/12/07 | 12:03:35
3 | K | 2e-08 | 6461.7002 | 36.5 | 26.3 | 0.18 | 2020/12/07 | 12:09:26
4 | Al | 2e-08 | 3562.6001 | 39.7 | 23.1 | 0.24 | 2020/12/07 | 12:25:54
5 | Si | 1.999e-08 | 10594.7002 | 135.7 | 38.9 | 0.14 | 2020/12/07 | 12:31:32
6 | Mg | 2e-08 | 2896.7 | 18 | 12.7 | 0.26 | 2020/12/07 | 12:25:54
7 | Fe | 2e-08 | 2211.8 | 23.8 | 20.6 | 0.3 | 2020/12/07 | 12:15:14
8 | Ti | 2.001e-08 | 4835 | 10.9 | 12.8 | 0.2 | 2020/12/07 | 11:57:54
+++++++++++++++++++++++++++++++++++++++++++++++++++++++++++++++++++++++++++++++++++++++++++
Measurement Condition
WDS elements
ElemID | Element | X-ray | Crystal | CH | ACC.V | Peak Pos. | (nm) | BG_L | BG_U (mm)
1 | F | Ka | LDE1 | 1 | 15 | 85.005 | 1.832 | 6 | 5
2 | Cl | Ka | PETL | 3 | 15 | 151.446 | 0.47278 | 2 | 2
3 | K | Ka | PETL | 3 | 15 | 119.782 | 0.37414 | 3 | 7
4 | Al | Ka | TAP | 4 | 15 | 90.617 | 0.83393 | 5.5 | 3.3
5 | Si | Ka | TAP | 4 | 15 | 77.441 | 0.71254 | 3.3 | 4.1
6 | Mg | Ka | TAP | 4 | 15 | 107.449 | 0.989 | 5.5 | 7.2
7 | Fe | Ka | LIFH | 5 | 15 | 134.761 | 0.1936 | 3.5 | 3.6
8 | Ti | Ka | LIFH | 5 | 15 | 191.185 | 0.27485 | 3 | 3
ElemID | Element | Peak(sec) | Back(sec) | Pksk | Gain | High.V | Base.V | Window.V | Mode
1 | F | 10 | 5 | 0 | 64 | 1614 | 0.7 | 9.3 | Dif
2 | Cl | 10 | 5 | 0 | 64 | 1680 | 0.7 | - | Int
3 | K | 20 | 10 | 1 | 64 | 1664 | 0.7 | - | Int
4 | Al | 20 | 10 | 1 | 32 | 1632 | 0.7 | 9.3 | Dif
5 | Si | 20 | 10 | 1 | 32 | 1612 | 0.7 | 9.3 | Dif
6 | Mg | 20 | 10 | 1 | 32 | 1642 | 0.7 | 9.3 | Dif
7 | Fe | 20 | 10 | 1 | 32 | 1690 | 0.7 | - | Int
8 | Ti | 30 | 15 | 1 | 32 | 1726 | 0.7 | - | Int
Measurement Order of WDS
Order | Channel 1 | 2 | 3 | 4 | 5
1 | F_CH1_LD | - | Cl_CH3_P | Al_4TAP_ | Fe_CH5_L
2 | - | - | K_CH3_PE | Si_4_TAP | Ti
3 | - | - | - | Mg_4_TAP | -
Calc. Elements : O (Anion)
Standard Data
ElemID | Element | Standard Name | Mass(%) | ZAF Fac. | Z | A | F
1 | F | JMH_fluorapatite_319 | 3.7673 | 3.4724 | 21.5322 | 0.1613 | 1
2 | Cl | Tugtupite | 7.574 | 1.6148 | 1.9964 | 0.8089 | 1
3 | K2O | Orthoclase | 15.2503 | 1.071 | 1.2035 | 0.8897 | 1.0002
4 | Al2O3 | pyrope | 21.58 | 3.6456 | 5.8873 | 0.615 | 1.0069
5 | SiO2 | Diopside | 55.341 | 3.2097 | 4.4021 | 0.7285 | 1.0009
6 | MgO | pyrope | 20.35 | 4.673 | 7.9214 | 0.5861 | 1.0065
7 | FeO | Almandine_Garnet | 23.8771 | 0.1991 | 0.2025 | 0.9832 | 1
8 | TiO2 | rutile | 99.9834 | 0.5913 | 0.606 | 0.9757 | 1
Standard Intensity of WDS
ElemID | Element | Curr.(A) | Net(cps) | Bg-(cps) | Bg+(cps) | S.D.(%) | Date | Time
1 | F | 2.021e-08 | 544.7 | 146.8 | 84.1 | 0.72 | 2020/12/07 | 12:37:42
2 | Cl | 2e-08 | 2364.8999 | 17.2 | 14.1 | 0.29 | 2020/12/07 | 12:03:35
3 | K | 2e-08 | 6461.7002 | 36.5 | 26.3 | 0.18 | 2020/12/07 | 12:09:26
4 | Al | 2e-08 | 3562.6001 | 39.7 | 23.1 | 0.24 | 2020/12/07 | 12:25:54
5 | Si | 1.999e-08 | 10594.7002 | 135.7 | 38.9 | 0.14 | 2020/12/07 | 12:31:32
6 | Mg | 2e-08 | 2896.7 | 18 | 12.7 | 0.26 | 2020/12/07 | 12:25:54
7 | Fe | 2e-08 | 2211.8 | 23.8 | 20.6 | 0.3 | 2020/12/07 | 12:15:14
8 | Ti | 2.001e-08 | 4835 | 10.9 | 12.8 | 0.2 | 2020/12/07 | 11:57:54
+++++++++++++++++++++++++++++++++++++++++++++++++++++++++++++++++++++++++++++++++++++++++++
Measurement Condition
WDS elements
ElemID | Element | X-ray | Crystal | CH | ACC.V | Peak Pos. | (nm) | BG_L | BG_U (mm)
1 | F | Ka | LDE1 | 1 | 15 | 85.005 | 1.832 | 6 | 5
2 | Cl | Ka | PETL | 3 | 15 | 151.446 | 0.47278 | 2 | 2
3 | K | Ka | PETL | 3 | 15 | 119.782 | 0.37414 | 3 | 7
4 | Al | Ka | TAP | 4 | 15 | 90.617 | 0.83393 | 5.5 | 3.3
5 | Si | Ka | TAP | 4 | 15 | 77.441 | 0.71254 | 3.3 | 4.1
6 | Mg | Ka | TAP | 4 | 15 | 107.449 | 0.989 | 5.5 | 7.2
7 | Fe | Ka | LIFH | 5 | 15 | 134.761 | 0.1936 | 3.5 | 3.6
8 | Ti | Ka | LIFH | 5 | 15 | 191.185 | 0.27485 | 3 | 3
ElemID | Element | Peak(sec) | Back(sec) | Pksk | Gain | High.V | Base.V | Window.V | Mode
1 | F | 10 | 5 | 0 | 64 | 1614 | 0.7 | 9.3 | Dif
2 | Cl | 10 | 5 | 0 | 64 | 1680 | 0.7 | - | Int
3 | K | 20 | 10 | 1 | 64 | 1664 | 0.7 | - | Int
4 | Al | 20 | 10 | 1 | 32 | 1632 | 0.7 | 9.3 | Dif
5 | Si | 20 | 10 | 1 | 32 | 1612 | 0.7 | 9.3 | Dif
6 | Mg | 20 | 10 | 1 | 32 | 1642 | 0.7 | 9.3 | Dif
7 | Fe | 20 | 10 | 1 | 32 | 1690 | 0.7 | - | Int
8 | Ti | 30 | 15 | 1 | 32 | 1726 | 0.7 | - | Int
Measurement Order of WDS
Order | Channel 1 | 2 | 3 | 4 | 5
1 | F_CH1_LD | - | Cl_CH3_P | Al_4TAP_ | Fe_CH5_L
2 | - | - | K_CH3_PE | Si_4_TAP | Ti
3 | - | - | - | Mg_4_TAP | -
Calc. Elements : O (Anion)
Standard Data
ElemID | Element | Standard Name | Mass(%) | ZAF Fac. | Z | A | F
1 | F | JMH_fluorapatite_319 | 3.7673 | 3.4724 | 21.5322 | 0.1613 | 1
2 | Cl | Tugtupite | 7.574 | 1.6148 | 1.9964 | 0.8089 | 1
3 | K2O | Orthoclase | 15.2503 | 1.071 | 1.2035 | 0.8897 | 1.0002
4 | Al2O3 | pyrope | 21.58 | 3.6456 | 5.8873 | 0.615 | 1.0069
5 | SiO2 | Diopside | 55.341 | 3.2097 | 4.4021 | 0.7285 | 1.0009
6 | MgO | pyrope | 20.35 | 4.673 | 7.9214 | 0.5861 | 1.0065
7 | FeO | Almandine_Garnet | 23.8771 | 0.1991 | 0.2025 | 0.9832 | 1
8 | TiO2 | rutile | 99.9834 | 0.5913 | 0.606 | 0.9757 | 1
Standard Intensity of WDS
ElemID | Element | Curr.(A) | Net(cps) | Bg-(cps) | Bg+(cps) | S.D.(%) | Date | Time
1 | F | 2.021e-08 | 544.7 | 146.8 | 84.1 | 0.72 | 2020/12/07 | 12:37:42
2 | Cl | 2e-08 | 2364.8999 | 17.2 | 14.1 | 0.29 | 2020/12/07 | 12:03:35
3 | K | 2e-08 | 6461.7002 | 36.5 | 26.3 | 0.18 | 2020/12/07 | 12:09:26
4 | Al | 2e-08 | 3562.6001 | 39.7 | 23.1 | 0.24 | 2020/12/07 | 12:25:54
5 | Si | 1.999e-08 | 10594.7002 | 135.7 | 38.9 | 0.14 | 2020/12/07 | 12:31:32
6 | Mg | 2e-08 | 2896.7 | 18 | 12.7 | 0.26 | 2020/12/07 | 12:25:54
7 | Fe | 2e-08 | 2211.8 | 23.8 | 20.6 | 0.3 | 2020/12/07 | 12:15:14
8 | Ti | 2.001e-08 | 4835 | 10.9 | 12.8 | 0.2 | 2020/12/07 | 11:57:54
+++++++++++++++++++++++++++++++++++++++++++++++++++++++++++++++++++++++++++++++++++++++++++
Measurement Condition
WDS elements
ElemID | Element | X-ray | Crystal | CH | ACC.V | Peak Pos. | (nm) | BG_L | BG_U (mm)
1 | F | Ka | LDE1 | 1 | 15 | 85.005 | 1.832 | 6 | 5
2 | Cl | Ka | PETL | 3 | 15 | 151.446 | 0.47278 | 2 | 2
3 | K | Ka | PETL | 3 | 15 | 119.782 | 0.37414 | 3 | 7
4 | Al | Ka | TAP | 4 | 15 | 90.617 | 0.83393 | 5.5 | 3.3
5 | Si | Ka | TAP | 4 | 15 | 77.441 | 0.71254 | 3.3 | 4.1
6 | Mg | Ka | TAP | 4 | 15 | 107.449 | 0.989 | 5.5 | 7.2
7 | Fe | Ka | LIFH | 5 | 15 | 134.761 | 0.1936 | 3.5 | 3.6
8 | Ti | Ka | LIFH | 5 | 15 | 191.185 | 0.27485 | 3 | 3
ElemID | Element | Peak(sec) | Back(sec) | Pksk | Gain | High.V | Base.V | Window.V | Mode
1 | F | 10 | 5 | 0 | 64 | 1614 | 0.7 | 9.3 | Dif
2 | Cl | 10 | 5 | 0 | 64 | 1680 | 0.7 | - | Int
3 | K | 20 | 10 | 1 | 64 | 1664 | 0.7 | - | Int
4 | Al | 20 | 10 | 1 | 32 | 1632 | 0.7 | 9.3 | Dif
5 | Si | 20 | 10 | 1 | 32 | 1612 | 0.7 | 9.3 | Dif
6 | Mg | 20 | 10 | 1 | 32 | 1642 | 0.7 | 9.3 | Dif
7 | Fe | 20 | 10 | 1 | 32 | 1690 | 0.7 | - | Int
8 | Ti | 30 | 15 | 1 | 32 | 1726 | 0.7 | - | Int
Measurement Order of WDS
Order | Channel 1 | 2 | 3 | 4 | 5
1 | F_CH1_LD | - | Cl_CH3_P | Al_4TAP_ | Fe_CH5_L
2 | - | - | K_CH3_PE | Si_4_TAP | Ti
3 | - | - | - | Mg_4_TAP | -
Calc. Elements : O (Anion)
Standard Data
ElemID | Element | Standard Name | Mass(%) | ZAF Fac. | Z | A | F
1 | F | JMH_fluorapatite_319 | 3.7673 | 3.4724 | 21.5322 | 0.1613 | 1
2 | Cl | Tugtupite | 7.574 | 1.6148 | 1.9964 | 0.8089 | 1
3 | K2O | Orthoclase | 15.2503 | 1.071 | 1.2035 | 0.8897 | 1.0002
4 | Al2O3 | pyrope | 21.58 | 3.6456 | 5.8873 | 0.615 | 1.0069
5 | SiO2 | Diopside | 55.341 | 3.2097 | 4.4021 | 0.7285 | 1.0009
6 | MgO | pyrope | 20.35 | 4.673 | 7.9214 | 0.5861 | 1.0065
7 | FeO | Almandine_Garnet | 23.8771 | 0.1991 | 0.2025 | 0.9832 | 1
8 | TiO2 | rutile | 99.9834 | 0.5913 | 0.606 | 0.9757 | 1
Standard Intensity of WDS
ElemID | Element | Curr.(A) | Net(cps) | Bg-(cps) | Bg+(cps) | S.D.(%) | Date | Time
1 | F | 2.021e-08 | 544.7 | 146.8 | 84.1 | 0.72 | 2020/12/07 | 12:37:42
2 | Cl | 2e-08 | 2364.8999 | 17.2 | 14.1 | 0.29 | 2020/12/07 | 12:03:35
3 | K | 2e-08 | 6461.7002 | 36.5 | 26.3 | 0.18 | 2020/12/07 | 12:09:26
4 | Al | 2e-08 | 3562.6001 | 39.7 | 23.1 | 0.24 | 2020/12/07 | 12:25:54
5 | Si | 1.999e-08 | 10594.7002 | 135.7 | 38.9 | 0.14 | 2020/12/07 | 12:31:32
6 | Mg | 2e-08 | 2896.7 | 18 | 12.7 | 0.26 | 2020/12/07 | 12:25:54
7 | Fe | 2e-08 | 2211.8 | 23.8 | 20.6 | 0.3 | 2020/12/07 | 12:15:14
8 | Ti | 2.001e-08 | 4835 | 10.9 | 12.8 | 0.2 | 2020/12/07 | 11:57:54
+++++++++++++++++++++++++++++++++++++++++++++++++++++++++++++++++++++++++++++++++++++++++++
Measurement Condition
WDS elements
ElemID | Element | X-ray | Crystal | CH | ACC.V | Peak Pos. | (nm) | BG_L | BG_U (mm)
1 | F | Ka | LDE1 | 1 | 15 | 85.005 | 1.832 | 6 | 5
2 | Cl | Ka | PETL | 3 | 15 | 151.446 | 0.47278 | 2 | 2
3 | K | Ka | PETL | 3 | 15 | 119.782 | 0.37414 | 3 | 7
4 | Al | Ka | TAP | 4 | 15 | 90.617 | 0.83393 | 5.5 | 3.3
5 | Si | Ka | TAP | 4 | 15 | 77.441 | 0.71254 | 3.3 | 4.1
6 | Mg | Ka | TAP | 4 | 15 | 107.449 | 0.989 | 5.5 | 7.2
7 | Fe | Ka | LIFH | 5 | 15 | 134.761 | 0.1936 | 3.5 | 3.6
8 | Ti | Ka | LIFH | 5 | 15 | 191.185 | 0.27485 | 3 | 3
ElemID | Element | Peak(sec) | Back(sec) | Pksk | Gain | High.V | Base.V | Window.V | Mode
1 | F | 10 | 5 | 0 | 64 | 1614 | 0.7 | 9.3 | Dif
2 | Cl | 10 | 5 | 0 | 64 | 1680 | 0.7 | - | Int
3 | K | 20 | 10 | 1 | 64 | 1664 | 0.7 | - | Int
4 | Al | 20 | 10 | 1 | 32 | 1632 | 0.7 | 9.3 | Dif
5 | Si | 20 | 10 | 1 | 32 | 1612 | 0.7 | 9.3 | Dif
6 | Mg | 20 | 10 | 1 | 32 | 1642 | 0.7 | 9.3 | Dif
7 | Fe | 20 | 10 | 1 | 32 | 1690 | 0.7 | - | Int
8 | Ti | 30 | 15 | 1 | 32 | 1726 | 0.7 | - | Int
Measurement Order of WDS
Order | Channel 1 | 2 | 3 | 4 | 5
1 | F_CH1_LD | - | Cl_CH3_P | Al_4TAP_ | Fe_CH5_L
2 | - | - | K_CH3_PE | Si_4_TAP | Ti
3 | - | - | - | Mg_4_TAP | -
Calc. Elements : O (Anion)
Standard Data
ElemID | Element | Standard Name | Mass(%) | ZAF Fac. | Z | A | F
1 | F | JMH_fluorapatite_319 | 3.7673 | 3.4724 | 21.5322 | 0.1613 | 1
2 | Cl | Tugtupite | 7.574 | 1.6148 | 1.9964 | 0.8089 | 1
3 | K2O | Orthoclase | 15.2503 | 1.071 | 1.2035 | 0.8897 | 1.0002
4 | Al2O3 | pyrope | 21.58 | 3.6456 | 5.8873 | 0.615 | 1.0069
5 | SiO2 | Diopside | 55.341 | 3.2097 | 4.4021 | 0.7285 | 1.0009
6 | MgO | pyrope | 20.35 | 4.673 | 7.9214 | 0.5861 | 1.0065
7 | FeO | Almandine_Garnet | 23.8771 | 0.1991 | 0.2025 | 0.9832 | 1
8 | TiO2 | rutile | 99.9834 | 0.5913 | 0.606 | 0.9757 | 1
Standard Intensity of WDS
ElemID | Element | Curr.(A) | Net(cps) | Bg-(cps) | Bg+(cps) | S.D.(%) | Date | Time
1 | F | 2.021e-08 | 544.7 | 146.8 | 84.1 | 0.72 | 2020/12/07 | 12:37:42
2 | Cl | 2e-08 | 2364.8999 | 17.2 | 14.1 | 0.29 | 2020/12/07 | 12:03:35
3 | K | 2e-08 | 6461.7002 | 36.5 | 26.3 | 0.18 | 2020/12/07 | 12:09:26
4 | Al | 2e-08 | 3562.6001 | 39.7 | 23.1 | 0.24 | 2020/12/07 | 12:25:54
5 | Si | 1.999e-08 | 10594.7002 | 135.7 | 38.9 | 0.14 | 2020/12/07 | 12:31:32
6 | Mg | 2e-08 | 2896.7 | 18 | 12.7 | 0.26 | 2020/12/07 | 12:25:54
7 | Fe | 2e-08 | 2211.8 | 23.8 | 20.6 | 0.3 | 2020/12/07 | 12:15:14
8 | Ti | 2.001e-08 | 4835 | 10.9 | 12.8 | 0.2 | 2020/12/07 | 11:57:54
+++++++++++++++++++++++++++++++++++++++++++++++++++++++++++++++++++++++++++++++++++++++++++
Measurement Condition
WDS elements
ElemID | Element | X-ray | Crystal | CH | ACC.V | Peak Pos. | (nm) | BG_L | BG_U (mm)
1 | F | Ka | LDE1 | 1 | 15 | 85.005 | 1.832 | 6 | 5
2 | Cl | Ka | PETL | 3 | 15 | 151.446 | 0.47278 | 2 | 2
3 | K | Ka | PETL | 3 | 15 | 119.782 | 0.37414 | 3 | 7
4 | Al | Ka | TAP | 4 | 15 | 90.617 | 0.83393 | 5.5 | 3.3
5 | Si | Ka | TAP | 4 | 15 | 77.441 | 0.71254 | 3.3 | 4.1
6 | Mg | Ka | TAP | 4 | 15 | 107.449 | 0.989 | 5.5 | 7.2
7 | Fe | Ka | LIFH | 5 | 15 | 134.761 | 0.1936 | 3.5 | 3.6
8 | Ti | Ka | LIFH | 5 | 15 | 191.185 | 0.27485 | 3 | 3
ElemID | Element | Peak(sec) | Back(sec) | Pksk | Gain | High.V | Base.V | Window.V | Mode
1 | F | 10 | 5 | 0 | 64 | 1614 | 0.7 | 9.3 | Dif
2 | Cl | 10 | 5 | 0 | 64 | 1680 | 0.7 | - | Int
3 | K | 20 | 10 | 1 | 64 | 1664 | 0.7 | - | Int
4 | Al | 20 | 10 | 1 | 32 | 1632 | 0.7 | 9.3 | Dif
5 | Si | 20 | 10 | 1 | 32 | 1612 | 0.7 | 9.3 | Dif
6 | Mg | 20 | 10 | 1 | 32 | 1642 | 0.7 | 9.3 | Dif
7 | Fe | 20 | 10 | 1 | 32 | 1690 | 0.7 | - | Int
8 | Ti | 30 | 15 | 1 | 32 | 1726 | 0.7 | - | Int
Measurement Order of WDS
Order | Channel 1 | 2 | 3 | 4 | 5
1 | F_CH1_LD | - | Cl_CH3_P | Al_4TAP_ | Fe_CH5_L
2 | - | - | K_CH3_PE | Si_4_TAP | Ti
3 | - | - | - | Mg_4_TAP | -
Calc. Elements : O (Anion)
Standard Data
ElemID | Element | Standard Name | Mass(%) | ZAF Fac. | Z | A | F
1 | F | JMH_fluorapatite_319 | 3.7673 | 3.4724 | 21.5322 | 0.1613 | 1
2 | Cl | Tugtupite | 7.574 | 1.6148 | 1.9964 | 0.8089 | 1
3 | K2O | Orthoclase | 15.2503 | 1.071 | 1.2035 | 0.8897 | 1.0002
4 | Al2O3 | pyrope | 21.58 | 3.6456 | 5.8873 | 0.615 | 1.0069
5 | SiO2 | Diopside | 55.341 | 3.2097 | 4.4021 | 0.7285 | 1.0009
6 | MgO | pyrope | 20.35 | 4.673 | 7.9214 | 0.5861 | 1.0065
7 | FeO | Almandine_Garnet | 23.8771 | 0.1991 | 0.2025 | 0.9832 | 1
8 | TiO2 | rutile | 99.9834 | 0.5913 | 0.606 | 0.9757 | 1
Standard Intensity of WDS
ElemID | Element | Curr.(A) | Net(cps) | Bg-(cps) | Bg+(cps) | S.D.(%) | Date | Time
1 | F | 2.021e-08 | 544.7 | 146.8 | 84.1 | 0.72 | 2020/12/07 | 12:37:42
2 | Cl | 2e-08 | 2364.8999 | 17.2 | 14.1 | 0.29 | 2020/12/07 | 12:03:35
3 | K | 2e-08 | 6461.7002 | 36.5 | 26.3 | 0.18 | 2020/12/07 | 12:09:26
4 | Al | 2e-08 | 3562.6001 | 39.7 | 23.1 | 0.24 | 2020/12/07 | 12:25:54
5 | Si | 1.999e-08 | 10594.7002 | 135.7 | 38.9 | 0.14 | 2020/12/07 | 12:31:32
6 | Mg | 2e-08 | 2896.7 | 18 | 12.7 | 0.26 | 2020/12/07 | 12:25:54
7 | Fe | 2e-08 | 2211.8 | 23.8 | 20.6 | 0.3 | 2020/12/07 | 12:15:14
8 | Ti | 2.001e-08 | 4835 | 10.9 | 12.8 | 0.2 | 2020/12/07 | 11:57:54
+++++++++++++++++++++++++++++++++++++++++++++++++++++++++++++++++++++++++++++++++++++++++++
Measurement Condition
WDS elements
ElemID | Element | X-ray | Crystal | CH | ACC.V | Peak Pos. | (nm) | BG_L | BG_U (mm)
1 | F | Ka | LDE1 | 1 | 15 | 85.005 | 1.832 | 6 | 5
2 | Cl | Ka | PETL | 3 | 15 | 151.446 | 0.47278 | 2 | 2
3 | K | Ka | PETL | 3 | 15 | 119.782 | 0.37414 | 3 | 7
4 | Al | Ka | TAP | 4 | 15 | 90.617 | 0.83393 | 5.5 | 3.3
5 | Si | Ka | TAP | 4 | 15 | 77.441 | 0.71254 | 3.3 | 4.1
6 | Mg | Ka | TAP | 4 | 15 | 107.449 | 0.989 | 5.5 | 7.2
7 | Fe | Ka | LIFH | 5 | 15 | 134.761 | 0.1936 | 3.5 | 3.6
8 | Ti | Ka | LIFH | 5 | 15 | 191.185 | 0.27485 | 3 | 3
ElemID | Element | Peak(sec) | Back(sec) | Pksk | Gain | High.V | Base.V | Window.V | Mode
1 | F | 10 | 5 | 0 | 64 | 1614 | 0.7 | 9.3 | Dif
2 | Cl | 10 | 5 | 0 | 64 | 1680 | 0.7 | - | Int
3 | K | 20 | 10 | 1 | 64 | 1664 | 0.7 | - | Int
4 | Al | 20 | 10 | 1 | 32 | 1632 | 0.7 | 9.3 | Dif
5 | Si | 20 | 10 | 1 | 32 | 1612 | 0.7 | 9.3 | Dif
6 | Mg | 20 | 10 | 1 | 32 | 1642 | 0.7 | 9.3 | Dif
7 | Fe | 20 | 10 | 1 | 32 | 1690 | 0.7 | - | Int
8 | Ti | 30 | 15 | 1 | 32 | 1726 | 0.7 | - | Int
Measurement Order of WDS
Order | Channel 1 | 2 | 3 | 4 | 5
1 | F_CH1_LD | - | Cl_CH3_P | Al_4TAP_ | Fe_CH5_L
2 | - | - | K_CH3_PE | Si_4_TAP | Ti
3 | - | - | - | Mg_4_TAP | -
Calc. Elements : O (Anion)
Standard Data
ElemID | Element | Standard Name | Mass(%) | ZAF Fac. | Z | A | F
1 | F | JMH_fluorapatite_319 | 3.7673 | 3.4724 | 21.5322 | 0.1613 | 1
2 | Cl | Tugtupite | 7.574 | 1.6148 | 1.9964 | 0.8089 | 1
3 | K2O | Orthoclase | 15.2503 | 1.071 | 1.2035 | 0.8897 | 1.0002
4 | Al2O3 | pyrope | 21.58 | 3.6456 | 5.8873 | 0.615 | 1.0069
5 | SiO2 | Diopside | 55.341 | 3.2097 | 4.4021 | 0.7285 | 1.0009
6 | MgO | pyrope | 20.35 | 4.673 | 7.9214 | 0.5861 | 1.0065
7 | FeO | Almandine_Garnet | 23.8771 | 0.1991 | 0.2025 | 0.9832 | 1
8 | TiO2 | rutile | 99.9834 | 0.5913 | 0.606 | 0.9757 | 1
Standard Intensity of WDS
ElemID | Element | Curr.(A) | Net(cps) | Bg-(cps) | Bg+(cps) | S.D.(%) | Date | Time
1 | F | 2.021e-08 | 544.7 | 146.8 | 84.1 | 0.72 | 2020/12/07 | 12:37:42
2 | Cl | 2e-08 | 2364.8999 | 17.2 | 14.1 | 0.29 | 2020/12/07 | 12:03:35
3 | K | 2e-08 | 6461.7002 | 36.5 | 26.3 | 0.18 | 2020/12/07 | 12:09:26
4 | Al | 2e-08 | 3562.6001 | 39.7 | 23.1 | 0.24 | 2020/12/07 | 12:25:54
5 | Si | 1.999e-08 | 10594.7002 | 135.7 | 38.9 | 0.14 | 2020/12/07 | 12:31:32
6 | Mg | 2e-08 | 2896.7 | 18 | 12.7 | 0.26 | 2020/12/07 | 12:25:54
7 | Fe | 2e-08 | 2211.8 | 23.8 | 20.6 | 0.3 | 2020/12/07 | 12:15:14
8 | Ti | 2.001e-08 | 4835 | 10.9 | 12.8 | 0.2 | 2020/12/07 | 11:57:54
+++++++++++++++++++++++++++++++++++++++++++++++++++++++++++++++++++++++++++++++++++++++++++
Measurement Condition
WDS elements
ElemID | Element | X-ray | Crystal | CH | ACC.V | Peak Pos. | (nm) | BG_L | BG_U (mm)
1 | F | Ka | LDE1 | 1 | 15 | 85.005 | 1.832 | 6 | 5
2 | Cl | Ka | PETL | 3 | 15 | 151.446 | 0.47278 | 2 | 2
3 | K | Ka | PETL | 3 | 15 | 119.782 | 0.37414 | 3 | 7
4 | Al | Ka | TAP | 4 | 15 | 90.617 | 0.83393 | 5.5 | 3.3
5 | Si | Ka | TAP | 4 | 15 | 77.441 | 0.71254 | 3.3 | 4.1
6 | Mg | Ka | TAP | 4 | 15 | 107.449 | 0.989 | 5.5 | 7.2
7 | Fe | Ka | LIFH | 5 | 15 | 134.761 | 0.1936 | 3.5 | 3.6
8 | Ti | Ka | LIFH | 5 | 15 | 191.185 | 0.27485 | 3 | 3
ElemID | Element | Peak(sec) | Back(sec) | Pksk | Gain | High.V | Base.V | Window.V | Mode
1 | F | 10 | 5 | 0 | 64 | 1614 | 0.7 | 9.3 | Dif
2 | Cl | 10 | 5 | 0 | 64 | 1680 | 0.7 | - | Int
3 | K | 20 | 10 | 1 | 64 | 1664 | 0.7 | - | Int
4 | Al | 20 | 10 | 1 | 32 | 1632 | 0.7 | 9.3 | Dif
5 | Si | 20 | 10 | 1 | 32 | 1612 | 0.7 | 9.3 | Dif
6 | Mg | 20 | 10 | 1 | 32 | 1642 | 0.7 | 9.3 | Dif
7 | Fe | 20 | 10 | 1 | 32 | 1690 | 0.7 | - | Int
8 | Ti | 30 | 15 | 1 | 32 | 1726 | 0.7 | - | Int
Measurement Order of WDS
Order | Channel 1 | 2 | 3 | 4 | 5
1 | F_CH1_LD | - | Cl_CH3_P | Al_4TAP_ | Fe_CH5_L
2 | - | - | K_CH3_PE | Si_4_TAP | Ti
3 | - | - | - | Mg_4_TAP | -
Calc. Elements : O (Anion)
Standard Data
ElemID | Element | Standard Name | Mass(%) | ZAF Fac. | Z | A | F
1 | F | JMH_fluorapatite_319 | 3.7673 | 3.4724 | 21.5322 | 0.1613 | 1
2 | Cl | Tugtupite | 7.574 | 1.6148 | 1.9964 | 0.8089 | 1
3 | K2O | Orthoclase | 15.2503 | 1.071 | 1.2035 | 0.8897 | 1.0002
4 | Al2O3 | pyrope | 21.58 | 3.6456 | 5.8873 | 0.615 | 1.0069
5 | SiO2 | Diopside | 55.341 | 3.2097 | 4.4021 | 0.7285 | 1.0009
6 | MgO | pyrope | 20.35 | 4.673 | 7.9214 | 0.5861 | 1.0065
7 | FeO | Almandine_Garnet | 23.8771 | 0.1991 | 0.2025 | 0.9832 | 1
8 | TiO2 | rutile | 99.9834 | 0.5913 | 0.606 | 0.9757 | 1
Standard Intensity of WDS
ElemID | Element | Curr.(A) | Net(cps) | Bg-(cps) | Bg+(cps) | S.D.(%) | Date | Time
1 | F | 2.021e-08 | 544.7 | 146.8 | 84.1 | 0.72 | 2020/12/07 | 12:37:42
2 | Cl | 2e-08 | 2364.8999 | 17.2 | 14.1 | 0.29 | 2020/12/07 | 12:03:35
3 | K | 2e-08 | 6461.7002 | 36.5 | 26.3 | 0.18 | 2020/12/07 | 12:09:26
4 | Al | 2e-08 | 3562.6001 | 39.7 | 23.1 | 0.24 | 2020/12/07 | 12:25:54
5 | Si | 1.999e-08 | 10594.7002 | 135.7 | 38.9 | 0.14 | 2020/12/07 | 12:31:32
6 | Mg | 2e-08 | 2896.7 | 18 | 12.7 | 0.26 | 2020/12/07 | 12:25:54
7 | Fe | 2e-08 | 2211.8 | 23.8 | 20.6 | 0.3 | 2020/12/07 | 12:15:14
8 | Ti | 2.001e-08 | 4835 | 10.9 | 12.8 | 0.2 | 2020/12/07 | 11:57:54
+++++++++++++++++++++++++++++++++++++++++++++++++++++++++++++++++++++++++++++++++++++++++++
Measurement Condition
WDS elements
ElemID | Element | X-ray | Crystal | CH | ACC.V | Peak Pos. | (nm) | BG_L | BG_U (mm)
1 | F | Ka | LDE1 | 1 | 15 | 85.005 | 1.832 | 6 | 5
2 | Cl | Ka | PETL | 3 | 15 | 151.446 | 0.47278 | 2 | 2
3 | K | Ka | PETL | 3 | 15 | 119.782 | 0.37414 | 3 | 7
4 | Al | Ka | TAP | 4 | 15 | 90.617 | 0.83393 | 5.5 | 3.3
5 | Si | Ka | TAP | 4 | 15 | 77.441 | 0.71254 | 3.3 | 4.1
6 | Mg | Ka | TAP | 4 | 15 | 107.449 | 0.989 | 5.5 | 7.2
7 | Fe | Ka | LIFH | 5 | 15 | 134.761 | 0.1936 | 3.5 | 3.6
8 | Ti | Ka | LIFH | 5 | 15 | 191.185 | 0.27485 | 3 | 3
ElemID | Element | Peak(sec) | Back(sec) | Pksk | Gain | High.V | Base.V | Window.V | Mode
1 | F | 10 | 5 | 0 | 64 | 1614 | 0.7 | 9.3 | Dif
2 | Cl | 10 | 5 | 0 | 64 | 1680 | 0.7 | - | Int
3 | K | 20 | 10 | 1 | 64 | 1664 | 0.7 | - | Int
4 | Al | 20 | 10 | 1 | 32 | 1632 | 0.7 | 9.3 | Dif
5 | Si | 20 | 10 | 1 | 32 | 1612 | 0.7 | 9.3 | Dif
6 | Mg | 20 | 10 | 1 | 32 | 1642 | 0.7 | 9.3 | Dif
7 | Fe | 20 | 10 | 1 | 32 | 1690 | 0.7 | - | Int
8 | Ti | 30 | 15 | 1 | 32 | 1726 | 0.7 | - | Int
Measurement Order of WDS
Order | Channel 1 | 2 | 3 | 4 | 5
1 | F_CH1_LD | - | Cl_CH3_P | Al_4TAP_ | Fe_CH5_L
2 | - | - | K_CH3_PE | Si_4_TAP | Ti
3 | - | - | - | Mg_4_TAP | -
Calc. Elements : O (Anion)
Standard Data
ElemID | Element | Standard Name | Mass(%) | ZAF Fac. | Z | A | F
1 | F | JMH_fluorapatite_319 | 3.7673 | 3.4724 | 21.5322 | 0.1613 | 1
2 | Cl | Tugtupite | 7.574 | 1.6148 | 1.9964 | 0.8089 | 1
3 | K2O | Orthoclase | 15.2503 | 1.071 | 1.2035 | 0.8897 | 1.0002
4 | Al2O3 | pyrope | 21.58 | 3.6456 | 5.8873 | 0.615 | 1.0069
5 | SiO2 | Diopside | 55.341 | 3.2097 | 4.4021 | 0.7285 | 1.0009
6 | MgO | pyrope | 20.35 | 4.673 | 7.9214 | 0.5861 | 1.0065
7 | FeO | Almandine_Garnet | 23.8771 | 0.1991 | 0.2025 | 0.9832 | 1
8 | TiO2 | rutile | 99.9834 | 0.5913 | 0.606 | 0.9757 | 1
Standard Intensity of WDS
ElemID | Element | Curr.(A) | Net(cps) | Bg-(cps) | Bg+(cps) | S.D.(%) | Date | Time
1 | F | 2.021e-08 | 544.7 | 146.8 | 84.1 | 0.72 | 2020/12/07 | 12:37:42
2 | Cl | 2e-08 | 2364.8999 | 17.2 | 14.1 | 0.29 | 2020/12/07 | 12:03:35
3 | K | 2e-08 | 6461.7002 | 36.5 | 26.3 | 0.18 | 2020/12/07 | 12:09:26
4 | Al | 2e-08 | 3562.6001 | 39.7 | 23.1 | 0.24 | 2020/12/07 | 12:25:54
5 | Si | 1.999e-08 | 10594.7002 | 135.7 | 38.9 | 0.14 | 2020/12/07 | 12:31:32
6 | Mg | 2e-08 | 2896.7 | 18 | 12.7 | 0.26 | 2020/12/07 | 12:25:54
7 | Fe | 2e-08 | 2211.8 | 23.8 | 20.6 | 0.3 | 2020/12/07 | 12:15:14
8 | Ti | 2.001e-08 | 4835 | 10.9 | 12.8 | 0.2 | 2020/12/07 | 11:57:54
+++++++++++++++++++++++++++++++++++++++++++++++++++++++++++++++++++++++++++++++++++++++++++
Measurement Condition
WDS elements
ElemID | Element | X-ray | Crystal | CH | ACC.V | Peak Pos. | (nm) | BG_L | BG_U (mm)
1 | F | Ka | LDE1 | 1 | 15 | 85.005 | 1.832 | 6 | 5
2 | Cl | Ka | PETL | 3 | 15 | 151.446 | 0.47278 | 2 | 2
3 | K | Ka | PETL | 3 | 15 | 119.782 | 0.37414 | 3 | 7
4 | Al | Ka | TAP | 4 | 15 | 90.617 | 0.83393 | 5.5 | 3.3
5 | Si | Ka | TAP | 4 | 15 | 77.441 | 0.71254 | 3.3 | 4.1
6 | Mg | Ka | TAP | 4 | 15 | 107.449 | 0.989 | 5.5 | 7.2
7 | Fe | Ka | LIFH | 5 | 15 | 134.761 | 0.1936 | 3.5 | 3.6
8 | Ti | Ka | LIFH | 5 | 15 | 191.185 | 0.27485 | 3 | 3
ElemID | Element | Peak(sec) | Back(sec) | Pksk | Gain | High.V | Base.V | Window.V | Mode
1 | F | 10 | 5 | 0 | 64 | 1614 | 0.7 | 9.3 | Dif
2 | Cl | 10 | 5 | 0 | 64 | 1680 | 0.7 | - | Int
3 | K | 20 | 10 | 1 | 64 | 1664 | 0.7 | - | Int
4 | Al | 20 | 10 | 1 | 32 | 1632 | 0.7 | 9.3 | Dif
5 | Si | 20 | 10 | 1 | 32 | 1612 | 0.7 | 9.3 | Dif
6 | Mg | 20 | 10 | 1 | 32 | 1642 | 0.7 | 9.3 | Dif
7 | Fe | 20 | 10 | 1 | 32 | 1690 | 0.7 | - | Int
8 | Ti | 30 | 15 | 1 | 32 | 1726 | 0.7 | - | Int
Measurement Order of WDS
Order | Channel 1 | 2 | 3 | 4 | 5
1 | F_CH1_LD | - | Cl_CH3_P | Al_4TAP_ | Fe_CH5_L
2 | - | - | K_CH3_PE | Si_4_TAP | Ti
3 | - | - | - | Mg_4_TAP | -
Calc. Elements : O (Anion)
Standard Data
ElemID | Element | Standard Name | Mass(%) | ZAF Fac. | Z | A | F
1 | F | JMH_fluorapatite_319 | 3.7673 | 3.4724 | 21.5322 | 0.1613 | 1
2 | Cl | Tugtupite | 7.574 | 1.6148 | 1.9964 | 0.8089 | 1
3 | K2O | Orthoclase | 15.2503 | 1.071 | 1.2035 | 0.8897 | 1.0002
4 | Al2O3 | pyrope | 21.58 | 3.6456 | 5.8873 | 0.615 | 1.0069
5 | SiO2 | Diopside | 55.341 | 3.2097 | 4.4021 | 0.7285 | 1.0009
6 | MgO | pyrope | 20.35 | 4.673 | 7.9214 | 0.5861 | 1.0065
7 | FeO | Almandine_Garnet | 23.8771 | 0.1991 | 0.2025 | 0.9832 | 1
8 | TiO2 | rutile | 99.9834 | 0.5913 | 0.606 | 0.9757 | 1
Standard Intensity of WDS
ElemID | Element | Curr.(A) | Net(cps) | Bg-(cps) | Bg+(cps) | S.D.(%) | Date | Time
1 | F | 2.021e-08 | 544.7 | 146.8 | 84.1 | 0.72 | 2020/12/07 | 12:37:42
2 | Cl | 2e-08 | 2364.8999 | 17.2 | 14.1 | 0.29 | 2020/12/07 | 12:03:35
3 | K | 2e-08 | 6461.7002 | 36.5 | 26.3 | 0.18 | 2020/12/07 | 12:09:26
4 | Al | 2e-08 | 3562.6001 | 39.7 | 23.1 | 0.24 | 2020/12/07 | 12:25:54
5 | Si | 1.999e-08 | 10594.7002 | 135.7 | 38.9 | 0.14 | 2020/12/07 | 12:31:32
6 | Mg | 2e-08 | 2896.7 | 18 | 12.7 | 0.26 | 2020/12/07 | 12:25:54
7 | Fe | 2e-08 | 2211.8 | 23.8 | 20.6 | 0.3 | 2020/12/07 | 12:15:14
8 | Ti | 2.001e-08 | 4835 | 10.9 | 12.8 | 0.2 | 2020/12/07 | 11:57:54
+++++++++++++++++++++++++++++++++++++++++++++++++++++++++++++++++++++++++++++++++++++++++++
Measurement Condition
WDS elements
ElemID | Element | X-ray | Crystal | CH | ACC.V | Peak Pos. | (nm) | BG_L | BG_U (mm)
1 | F | Ka | LDE1 | 1 | 15 | 85.005 | 1.832 | 6 | 5
2 | Cl | Ka | PETL | 3 | 15 | 151.446 | 0.47278 | 2 | 2
3 | K | Ka | PETL | 3 | 15 | 119.782 | 0.37414 | 3 | 7
4 | Al | Ka | TAP | 4 | 15 | 90.617 | 0.83393 | 5.5 | 3.3
5 | Si | Ka | TAP | 4 | 15 | 77.441 | 0.71254 | 3.3 | 4.1
6 | Mg | Ka | TAP | 4 | 15 | 107.449 | 0.989 | 5.5 | 7.2
7 | Fe | Ka | LIFH | 5 | 15 | 134.761 | 0.1936 | 3.5 | 3.6
8 | Ti | Ka | LIFH | 5 | 15 | 191.185 | 0.27485 | 3 | 3
ElemID | Element | Peak(sec) | Back(sec) | Pksk | Gain | High.V | Base.V | Window.V | Mode
1 | F | 10 | 5 | 0 | 64 | 1614 | 0.7 | 9.3 | Dif
2 | Cl | 10 | 5 | 0 | 64 | 1680 | 0.7 | - | Int
3 | K | 20 | 10 | 1 | 64 | 1664 | 0.7 | - | Int
4 | Al | 20 | 10 | 1 | 32 | 1632 | 0.7 | 9.3 | Dif
5 | Si | 20 | 10 | 1 | 32 | 1612 | 0.7 | 9.3 | Dif
6 | Mg | 20 | 10 | 1 | 32 | 1642 | 0.7 | 9.3 | Dif
7 | Fe | 20 | 10 | 1 | 32 | 1690 | 0.7 | - | Int
8 | Ti | 30 | 15 | 1 | 32 | 1726 | 0.7 | - | Int
Measurement Order of WDS
Order | Channel 1 | 2 | 3 | 4 | 5
1 | F_CH1_LD | - | Cl_CH3_P | Al_4TAP_ | Fe_CH5_L
2 | - | - | K_CH3_PE | Si_4_TAP | Ti
3 | - | - | - | Mg_4_TAP | -
Calc. Elements : O (Anion)
Standard Data
ElemID | Element | Standard Name | Mass(%) | ZAF Fac. | Z | A | F
1 | F | JMH_fluorapatite_319 | 3.7673 | 3.4724 | 21.5322 | 0.1613 | 1
2 | Cl | Tugtupite | 7.574 | 1.6148 | 1.9964 | 0.8089 | 1
3 | K2O | Orthoclase | 15.2503 | 1.071 | 1.2035 | 0.8897 | 1.0002
4 | Al2O3 | pyrope | 21.58 | 3.6456 | 5.8873 | 0.615 | 1.0069
5 | SiO2 | Diopside | 55.341 | 3.2097 | 4.4021 | 0.7285 | 1.0009
6 | MgO | pyrope | 20.35 | 4.673 | 7.9214 | 0.5861 | 1.0065
7 | FeO | Almandine_Garnet | 23.8771 | 0.1991 | 0.2025 | 0.9832 | 1
8 | TiO2 | rutile | 99.9834 | 0.5913 | 0.606 | 0.9757 | 1
Standard Intensity of WDS
ElemID | Element | Curr.(A) | Net(cps) | Bg-(cps) | Bg+(cps) | S.D.(%) | Date | Time
1 | F | 2.021e-08 | 544.7 | 146.8 | 84.1 | 0.72 | 2020/12/07 | 12:37:42
2 | Cl | 2e-08 | 2364.8999 | 17.2 | 14.1 | 0.29 | 2020/12/07 | 12:03:35
3 | K | 2e-08 | 6461.7002 | 36.5 | 26.3 | 0.18 | 2020/12/07 | 12:09:26
4 | Al | 2e-08 | 3562.6001 | 39.7 | 23.1 | 0.24 | 2020/12/07 | 12:25:54
5 | Si | 1.999e-08 | 10594.7002 | 135.7 | 38.9 | 0.14 | 2020/12/07 | 12:31:32
6 | Mg | 2e-08 | 2896.7 | 18 | 12.7 | 0.26 | 2020/12/07 | 12:25:54
7 | Fe | 2e-08 | 2211.8 | 23.8 | 20.6 | 0.3 | 2020/12/07 | 12:15:14
8 | Ti | 2.001e-08 | 4835 | 10.9 | 12.8 | 0.2 | 2020/12/07 | 11:57:54
+++++++++++++++++++++++++++++++++++++++++++++++++++++++++++++++++++++++++++++++++++++++++++
Measurement Condition
WDS elements
ElemID | Element | X-ray | Crystal | CH | ACC.V | Peak Pos. | (nm) | BG_L | BG_U (mm)
1 | F | Ka | LDE1 | 1 | 15 | 85.005 | 1.832 | 6 | 5
2 | Cl | Ka | PETL | 3 | 15 | 151.446 | 0.47278 | 2 | 2
3 | K | Ka | PETL | 3 | 15 | 119.782 | 0.37414 | 3 | 7
4 | Al | Ka | TAP | 4 | 15 | 90.617 | 0.83393 | 5.5 | 3.3
5 | Si | Ka | TAP | 4 | 15 | 77.441 | 0.71254 | 3.3 | 4.1
6 | Mg | Ka | TAP | 4 | 15 | 107.449 | 0.989 | 5.5 | 7.2
7 | Fe | Ka | LIFH | 5 | 15 | 134.761 | 0.1936 | 3.5 | 3.6
8 | Ti | Ka | LIFH | 5 | 15 | 191.185 | 0.27485 | 3 | 3
ElemID | Element | Peak(sec) | Back(sec) | Pksk | Gain | High.V | Base.V | Window.V | Mode
1 | F | 10 | 5 | 0 | 64 | 1614 | 0.7 | 9.3 | Dif
2 | Cl | 10 | 5 | 0 | 64 | 1680 | 0.7 | - | Int
3 | K | 20 | 10 | 1 | 64 | 1664 | 0.7 | - | Int
4 | Al | 20 | 10 | 1 | 32 | 1632 | 0.7 | 9.3 | Dif
5 | Si | 20 | 10 | 1 | 32 | 1612 | 0.7 | 9.3 | Dif
6 | Mg | 20 | 10 | 1 | 32 | 1642 | 0.7 | 9.3 | Dif
7 | Fe | 20 | 10 | 1 | 32 | 1690 | 0.7 | - | Int
8 | Ti | 30 | 15 | 1 | 32 | 1726 | 0.7 | - | Int
Measurement Order of WDS
Order | Channel 1 | 2 | 3 | 4 | 5
1 | F_CH1_LD | - | Cl_CH3_P | Al_4TAP_ | Fe_CH5_L
2 | - | - | K_CH3_PE | Si_4_TAP | Ti
3 | - | - | - | Mg_4_TAP | -
Calc. Elements : O (Anion)
Standard Data
ElemID | Element | Standard Name | Mass(%) | ZAF Fac. | Z | A | F
1 | F | JMH_fluorapatite_319 | 3.7673 | 3.4724 | 21.5322 | 0.1613 | 1
2 | Cl | Tugtupite | 7.574 | 1.6148 | 1.9964 | 0.8089 | 1
3 | K2O | Orthoclase | 15.2503 | 1.071 | 1.2035 | 0.8897 | 1.0002
4 | Al2O3 | pyrope | 21.58 | 3.6456 | 5.8873 | 0.615 | 1.0069
5 | SiO2 | Diopside | 55.341 | 3.2097 | 4.4021 | 0.7285 | 1.0009
6 | MgO | pyrope | 20.35 | 4.673 | 7.9214 | 0.5861 | 1.0065
7 | FeO | Almandine_Garnet | 23.8771 | 0.1991 | 0.2025 | 0.9832 | 1
8 | TiO2 | rutile | 99.9834 | 0.5913 | 0.606 | 0.9757 | 1
Standard Intensity of WDS
ElemID | Element | Curr.(A) | Net(cps) | Bg-(cps) | Bg+(cps) | S.D.(%) | Date | Time
1 | F | 2.021e-08 | 544.7 | 146.8 | 84.1 | 0.72 | 2020/12/07 | 12:37:42
2 | Cl | 2e-08 | 2364.8999 | 17.2 | 14.1 | 0.29 | 2020/12/07 | 12:03:35
3 | K | 2e-08 | 6461.7002 | 36.5 | 26.3 | 0.18 | 2020/12/07 | 12:09:26
4 | Al | 2e-08 | 3562.6001 | 39.7 | 23.1 | 0.24 | 2020/12/07 | 12:25:54
5 | Si | 1.999e-08 | 10594.7002 | 135.7 | 38.9 | 0.14 | 2020/12/07 | 12:31:32
6 | Mg | 2e-08 | 2896.7 | 18 | 12.7 | 0.26 | 2020/12/07 | 12:25:54
7 | Fe | 2e-08 | 2211.8 | 23.8 | 20.6 | 0.3 | 2020/12/07 | 12:15:14
8 | Ti | 2.001e-08 | 4835 | 10.9 | 12.8 | 0.2 | 2020/12/07 | 11:57:54
+++++++++++++++++++++++++++++++++++++++++++++++++++++++++++++++++++++++++++++++++++++++++++
Measurement Condition
WDS elements
ElemID | Element | X-ray | Crystal | CH | ACC.V | Peak Pos. | (nm) | BG_L | BG_U (mm)
1 | F | Ka | LDE1 | 1 | 15 | 85.005 | 1.832 | 6 | 5
2 | Cl | Ka | PETL | 3 | 15 | 151.446 | 0.47278 | 2 | 2
3 | K | Ka | PETL | 3 | 15 | 119.782 | 0.37414 | 3 | 7
4 | Al | Ka | TAP | 4 | 15 | 90.617 | 0.83393 | 5.5 | 3.3
5 | Si | Ka | TAP | 4 | 15 | 77.441 | 0.71254 | 3.3 | 4.1
6 | Mg | Ka | TAP | 4 | 15 | 107.449 | 0.989 | 5.5 | 7.2
7 | Fe | Ka | LIFH | 5 | 15 | 134.761 | 0.1936 | 3.5 | 3.6
8 | Ti | Ka | LIFH | 5 | 15 | 191.185 | 0.27485 | 3 | 3
ElemID | Element | Peak(sec) | Back(sec) | Pksk | Gain | High.V | Base.V | Window.V | Mode
1 | F | 10 | 5 | 0 | 64 | 1614 | 0.7 | 9.3 | Dif
2 | Cl | 10 | 5 | 0 | 64 | 1680 | 0.7 | - | Int
3 | K | 20 | 10 | 1 | 64 | 1664 | 0.7 | - | Int
4 | Al | 20 | 10 | 1 | 32 | 1632 | 0.7 | 9.3 | Dif
5 | Si | 20 | 10 | 1 | 32 | 1612 | 0.7 | 9.3 | Dif
6 | Mg | 20 | 10 | 1 | 32 | 1642 | 0.7 | 9.3 | Dif
7 | Fe | 20 | 10 | 1 | 32 | 1690 | 0.7 | - | Int
8 | Ti | 30 | 15 | 1 | 32 | 1726 | 0.7 | - | Int
Measurement Order of WDS
Order | Channel 1 | 2 | 3 | 4 | 5
1 | F_CH1_LD | - | Cl_CH3_P | Al_4TAP_ | Fe_CH5_L
2 | - | - | K_CH3_PE | Si_4_TAP | Ti
3 | - | - | - | Mg_4_TAP | -
Calc. Elements : O (Anion)
Standard Data
ElemID | Element | Standard Name | Mass(%) | ZAF Fac. | Z | A | F
1 | F | JMH_fluorapatite_319 | 3.7673 | 3.4724 | 21.5322 | 0.1613 | 1
2 | Cl | Tugtupite | 7.574 | 1.6148 | 1.9964 | 0.8089 | 1
3 | K2O | Orthoclase | 15.2503 | 1.071 | 1.2035 | 0.8897 | 1.0002
4 | Al2O3 | pyrope | 21.58 | 3.6456 | 5.8873 | 0.615 | 1.0069
5 | SiO2 | Diopside | 55.341 | 3.2097 | 4.4021 | 0.7285 | 1.0009
6 | MgO | pyrope | 20.35 | 4.673 | 7.9214 | 0.5861 | 1.0065
7 | FeO | Almandine_Garnet | 23.8771 | 0.1991 | 0.2025 | 0.9832 | 1
8 | TiO2 | rutile | 99.9834 | 0.5913 | 0.606 | 0.9757 | 1
Standard Intensity of WDS
ElemID | Element | Curr.(A) | Net(cps) | Bg-(cps) | Bg+(cps) | S.D.(%) | Date | Time
1 | F | 2.021e-08 | 544.7 | 146.8 | 84.1 | 0.72 | 2020/12/07 | 12:37:42
2 | Cl | 2e-08 | 2364.8999 | 17.2 | 14.1 | 0.29 | 2020/12/07 | 12:03:35
3 | K | 2e-08 | 6461.7002 | 36.5 | 26.3 | 0.18 | 2020/12/07 | 12:09:26
4 | Al | 2e-08 | 3562.6001 | 39.7 | 23.1 | 0.24 | 2020/12/07 | 12:25:54
5 | Si | 1.999e-08 | 10594.7002 | 135.7 | 38.9 | 0.14 | 2020/12/07 | 12:31:32
6 | Mg | 2e-08 | 2896.7 | 18 | 12.7 | 0.26 | 2020/12/07 | 12:25:54
7 | Fe | 2e-08 | 2211.8 | 23.8 | 20.6 | 0.3 | 2020/12/07 | 12:15:14
8 | Ti | 2.001e-08 | 4835 | 10.9 | 12.8 | 0.2 | 2020/12/07 | 11:57:54
+++++++++++++++++++++++++++++++++++++++++++++++++++++++++++++++++++++++++++++++++++++++++++
Measurement Condition
WDS elements
ElemID | Element | X-ray | Crystal | CH | ACC.V | Peak Pos. | (nm) | BG_L | BG_U (mm)
1 | F | Ka | LDE1 | 1 | 15 | 85.005 | 1.832 | 6 | 5
2 | Cl | Ka | PETL | 3 | 15 | 151.446 | 0.47278 | 2 | 2
3 | K | Ka | PETL | 3 | 15 | 119.782 | 0.37414 | 3 | 7
4 | Al | Ka | TAP | 4 | 15 | 90.617 | 0.83393 | 5.5 | 3.3
5 | Si | Ka | TAP | 4 | 15 | 77.441 | 0.71254 | 3.3 | 4.1
6 | Mg | Ka | TAP | 4 | 15 | 107.449 | 0.989 | 5.5 | 7.2
7 | Fe | Ka | LIFH | 5 | 15 | 134.761 | 0.1936 | 3.5 | 3.6
8 | Ti | Ka | LIFH | 5 | 15 | 191.185 | 0.27485 | 3 | 3
ElemID | Element | Peak(sec) | Back(sec) | Pksk | Gain | High.V | Base.V | Window.V | Mode
1 | F | 10 | 5 | 0 | 64 | 1614 | 0.7 | 9.3 | Dif
2 | Cl | 10 | 5 | 0 | 64 | 1680 | 0.7 | - | Int
3 | K | 20 | 10 | 1 | 64 | 1664 | 0.7 | - | Int
4 | Al | 20 | 10 | 1 | 32 | 1632 | 0.7 | 9.3 | Dif
5 | Si | 20 | 10 | 1 | 32 | 1612 | 0.7 | 9.3 | Dif
6 | Mg | 20 | 10 | 1 | 32 | 1642 | 0.7 | 9.3 | Dif
7 | Fe | 20 | 10 | 1 | 32 | 1690 | 0.7 | - | Int
8 | Ti | 30 | 15 | 1 | 32 | 1726 | 0.7 | - | Int
Measurement Order of WDS
Order | Channel 1 | 2 | 3 | 4 | 5
1 | F_CH1_LD | - | Cl_CH3_P | Al_4TAP_ | Fe_CH5_L
2 | - | - | K_CH3_PE | Si_4_TAP | Ti
3 | - | - | - | Mg_4_TAP | -
Calc. Elements : O (Anion)
Standard Data
ElemID | Element | Standard Name | Mass(%) | ZAF Fac. | Z | A | F
1 | F | JMH_fluorapatite_319 | 3.7673 | 3.4724 | 21.5322 | 0.1613 | 1
2 | Cl | Tugtupite | 7.574 | 1.6148 | 1.9964 | 0.8089 | 1
3 | K2O | Orthoclase | 15.2503 | 1.071 | 1.2035 | 0.8897 | 1.0002
4 | Al2O3 | pyrope | 21.58 | 3.6456 | 5.8873 | 0.615 | 1.0069
5 | SiO2 | Diopside | 55.341 | 3.2097 | 4.4021 | 0.7285 | 1.0009
6 | MgO | pyrope | 20.35 | 4.673 | 7.9214 | 0.5861 | 1.0065
7 | FeO | Almandine_Garnet | 23.8771 | 0.1991 | 0.2025 | 0.9832 | 1
8 | TiO2 | rutile | 99.9834 | 0.5913 | 0.606 | 0.9757 | 1
Standard Intensity of WDS
ElemID | Element | Curr.(A) | Net(cps) | Bg-(cps) | Bg+(cps) | S.D.(%) | Date | Time
1 | F | 2.021e-08 | 544.7 | 146.8 | 84.1 | 0.72 | 2020/12/07 | 12:37:42
2 | Cl | 2e-08 | 2364.8999 | 17.2 | 14.1 | 0.29 | 2020/12/07 | 12:03:35
3 | K | 2e-08 | 6461.7002 | 36.5 | 26.3 | 0.18 | 2020/12/07 | 12:09:26
4 | Al | 2e-08 | 3562.6001 | 39.7 | 23.1 | 0.24 | 2020/12/07 | 12:25:54
5 | Si | 1.999e-08 | 10594.7002 | 135.7 | 38.9 | 0.14 | 2020/12/07 | 12:31:32
6 | Mg | 2e-08 | 2896.7 | 18 | 12.7 | 0.26 | 2020/12/07 | 12:25:54
7 | Fe | 2e-08 | 2211.8 | 23.8 | 20.6 | 0.3 | 2020/12/07 | 12:15:14
8 | Ti | 2.001e-08 | 4835 | 10.9 | 12.8 | 0.2 | 2020/12/07 | 11:57:54
+++++++++++++++++++++++++++++++++++++++++++++++++++++++++++++++++++++++++++++++++++++++++++
Measurement Condition
WDS elements
ElemID | Element | X-ray | Crystal | CH | ACC.V | Peak Pos. | (nm) | BG_L | BG_U (mm)
1 | F | Ka | LDE1 | 1 | 15 | 85.005 | 1.832 | 6 | 5
2 | Cl | Ka | PETL | 3 | 15 | 151.446 | 0.47278 | 2 | 2
3 | K | Ka | PETL | 3 | 15 | 119.782 | 0.37414 | 3 | 7
4 | Al | Ka | TAP | 4 | 15 | 90.617 | 0.83393 | 5.5 | 3.3
5 | Si | Ka | TAP | 4 | 15 | 77.441 | 0.71254 | 3.3 | 4.1
6 | Mg | Ka | TAP | 4 | 15 | 107.449 | 0.989 | 5.5 | 7.2
7 | Fe | Ka | LIFH | 5 | 15 | 134.761 | 0.1936 | 3.5 | 3.6
8 | Ti | Ka | LIFH | 5 | 15 | 191.185 | 0.27485 | 3 | 3
ElemID | Element | Peak(sec) | Back(sec) | Pksk | Gain | High.V | Base.V | Window.V | Mode
1 | F | 10 | 5 | 0 | 64 | 1614 | 0.7 | 9.3 | Dif
2 | Cl | 10 | 5 | 0 | 64 | 1680 | 0.7 | - | Int
3 | K | 20 | 10 | 1 | 64 | 1664 | 0.7 | - | Int
4 | Al | 20 | 10 | 1 | 32 | 1632 | 0.7 | 9.3 | Dif
5 | Si | 20 | 10 | 1 | 32 | 1612 | 0.7 | 9.3 | Dif
6 | Mg | 20 | 10 | 1 | 32 | 1642 | 0.7 | 9.3 | Dif
7 | Fe | 20 | 10 | 1 | 32 | 1690 | 0.7 | - | Int
8 | Ti | 30 | 15 | 1 | 32 | 1726 | 0.7 | - | Int
Measurement Order of WDS
Order | Channel 1 | 2 | 3 | 4 | 5
1 | F_CH1_LD | - | Cl_CH3_P | Al_4TAP_ | Fe_CH5_L
2 | - | - | K_CH3_PE | Si_4_TAP | Ti
3 | - | - | - | Mg_4_TAP | -
Calc. Elements : O (Anion)
Standard Data
ElemID | Element | Standard Name | Mass(%) | ZAF Fac. | Z | A | F
1 | F | JMH_fluorapatite_319 | 3.7673 | 3.4724 | 21.5322 | 0.1613 | 1
2 | Cl | Tugtupite | 7.574 | 1.6148 | 1.9964 | 0.8089 | 1
3 | K2O | Orthoclase | 15.2503 | 1.071 | 1.2035 | 0.8897 | 1.0002
4 | Al2O3 | pyrope | 21.58 | 3.6456 | 5.8873 | 0.615 | 1.0069
5 | SiO2 | Diopside | 55.341 | 3.2097 | 4.4021 | 0.7285 | 1.0009
6 | MgO | pyrope | 20.35 | 4.673 | 7.9214 | 0.5861 | 1.0065
7 | FeO | Almandine_Garnet | 23.8771 | 0.1991 | 0.2025 | 0.9832 | 1
8 | TiO2 | rutile | 99.9834 | 0.5913 | 0.606 | 0.9757 | 1
Standard Intensity of WDS
ElemID | Element | Curr.(A) | Net(cps) | Bg-(cps) | Bg+(cps) | S.D.(%) | Date | Time
1 | F | 2.021e-08 | 544.7 | 146.8 | 84.1 | 0.72 | 2020/12/07 | 12:37:42
2 | Cl | 2e-08 | 2364.8999 | 17.2 | 14.1 | 0.29 | 2020/12/07 | 12:03:35
3 | K | 2e-08 | 6461.7002 | 36.5 | 26.3 | 0.18 | 2020/12/07 | 12:09:26
4 | Al | 2e-08 | 3562.6001 | 39.7 | 23.1 | 0.24 | 2020/12/07 | 12:25:54
5 | Si | 1.999e-08 | 10594.7002 | 135.7 | 38.9 | 0.14 | 2020/12/07 | 12:31:32
6 | Mg | 2e-08 | 2896.7 | 18 | 12.7 | 0.26 | 2020/12/07 | 12:25:54
7 | Fe | 2e-08 | 2211.8 | 23.8 | 20.6 | 0.3 | 2020/12/07 | 12:15:14
8 | Ti | 2.001e-08 | 4835 | 10.9 | 12.8 | 0.2 | 2020/12/07 | 11:57:54
+++++++++++++++++++++++++++++++++++++++++++++++++++++++++++++++++++++++++++++++++++++++++++
Measurement Condition
WDS elements
ElemID | Element | X-ray | Crystal | CH | ACC.V | Peak Pos. | (nm) | BG_L | BG_U (mm)
1 | F | Ka | LDE1 | 1 | 15 | 85.005 | 1.832 | 6 | 5
2 | Cl | Ka | PETL | 3 | 15 | 151.446 | 0.47278 | 2 | 2
3 | K | Ka | PETL | 3 | 15 | 119.782 | 0.37414 | 3 | 7
4 | Al | Ka | TAP | 4 | 15 | 90.617 | 0.83393 | 5.5 | 3.3
5 | Si | Ka | TAP | 4 | 15 | 77.441 | 0.71254 | 3.3 | 4.1
6 | Mg | Ka | TAP | 4 | 15 | 107.449 | 0.989 | 5.5 | 7.2
7 | Fe | Ka | LIFH | 5 | 15 | 134.761 | 0.1936 | 3.5 | 3.6
8 | Ti | Ka | LIFH | 5 | 15 | 191.185 | 0.27485 | 3 | 3
ElemID | Element | Peak(sec) | Back(sec) | Pksk | Gain | High.V | Base.V | Window.V | Mode
1 | F | 10 | 5 | 0 | 64 | 1614 | 0.7 | 9.3 | Dif
2 | Cl | 10 | 5 | 0 | 64 | 1680 | 0.7 | - | Int
3 | K | 20 | 10 | 1 | 64 | 1664 | 0.7 | - | Int
4 | Al | 20 | 10 | 1 | 32 | 1632 | 0.7 | 9.3 | Dif
5 | Si | 20 | 10 | 1 | 32 | 1612 | 0.7 | 9.3 | Dif
6 | Mg | 20 | 10 | 1 | 32 | 1642 | 0.7 | 9.3 | Dif
7 | Fe | 20 | 10 | 1 | 32 | 1690 | 0.7 | - | Int
8 | Ti | 30 | 15 | 1 | 32 | 1726 | 0.7 | - | Int
Measurement Order of WDS
Order | Channel 1 | 2 | 3 | 4 | 5
1 | F_CH1_LD | - | Cl_CH3_P | Al_4TAP_ | Fe_CH5_L
2 | - | - | K_CH3_PE | Si_4_TAP | Ti
3 | - | - | - | Mg_4_TAP | -
Calc. Elements : O (Anion)
Standard Data
ElemID | Element | Standard Name | Mass(%) | ZAF Fac. | Z | A | F
1 | F | JMH_fluorapatite_319 | 3.7673 | 3.4724 | 21.5322 | 0.1613 | 1
2 | Cl | Tugtupite | 7.574 | 1.6148 | 1.9964 | 0.8089 | 1
3 | K2O | Orthoclase | 15.2503 | 1.071 | 1.2035 | 0.8897 | 1.0002
4 | Al2O3 | pyrope | 21.58 | 3.6456 | 5.8873 | 0.615 | 1.0069
5 | SiO2 | Diopside | 55.341 | 3.2097 | 4.4021 | 0.7285 | 1.0009
6 | MgO | pyrope | 20.35 | 4.673 | 7.9214 | 0.5861 | 1.0065
7 | FeO | Almandine_Garnet | 23.8771 | 0.1991 | 0.2025 | 0.9832 | 1
8 | TiO2 | rutile | 99.9834 | 0.5913 | 0.606 | 0.9757 | 1
Standard Intensity of WDS
ElemID | Element | Curr.(A) | Net(cps) | Bg-(cps) | Bg+(cps) | S.D.(%) | Date | Time
1 | F | 2.021e-08 | 544.7 | 146.8 | 84.1 | 0.72 | 2020/12/07 | 12:37:42
2 | Cl | 2e-08 | 2364.8999 | 17.2 | 14.1 | 0.29 | 2020/12/07 | 12:03:35
3 | K | 2e-08 | 6461.7002 | 36.5 | 26.3 | 0.18 | 2020/12/07 | 12:09:26
4 | Al | 2e-08 | 3562.6001 | 39.7 | 23.1 | 0.24 | 2020/12/07 | 12:25:54
5 | Si | 1.999e-08 | 10594.7002 | 135.7 | 38.9 | 0.14 | 2020/12/07 | 12:31:32
6 | Mg | 2e-08 | 2896.7 | 18 | 12.7 | 0.26 | 2020/12/07 | 12:25:54
7 | Fe | 2e-08 | 2211.8 | 23.8 | 20.6 | 0.3 | 2020/12/07 | 12:15:14
8 | Ti | 2.001e-08 | 4835 | 10.9 | 12.8 | 0.2 | 2020/12/07 | 11:57:54
+++++++++++++++++++++++++++++++++++++++++++++++++++++++++++++++++++++++++++++++++++++++++++
Measurement Condition
WDS elements
ElemID | Element | X-ray | Crystal | CH | ACC.V | Peak Pos. | (nm) | BG_L | BG_U (mm)
1 | F | Ka | LDE1 | 1 | 15 | 85.005 | 1.832 | 6 | 5
2 | Cl | Ka | PETL | 3 | 15 | 151.446 | 0.47278 | 2 | 2
3 | K | Ka | PETL | 3 | 15 | 119.782 | 0.37414 | 3 | 7
4 | Al | Ka | TAP | 4 | 15 | 90.617 | 0.83393 | 5.5 | 3.3
5 | Si | Ka | TAP | 4 | 15 | 77.441 | 0.71254 | 3.3 | 4.1
6 | Mg | Ka | TAP | 4 | 15 | 107.449 | 0.989 | 5.5 | 7.2
7 | Fe | Ka | LIFH | 5 | 15 | 134.761 | 0.1936 | 3.5 | 3.6
8 | Ti | Ka | LIFH | 5 | 15 | 191.185 | 0.27485 | 3 | 3
ElemID | Element | Peak(sec) | Back(sec) | Pksk | Gain | High.V | Base.V | Window.V | Mode
1 | F | 10 | 5 | 0 | 64 | 1614 | 0.7 | 9.3 | Dif
2 | Cl | 10 | 5 | 0 | 64 | 1680 | 0.7 | - | Int
3 | K | 20 | 10 | 1 | 64 | 1664 | 0.7 | - | Int
4 | Al | 20 | 10 | 1 | 32 | 1632 | 0.7 | 9.3 | Dif
5 | Si | 20 | 10 | 1 | 32 | 1612 | 0.7 | 9.3 | Dif
6 | Mg | 20 | 10 | 1 | 32 | 1642 | 0.7 | 9.3 | Dif
7 | Fe | 20 | 10 | 1 | 32 | 1690 | 0.7 | - | Int
8 | Ti | 30 | 15 | 1 | 32 | 1726 | 0.7 | - | Int
Measurement Order of WDS
Order | Channel 1 | 2 | 3 | 4 | 5
1 | F_CH1_LD | - | Cl_CH3_P | Al_4TAP_ | Fe_CH5_L
2 | - | - | K_CH3_PE | Si_4_TAP | Ti
3 | - | - | - | Mg_4_TAP | -
Calc. Elements : O (Anion)
Standard Data
ElemID | Element | Standard Name | Mass(%) | ZAF Fac. | Z | A | F
1 | F | JMH_fluorapatite_319 | 3.7673 | 3.4724 | 21.5322 | 0.1613 | 1
2 | Cl | Tugtupite | 7.574 | 1.6148 | 1.9964 | 0.8089 | 1
3 | K2O | Orthoclase | 15.2503 | 1.071 | 1.2035 | 0.8897 | 1.0002
4 | Al2O3 | pyrope | 21.58 | 3.6456 | 5.8873 | 0.615 | 1.0069
5 | SiO2 | Diopside | 55.341 | 3.2097 | 4.4021 | 0.7285 | 1.0009
6 | MgO | pyrope | 20.35 | 4.673 | 7.9214 | 0.5861 | 1.0065
7 | FeO | Almandine_Garnet | 23.8771 | 0.1991 | 0.2025 | 0.9832 | 1
8 | TiO2 | rutile | 99.9834 | 0.5913 | 0.606 | 0.9757 | 1
Standard Intensity of WDS
ElemID | Element | Curr.(A) | Net(cps) | Bg-(cps) | Bg+(cps) | S.D.(%) | Date | Time
1 | F | 2.021e-08 | 544.7 | 146.8 | 84.1 | 0.72 | 2020/12/07 | 12:37:42
2 | Cl | 2e-08 | 2364.8999 | 17.2 | 14.1 | 0.29 | 2020/12/07 | 12:03:35
3 | K | 2e-08 | 6461.7002 | 36.5 | 26.3 | 0.18 | 2020/12/07 | 12:09:26
4 | Al | 2e-08 | 3562.6001 | 39.7 | 23.1 | 0.24 | 2020/12/07 | 12:25:54
5 | Si | 1.999e-08 | 10594.7002 | 135.7 | 38.9 | 0.14 | 2020/12/07 | 12:31:32
6 | Mg | 2e-08 | 2896.7 | 18 | 12.7 | 0.26 | 2020/12/07 | 12:25:54
7 | Fe | 2e-08 | 2211.8 | 23.8 | 20.6 | 0.3 | 2020/12/07 | 12:15:14
8 | Ti | 2.001e-08 | 4835 | 10.9 | 12.8 | 0.2 | 2020/12/07 | 11:57:54
+++++++++++++++++++++++++++++++++++++++++++++++++++++++++++++++++++++++++++++++++++++++++++
Measurement Condition
WDS elements
ElemID | Element | X-ray | Crystal | CH | ACC.V | Peak Pos. | (nm) | BG_L | BG_U (mm)
1 | F | Ka | LDE1 | 1 | 15 | 85.005 | 1.832 | 6 | 5
2 | Cl | Ka | PETL | 3 | 15 | 151.446 | 0.47278 | 2 | 2
3 | K | Ka | PETL | 3 | 15 | 119.782 | 0.37414 | 3 | 7
4 | Al | Ka | TAP | 4 | 15 | 90.617 | 0.83393 | 5.5 | 3.3
5 | Si | Ka | TAP | 4 | 15 | 77.441 | 0.71254 | 3.3 | 4.1
6 | Mg | Ka | TAP | 4 | 15 | 107.449 | 0.989 | 5.5 | 7.2
7 | Fe | Ka | LIFH | 5 | 15 | 134.761 | 0.1936 | 3.5 | 3.6
8 | Ti | Ka | LIFH | 5 | 15 | 191.185 | 0.27485 | 3 | 3
ElemID | Element | Peak(sec) | Back(sec) | Pksk | Gain | High.V | Base.V | Window.V | Mode
1 | F | 10 | 5 | 0 | 64 | 1614 | 0.7 | 9.3 | Dif
2 | Cl | 10 | 5 | 0 | 64 | 1680 | 0.7 | - | Int
3 | K | 20 | 10 | 1 | 64 | 1664 | 0.7 | - | Int
4 | Al | 20 | 10 | 1 | 32 | 1632 | 0.7 | 9.3 | Dif
5 | Si | 20 | 10 | 1 | 32 | 1612 | 0.7 | 9.3 | Dif
6 | Mg | 20 | 10 | 1 | 32 | 1642 | 0.7 | 9.3 | Dif
7 | Fe | 20 | 10 | 1 | 32 | 1690 | 0.7 | - | Int
8 | Ti | 30 | 15 | 1 | 32 | 1726 | 0.7 | - | Int
Measurement Order of WDS
Order | Channel 1 | 2 | 3 | 4 | 5
1 | F_CH1_LD | - | Cl_CH3_P | Al_4TAP_ | Fe_CH5_L
2 | - | - | K_CH3_PE | Si_4_TAP | Ti
3 | - | - | - | Mg_4_TAP | -
Calc. Elements : O (Anion)
Standard Data
ElemID | Element | Standard Name | Mass(%) | ZAF Fac. | Z | A | F
1 | F | JMH_fluorapatite_319 | 3.7673 | 3.4724 | 21.5322 | 0.1613 | 1
2 | Cl | Tugtupite | 7.574 | 1.6148 | 1.9964 | 0.8089 | 1
3 | K2O | Orthoclase | 15.2503 | 1.071 | 1.2035 | 0.8897 | 1.0002
4 | Al2O3 | pyrope | 21.58 | 3.6456 | 5.8873 | 0.615 | 1.0069
5 | SiO2 | Diopside | 55.341 | 3.2097 | 4.4021 | 0.7285 | 1.0009
6 | MgO | pyrope | 20.35 | 4.673 | 7.9214 | 0.5861 | 1.0065
7 | FeO | Almandine_Garnet | 23.8771 | 0.1991 | 0.2025 | 0.9832 | 1
8 | TiO2 | rutile | 99.9834 | 0.5913 | 0.606 | 0.9757 | 1
Standard Intensity of WDS
ElemID | Element | Curr.(A) | Net(cps) | Bg-(cps) | Bg+(cps) | S.D.(%) | Date | Time
1 | F | 2.021e-08 | 544.7 | 146.8 | 84.1 | 0.72 | 2020/12/07 | 12:37:42
2 | Cl | 2e-08 | 2364.8999 | 17.2 | 14.1 | 0.29 | 2020/12/07 | 12:03:35
3 | K | 2e-08 | 6461.7002 | 36.5 | 26.3 | 0.18 | 2020/12/07 | 12:09:26
4 | Al | 2e-08 | 3562.6001 | 39.7 | 23.1 | 0.24 | 2020/12/07 | 12:25:54
5 | Si | 1.999e-08 | 10594.7002 | 135.7 | 38.9 | 0.14 | 2020/12/07 | 12:31:32
6 | Mg | 2e-08 | 2896.7 | 18 | 12.7 | 0.26 | 2020/12/07 | 12:25:54
7 | Fe | 2e-08 | 2211.8 | 23.8 | 20.6 | 0.3 | 2020/12/07 | 12:15:14
8 | Ti | 2.001e-08 | 4835 | 10.9 | 12.8 | 0.2 | 2020/12/07 | 11:57:54
+++++++++++++++++++++++++++++++++++++++++++++++++++++++++++++++++++++++++++++++++++++++++++
Measurement Condition
WDS elements
ElemID | Element | X-ray | Crystal | CH | ACC.V | Peak Pos. | (nm) | BG_L | BG_U (mm)
1 | F | Ka | LDE1 | 1 | 15 | 85.005 | 1.832 | 6 | 5
2 | Cl | Ka | PETL | 3 | 15 | 151.446 | 0.47278 | 2 | 2
3 | K | Ka | PETL | 3 | 15 | 119.782 | 0.37414 | 3 | 7
4 | Al | Ka | TAP | 4 | 15 | 90.617 | 0.83393 | 5.5 | 3.3
5 | Si | Ka | TAP | 4 | 15 | 77.441 | 0.71254 | 3.3 | 4.1
6 | Mg | Ka | TAP | 4 | 15 | 107.449 | 0.989 | 5.5 | 7.2
7 | Fe | Ka | LIFH | 5 | 15 | 134.761 | 0.1936 | 3.5 | 3.6
8 | Ti | Ka | LIFH | 5 | 15 | 191.185 | 0.27485 | 3 | 3
ElemID | Element | Peak(sec) | Back(sec) | Pksk | Gain | High.V | Base.V | Window.V | Mode
1 | F | 10 | 5 | 0 | 64 | 1614 | 0.7 | 9.3 | Dif
2 | Cl | 10 | 5 | 0 | 64 | 1680 | 0.7 | - | Int
3 | K | 20 | 10 | 1 | 64 | 1664 | 0.7 | - | Int
4 | Al | 20 | 10 | 1 | 32 | 1632 | 0.7 | 9.3 | Dif
5 | Si | 20 | 10 | 1 | 32 | 1612 | 0.7 | 9.3 | Dif
6 | Mg | 20 | 10 | 1 | 32 | 1642 | 0.7 | 9.3 | Dif
7 | Fe | 20 | 10 | 1 | 32 | 1690 | 0.7 | - | Int
8 | Ti | 30 | 15 | 1 | 32 | 1726 | 0.7 | - | Int
Measurement Order of WDS
Order | Channel 1 | 2 | 3 | 4 | 5
1 | F_CH1_LD | - | Cl_CH3_P | Al_4TAP_ | Fe_CH5_L
2 | - | - | K_CH3_PE | Si_4_TAP | Ti
3 | - | - | - | Mg_4_TAP | -
Calc. Elements : O (Anion)
Standard Data
ElemID | Element | Standard Name | Mass(%) | ZAF Fac. | Z | A | F
1 | F | JMH_fluorapatite_319 | 3.7673 | 3.4724 | 21.5322 | 0.1613 | 1
2 | Cl | Tugtupite | 7.574 | 1.6148 | 1.9964 | 0.8089 | 1
3 | K2O | Orthoclase | 15.2503 | 1.071 | 1.2035 | 0.8897 | 1.0002
4 | Al2O3 | pyrope | 21.58 | 3.6456 | 5.8873 | 0.615 | 1.0069
5 | SiO2 | Diopside | 55.341 | 3.2097 | 4.4021 | 0.7285 | 1.0009
6 | MgO | pyrope | 20.35 | 4.673 | 7.9214 | 0.5861 | 1.0065
7 | FeO | Almandine_Garnet | 23.8771 | 0.1991 | 0.2025 | 0.9832 | 1
8 | TiO2 | rutile | 99.9834 | 0.5913 | 0.606 | 0.9757 | 1
Standard Intensity of WDS
ElemID | Element | Curr.(A) | Net(cps) | Bg-(cps) | Bg+(cps) | S.D.(%) | Date | Time
1 | F | 2.021e-08 | 544.7 | 146.8 | 84.1 | 0.72 | 2020/12/07 | 12:37:42
2 | Cl | 2e-08 | 2364.8999 | 17.2 | 14.1 | 0.29 | 2020/12/07 | 12:03:35
3 | K | 2e-08 | 6461.7002 | 36.5 | 26.3 | 0.18 | 2020/12/07 | 12:09:26
4 | Al | 2e-08 | 3562.6001 | 39.7 | 23.1 | 0.24 | 2020/12/07 | 12:25:54
5 | Si | 1.999e-08 | 10594.7002 | 135.7 | 38.9 | 0.14 | 2020/12/07 | 12:31:32
6 | Mg | 2e-08 | 2896.7 | 18 | 12.7 | 0.26 | 2020/12/07 | 12:25:54
7 | Fe | 2e-08 | 2211.8 | 23.8 | 20.6 | 0.3 | 2020/12/07 | 12:15:14
8 | Ti | 2.001e-08 | 4835 | 10.9 | 12.8 | 0.2 | 2020/12/07 | 11:57:54
+++++++++++++++++++++++++++++++++++++++++++++++++++++++++++++++++++++++++++++++++++++++++++
Measurement Condition
WDS elements
ElemID | Element | X-ray | Crystal | CH | ACC.V | Peak Pos. | (nm) | BG_L | BG_U (mm)
1 | F | Ka | LDE1 | 1 | 15 | 85.005 | 1.832 | 6 | 5
2 | Cl | Ka | PETL | 3 | 15 | 151.446 | 0.47278 | 2 | 2
3 | K | Ka | PETL | 3 | 15 | 119.782 | 0.37414 | 3 | 7
4 | Al | Ka | TAP | 4 | 15 | 90.617 | 0.83393 | 5.5 | 3.3
5 | Si | Ka | TAP | 4 | 15 | 77.441 | 0.71254 | 3.3 | 4.1
6 | Mg | Ka | TAP | 4 | 15 | 107.449 | 0.989 | 5.5 | 7.2
7 | Fe | Ka | LIFH | 5 | 15 | 134.761 | 0.1936 | 3.5 | 3.6
8 | Ti | Ka | LIFH | 5 | 15 | 191.185 | 0.27485 | 3 | 3
ElemID | Element | Peak(sec) | Back(sec) | Pksk | Gain | High.V | Base.V | Window.V | Mode
1 | F | 10 | 5 | 0 | 64 | 1614 | 0.7 | 9.3 | Dif
2 | Cl | 10 | 5 | 0 | 64 | 1680 | 0.7 | - | Int
3 | K | 20 | 10 | 1 | 64 | 1664 | 0.7 | - | Int
4 | Al | 20 | 10 | 1 | 32 | 1632 | 0.7 | 9.3 | Dif
5 | Si | 20 | 10 | 1 | 32 | 1612 | 0.7 | 9.3 | Dif
6 | Mg | 20 | 10 | 1 | 32 | 1642 | 0.7 | 9.3 | Dif
7 | Fe | 20 | 10 | 1 | 32 | 1690 | 0.7 | - | Int
8 | Ti | 30 | 15 | 1 | 32 | 1726 | 0.7 | - | Int
Measurement Order of WDS
Order | Channel 1 | 2 | 3 | 4 | 5
1 | F_CH1_LD | - | Cl_CH3_P | Al_4TAP_ | Fe_CH5_L
2 | - | - | K_CH3_PE | Si_4_TAP | Ti
3 | - | - | - | Mg_4_TAP | -
Calc. Elements : O (Anion)
Standard Data
ElemID | Element | Standard Name | Mass(%) | ZAF Fac. | Z | A | F
1 | F | JMH_fluorapatite_319 | 3.7673 | 3.4724 | 21.5322 | 0.1613 | 1
2 | Cl | Tugtupite | 7.574 | 1.6148 | 1.9964 | 0.8089 | 1
3 | K2O | Orthoclase | 15.2503 | 1.071 | 1.2035 | 0.8897 | 1.0002
4 | Al2O3 | pyrope | 21.58 | 3.6456 | 5.8873 | 0.615 | 1.0069
5 | SiO2 | Diopside | 55.341 | 3.2097 | 4.4021 | 0.7285 | 1.0009
6 | MgO | pyrope | 20.35 | 4.673 | 7.9214 | 0.5861 | 1.0065
7 | FeO | Almandine_Garnet | 23.8771 | 0.1991 | 0.2025 | 0.9832 | 1
8 | TiO2 | rutile | 99.9834 | 0.5913 | 0.606 | 0.9757 | 1
Standard Intensity of WDS
ElemID | Element | Curr.(A) | Net(cps) | Bg-(cps) | Bg+(cps) | S.D.(%) | Date | Time
1 | F | 2.021e-08 | 544.7 | 146.8 | 84.1 | 0.72 | 2020/12/07 | 12:37:42
2 | Cl | 2e-08 | 2364.8999 | 17.2 | 14.1 | 0.29 | 2020/12/07 | 12:03:35
3 | K | 2e-08 | 6461.7002 | 36.5 | 26.3 | 0.18 | 2020/12/07 | 12:09:26
4 | Al | 2e-08 | 3562.6001 | 39.7 | 23.1 | 0.24 | 2020/12/07 | 12:25:54
5 | Si | 1.999e-08 | 10594.7002 | 135.7 | 38.9 | 0.14 | 2020/12/07 | 12:31:32
6 | Mg | 2e-08 | 2896.7 | 18 | 12.7 | 0.26 | 2020/12/07 | 12:25:54
7 | Fe | 2e-08 | 2211.8 | 23.8 | 20.6 | 0.3 | 2020/12/07 | 12:15:14
8 | Ti | 2.001e-08 | 4835 | 10.9 | 12.8 | 0.2 | 2020/12/07 | 11:57:54
+++++++++++++++++++++++++++++++++++++++++++++++++++++++++++++++++++++++++++++++++++++++++++

## Summary
Stg Pos | Project | Run Directory | Comment | Date (Y/M/D) | Time | Acc V. | Beam Curr(A) | Beam Dia(um) | Stg: X (mm) | Stg: Y (mm) | Stg: Z (mm) | Beam Pos: X | Beam Pos: Y | F wt% | Cl wt% | K2O wt% | Al2O3 wt% | SiO2 wt% | MgO wt% | FeO wt% | TiO2 wt% | Total wt% | F N.wt% | Cl N.wt% | K2O N.wt% | Al2O3 N.wt% | SiO2 N.wt% | MgO N.wt% | FeO N.wt% | TiO2 N.wt% | F atFrac | Cl atFrac | K atFrac | Al atFrac | Si atFrac | Mg atFrac | Fe atFrac | Ti atFrac | Num Oxy | F kratio | Cl kratio | K2O kratio | Al2O3 kratio | SiO2 kratio | MgO kratio | FeO kratio | TiO2 kratio | F PkCts(raw) | Cl PkCts(raw) | K PkCts(raw) | Al PkCts(raw) | Si PkCts(raw) | Mg PkCts(raw) | Fe PkCts(raw) | Ti PkCts(raw) | F lowBkCts(raw) | Cl lowBkCts(raw) | K lowBkCts(raw) | Al lowBkCts(raw) | Si lowBkCts(raw) | Mg lowBkCts(raw) | Fe lowBkCts(raw) | Ti lowBkCts(raw) | F uppBkCts(raw) | Cl uppBkCts(raw) | K uppBkCts(raw) | Al uppBkCts(raw) | Si uppBkCts(raw) | Mg uppBkCts(raw) | Fe uppBkCts(raw) | Ti uppBkCts(raw) | F avgBkgCts(cps) | Cl avgBkgCts(cps) | K avgBkgCts(cps) | Al avgBkgCts(cps) | Si avgBkgCts(cps) | Mg avgBkgCts(cps) | Fe avgBkgCts(cps) | Ti avgBkgCts(cps) | F netPkCts(cps) | Cl netPkCts(cps) | K netPkCts(cps) | Al netPkCts(cps) | Si netPkCts(cps) | Mg netPkCts(cps) | Fe netPkCts(cps) | Ti netPkCts(cps) | F Lvalue(mm) | Cl Lvalue(mm) | K Lvalue(mm) | Al Lvalue(mm) | Si Lvalue(mm) | Mg Lvalue(mm) | Fe Lvalue(mm) | Ti Lvalue(mm) | F SD(%) | Cl SD(%) | K SD(%) | Al SD(%) | Si SD(%) | Mg SD(%) | Fe SD(%) | Ti SD(%) | F DL(ppm-1s) | Cl DL(ppm-1s) | K DL(ppm-1s) | Al DL(ppm-1s) | Si DL(ppm-1s) | Mg DL(ppm-1s) | Fe DL(ppm-1s) | Ti DL(ppm-1s)
1 | 2020_12_09 | Biotite | Astimex biotite | 2020/12/09 | 20:20:40 | 15 | 2.024e-08 | 5 | 34.6058 | -41.93 | 10.2785 | 2048 | 1536 | -0.206 | 0.013 | 5.372 | 16.363 | 39.347 | 20.358 | 10.323 | 1.732 | 93.386 | -0.22059 | 0.013921 | 5.7525 | 17.5219 | 42.1337 | 21.7998 | 11.0541 | 1.8547 | -0.0942 | 0.0031 | 0.9878 | 2.7798 | 5.6712 | 4.3741 | 1.2444 | 0.1877 | 22 | -0.281 | 0.013 | 5.409 | 16.218 | 35.996 | 20.278 | 10.189 | 1.601 | 2062 | 166 | 46883 | 54529 | 139892 | 58550 | 19486 | 2523 | 1087 | 60 | 324 | 329 | 995 | 197 | 220 | 104 | 1357 | 66 | 264 | 217 | 490 | 130 | 182 | 70 | 246.946 | 12.6 | 30.601 | 25.901 | 76.988 | 16.799 | 20.127 | 5.8 | -40.683 | 4 | 2319.333 | 2709.573 | 6977.3159 | 2921.1079 | 955.161 | 78.307 | 84.988 | 151.436 | 119.772 | 90.606 | 77.409 | 107.455 | 134.751 | 191.176 | 100 | 42.72 | 0.47 | 0.43 | 0.27 | 0.42 | 0.74 | 2.21 | 243.0294 | 25.4204 | 20.6428 | 48.743 | 72.4669 | 45.5274 | 76.5765 | 64.2939
2 | 2020_12_09 | Biotite | Astimex biotite | 2020/12/09 | 20:24:46 | 15 | 2.023e-08 | 5 | 34.5758 | -41.9339 | 10.2785 | 2048 | 1536 | -0.331 | 0.02 | 8.905 | 16.533 | 39.438 | 20.864 | 9.699 | 1.714 | 96.976 | -0.34132 | 0.020624 | 9.1827 | 17.0485 | 40.6678 | 21.5146 | 10.0014 | 1.7674 | -0.149 | 0.0047 | 1.6065 | 2.7557 | 5.5768 | 4.3979 | 1.147 | 0.1823 | 22 | -0.445 | 0.02 | 8.994 | 16.467 | 36.294 | 20.865 | 9.569 | 1.578 | 1683 | 186 | 77434 | 55396 | 141164 | 60234 | 18333 | 2517 | 1009 | 66 | 354 | 407 | 1023 | 214 | 208 | 90 | 1292 | 58 | 265 | 225 | 685 | 147 | 210 | 113 | 232.755 | 12.4 | 32.731 | 29.326 | 87.237 | 18.499 | 20.899 | 6.767 | -64.412 | 6.2 | 3854.7729 | 2749.7881 | 7031.7632 | 3004.2161 | 896.626 | 77.141 | 84.988 | 151.436 | 119.787 | 90.606 | 77.404 | 107.455 | 134.756 | 191.176 | 100 | 28.4 | 0.36 | 0.43 | 0.27 | 0.41 | 0.76 | 2.25 | 235.9431 | 25.2179 | 21.3492 | 51.8658 | 77.1398 | 47.7755 | 78.0312 | 69.4471
3 | 2020_12_09 | Biotite | Astimex biotite | 2020/12/09 | 20:28:53 | 15 | 2.022e-08 | 5 | 34.5066 | -41.8821 | 10.2775 | 2048 | 1536 | -0.173 | 0.022 | 9.604 | 16.176 | 36.052 | 16.29 | 13.069 | 1.976 | 93.084 | -0.18585 | 0.023635 | 10.3176 | 17.3779 | 38.7306 | 17.5003 | 14.04 | 2.1228 | -0.0833 | 0.0056 | 1.8589 | 2.8926 | 5.4693 | 3.684 | 1.6581 | 0.2254 | 22 | -0.236 | 0.022 | 9.769 | 16.221 | 33.324 | 15.844 | 12.958 | 1.83 | 2030 | 198 | 84066 | 54487 | 129682 | 45845 | 24660 | 2859 | 1212 | 63 | 409 | 337 | 952 | 223 | 222 | 85 | 1164 | 66 | 287 | 214 | 662 | 134 | 198 | 91 | 237.248 | 12.9 | 37.241 | 26.013 | 82.276 | 18.446 | 21.017 | 5.867 | -34.186 | 6.9 | 4184.6919 | 2707.3469 | 6453.0991 | 2280.179 | 1213.566 | 89.443 | 84.988 | 151.436 | 119.767 | 90.606 | 77.409 | 107.449 | 134.743 | 191.167 | 100 | 26.21 | 0.35 | 0.43 | 0.28 | 0.47 | 0.65 | 2.05 | 238.2095 | 25.7213 | 22.7726 | 48.8483 | 74.9143 | 47.707 | 78.2512 | 64.6642
4 | 2020_12_09 | Biotite | Bt-v-1 | 2020/12/09 | 20:33:02 | 15 | 2.021e-08 | 5 | -20.1529 | 18.8776 | 10.3895 | 2048 | 1536 | -0.055 | 0.193 | 9.766 | 18.97 | 36.046 | 12.741 | 14.831 | 2.977 | 95.448 | -0.057623 | 0.2022 | 10.2317 | 19.8747 | 37.7651 | 13.3486 | 15.5383 | 3.119 | -0.026 | 0.0487 | 1.8554 | 3.3297 | 5.3678 | 2.8284 | 1.847 | 0.3334 | 22 | -0.075 | 0.197 | 9.965 | 19.347 | 33.37 | 12.244 | 14.741 | 2.768 | 2161 | 754 | 85677 | 64906 | 129865 | 35511 | 27958 | 4247 | 1286 | 74 | 402 | 395 | 1004 | 223 | 210 | 104 | 1009 | 60 | 277 | 251 | 680 | 128 | 191 | 88 | 227.06 | 13.4 | 36.451 | 30.501 | 85.961 | 18.186 | 20.064 | 6.4 | -10.89 | 62.006 | 4266.7549 | 3227.593 | 6458.71 | 1761.187 | 1379.871 | 135.187 | 84.988 | 151.436 | 119.782 | 90.606 | 77.409 | 107.449 | 134.774 | 191.157 | 100 | 4.81 | 0.35 | 0.4 | 0.28 | 0.54 | 0.61 | 1.64 | 233.0388 | 26.215 | 22.5297 | 52.8946 | 76.5736 | 47.3696 | 76.4565 | 67.5376
5 | 2020_12_09 | Biotite | Bt-v-2 | 2020/12/09 | 20:37:09 | 15 | 2.02e-08 | 5 | -20.9029 | 18.3714 | 10.39 | 2048 | 1536 | -0.025 | 0.224 | 9.678 | 18.258 | 36.193 | 12.408 | 15.43 | 3.62 | 95.746 | -0.026111 | 0.23395 | 10.108 | 19.0692 | 37.8011 | 12.9593 | 16.1156 | 3.7808 | -0.0119 | 0.0564 | 1.8392 | 3.2058 | 5.3914 | 2.7552 | 1.9223 | 0.4056 | 22 | -0.035 | 0.228 | 9.889 | 18.604 | 33.602 | 11.86 | 15.348 | 3.371 | 2174 | 843 | 84994 | 62348 | 130647 | 34341 | 29116 | 5126 | 1298 | 61 | 394 | 373 | 983 | 187 | 218 | 104 | 957 | 63 | 300 | 211 | 660 | 112 | 222 | 86 | 222.475 | 12.4 | 36.581 | 27.176 | 83.905 | 15.452 | 21.998 | 6.333 | -5.005 | 71.907 | 4232.167 | 3102.0281 | 6500.4888 | 1705.173 | 1436.01 | 164.564 | 84.988 | 151.436 | 119.792 | 90.611 | 77.409 | 107.449 | 134.741 | 191.149 | 100 | 4.32 | 0.35 | 0.4 | 0.28 | 0.55 | 0.6 | 1.48 | 230.6739 | 25.2179 | 22.5699 | 49.9283 | 75.6523 | 43.664 | 80.0566 | 67.1832
6 | 2020_12_09 | Biotite | Bt-v-3 | 2020/12/09 | 20:41:16 | 15 | 2.02e-08 | 5 | -20.5766 | 19.3803 | 10.388 | 2048 | 1536 | -0.159 | 0.193 | 9.613 | 18.58 | 36.157 | 12.467 | 15.404 | 3.31 | 95.588 | -0.16634 | 0.20191 | 10.0567 | 19.4376 | 37.8259 | 13.0424 | 16.115 | 3.4628 | -0.0751 | 0.0486 | 1.8263 | 3.2611 | 5.384 | 2.7674 | 1.9184 | 0.3707 | 22 | -0.218 | 0.196 | 9.818 | 18.936 | 33.519 | 11.932 | 15.32 | 3.081 | 2062 | 755 | 84340 | 63542 | 130431 | 34572 | 29057 | 4697 | 1379 | 67 | 372 | 412 | 1056 | 189 | 236 | 96 | 1029 | 70 | 271 | 265 | 684 | 140 | 197 | 89 | 237.704 | 13.7 | 34.171 | 32.014 | 89.021 | 16.778 | 21.678 | 6.167 | -31.441 | 61.806 | 4201.584 | 3157.3469 | 6484.4009 | 1715.4449 | 1433.371 | 150.425 | 84.988 | 151.436 | 119.762 | 90.611 | 77.409 | 107.449 | 134.751 | 191.18 | 100 | 4.83 | 0.35 | 0.4 | 0.28 | 0.55 | 0.6 | 1.55 | 238.4383 | 26.5068 | 21.8138 | 54.1906 | 77.9246 | 45.4989 | 79.4722 | 66.2968
7 | 2020_12_09 | Biotite | Bt-v-4 | 2020/12/09 | 20:45:23 | 15 | 2.019e-08 | 5 | -21.8478 | 18.8816 | 10.3875 | 2048 | 1536 | -0.057 | 0.225 | 9.577 | 18.214 | 35.813 | 12.144 | 15.064 | 3.805 | 94.758 | -0.060153 | 0.23745 | 10.1068 | 19.2216 | 37.7942 | 12.8158 | 15.8973 | 4.0155 | -0.0269 | 0.0572 | 1.8366 | 3.227 | 5.3831 | 2.7211 | 1.8937 | 0.4301 | 22 | -0.077 | 0.229 | 9.788 | 18.584 | 33.258 | 11.617 | 14.982 | 3.542 | 2139 | 861 | 84079 | 62282 | 129313 | 33677 | 28405 | 5359 | 1333 | 77 | 389 | 368 | 1002 | 213 | 230 | 83 | 952 | 62 | 296 | 239 | 681 | 134 | 196 | 92 | 225.114 | 13.9 | 36.111 | 28.739 | 85.894 | 17.879 | 21.324 | 5.833 | -11.146 | 72.208 | 4186.478 | 3097.1399 | 6430.7378 | 1669.4091 | 1401.026 | 172.833 | 84.988 | 151.436 | 119.777 | 90.611 | 77.42 | 107.455 | 134.769 | 191.118 | 100 | 4.38 | 0.35 | 0.41 | 0.28 | 0.55 | 0.61 | 1.43 | 232.038 | 26.6996 | 22.4244 | 51.3441 | 76.5437 | 46.9681 | 78.8207 | 64.4766
8 | 2020_12_09 | Biotite | Bt-v-5 | 2020/12/09 | 20:49:30 | 15 | 2.018e-08 | 5 | -21.4417 | 19.0866 | 10.388 | 2048 | 1536 | 0.02 | 0.223 | 9.668 | 18.181 | 36.04 | 12.221 | 15.342 | 3.551 | 95.188 | 0.021011 | 0.23427 | 10.1567 | 19.1001 | 37.8619 | 12.8388 | 16.1176 | 3.7305 | 0.0094 | 0.0565 | 1.8487 | 3.2119 | 5.4018 | 2.7304 | 1.9231 | 0.4003 | 22 | 0.027 | 0.227 | 9.88 | 18.537 | 33.471 | 11.68 | 15.261 | 3.307 | 2209 | 864 | 84779 | 62072 | 130055 | 33801 | 28892 | 5026 | 1290 | 75 | 372 | 379 | 981 | 183 | 221 | 100 | 914 | 73 | 270 | 212 | 701 | 128 | 186 | 89 | 217.054 | 14.8 | 34.141 | 27.463 | 85.623 | 15.918 | 20.375 | 6.3 | 3.919 | 71.608 | 4223.7598 | 3087.8359 | 6468.6992 | 1677.595 | 1426.399 | 161.262 | 84.988 | 151.436 | 119.777 | 90.611 | 77.42 | 107.46 | 134.756 | 191.153 | 168.59 | 4.44 | 0.35 | 0.41 | 0.28 | 0.55 | 0.6 | 1.49 | 227.8461 | 27.5504 | 21.8042 | 50.1913 | 76.4229 | 44.3175 | 77.0468 | 67.0079
9 | 2020_12_09 | Biotite | Bt-v-7 | 2020/12/09 | 20:53:37 | 15 | 2.018e-08 | 5 | -21.7111 | 19.8961 | 10.3885 | 2048 | 1536 | -0.093 | 0.216 | 9.723 | 18.796 | 36.054 | 12.508 | 14.662 | 3.128 | 94.984 | -0.097911 | 0.22741 | 10.2365 | 19.7886 | 37.958 | 13.1685 | 15.4363 | 3.2932 | -0.0441 | 0.0547 | 1.8546 | 3.3122 | 5.3901 | 2.7876 | 1.8332 | 0.3517 | 22 | -0.127 | 0.22 | 9.922 | 19.194 | 33.415 | 12.022 | 14.572 | 2.908 | 2095 | 837 | 85174 | 64287 | 129835 | 34831 | 27634 | 4469 | 1268 | 80 | 387 | 378 | 974 | 228 | 242 | 103 | 1032 | 65 | 291 | 249 | 701 | 131 | 191 | 112 | 227.933 | 14.5 | 35.821 | 29.739 | 85.235 | 18.6 | 21.686 | 7.167 | -18.367 | 69.207 | 4242.0078 | 3197.1621 | 6457.9121 | 1726.6281 | 1362.002 | 141.823 | 84.988 | 151.436 | 119.767 | 90.611 | 77.415 | 107.449 | 134.787 | 191.156 | 100 | 4.53 | 0.35 | 0.4 | 0.28 | 0.54 | 0.62 | 1.61 | 233.4863 | 27.2698 | 22.3342 | 52.2297 | 76.2496 | 47.9057 | 79.4869 | 71.4701
10 | 2020_12_09 | Biotite | Bt-v-6 | 2020/12/09 | 20:57:44 | 15 | 2.017e-08 | 5 | -21.3361 | 20.0386 | 10.3875 | 2048 | 1536 | -0.016 | 0.229 | 9.738 | 19.467 | 36.221 | 12.738 | 15.078 | 2.545 | 95.955 | -0.016674 | 0.23865 | 10.1485 | 20.2876 | 37.7479 | 13.275 | 15.7136 | 2.6523 | -0.0076 | 0.0574 | 1.8406 | 3.3994 | 5.3661 | 2.8131 | 1.8682 | 0.2836 | 22 | -0.022 | 0.233 | 9.931 | 19.865 | 33.484 | 12.243 | 14.989 | 2.366 | 2213 | 845 | 85194 | 66475 | 130018 | 35436 | 28371 | 3660 | 1295 | 60 | 382 | 398 | 1000 | 211 | 228 | 100 | 979 | 52 | 282 | 239 | 649 | 140 | 179 | 100 | 224.604 | 11.2 | 35.201 | 29.864 | 84.356 | 18.026 | 20.385 | 6.667 | -3.231 | 73.307 | 4243.6372 | 3307.3081 | 6468.0859 | 1757.5811 | 1400.261 | 115.349 | 84.988 | 151.436 | 119.777 | 90.611 | 77.42 | 107.449 | 134.72 | 191.208 | 100 | 4.22 | 0.35 | 0.39 | 0.28 | 0.54 | 0.61 | 1.8 | 231.775 | 23.9666 | 22.1401 | 52.3394 | 75.8554 | 47.1607 | 77.0657 | 68.932
11 | 2020_12_09 | Biotite | Bt-a-1 | 2020/12/09 | 21:01:54 | 15 | 2.016e-08 | 5 | 32.7536 | 16.9562 | 10.3605 | 2048 | 1536 | -0.114 | 0.203 | 9.641 | 18.336 | 36.219 | 11.948 | 15.331 | 4.183 | 95.749 | -0.11906 | 0.21201 | 10.069 | 19.1501 | 37.827 | 12.4785 | 16.0117 | 4.3687 | -0.0535 | 0.0512 | 1.8292 | 3.2141 | 5.3865 | 2.6488 | 1.9068 | 0.4678 | 22 | -0.154 | 0.207 | 9.859 | 18.727 | 33.67 | 11.412 | 15.25 | 3.896 | 1983 | 789 | 84574 | 62698 | 130726 | 33057 | 28890 | 5899 | 1269 | 77 | 406 | 409 | 1005 | 222 | 235 | 116 | 964 | 60 | 285 | 241 | 719 | 142 | 219 | 90 | 220.601 | 13.7 | 36.971 | 30.401 | 87.756 | 18.736 | 22.712 | 6.867 | -22.243 | 65.206 | 4210.5879 | 3116.4351 | 6500.6519 | 1637.426 | 1423.962 | 189.807 | 84.988 | 151.436 | 119.777 | 90.611 | 77.409 | 107.449 | 134.761 | 191.1 | 100 | 4.67 | 0.35 | 0.4 | 0.28 | 0.56 | 0.6 | 1.37 | 229.7003 | 26.5068 | 22.6899 | 52.8078 | 77.369 | 48.0805 | 81.3455 | 69.9583
12 | 2020_12_09 | Biotite | Bt-a-2 | 2020/12/09 | 21:06:03 | 15 | 2.016e-08 | 5 | 32.6488 | 16.2888 | 10.361 | 2048 | 1536 | -0.117 | 0.171 | 9.614 | 17.93 | 35.766 | 11.569 | 15.323 | 4.348 | 94.614 | -0.12366 | 0.18073 | 10.1613 | 18.9507 | 37.802 | 12.2276 | 16.1953 | 4.5955 | -0.0556 | 0.0436 | 1.8487 | 3.1853 | 5.3906 | 2.5993 | 1.9315 | 0.4929 | 22 | -0.158 | 0.174 | 9.838 | 18.319 | 33.285 | 11.029 | 15.246 | 4.052 | 2053 | 696 | 84380 | 61354 | 129225 | 31918 | 28867 | 6152 | 1389 | 71 | 403 | 395 | 992 | 200 | 237 | 123 | 933 | 77 | 256 | 254 | 690 | 118 | 201 | 108 | 228.135 | 14.8 | 35.891 | 30.689 | 85.742 | 16.449 | 21.926 | 7.7 | -22.772 | 54.805 | 4201.8818 | 3048.4409 | 6426.4209 | 1582.5389 | 1423.594 | 197.41 | 84.988 | 151.436 | 119.772 | 90.606 | 77.42 | 107.455 | 134.697 | 191.208 | 100 | 5.3 | 0.35 | 0.41 | 0.28 | 0.57 | 0.6 | 1.35 | 233.5898 | 27.5504 | 22.356 | 53.0574 | 76.476 | 45.0506 | 79.9255 | 74.08
13 | 2020_12_09 | Biotite | Bt-a-3 | 2020/12/09 | 21:10:13 | 15 | 2.015e-08 | 5 | 33.1678 | 15.6749 | 10.3595 | 2048 | 1536 | -0.118 | 0.193 | 9.511 | 17.767 | 35.255 | 11.266 | 15.477 | 4.283 | 93.64 | -0.12601 | 0.20611 | 10.157 | 18.9737 | 37.6495 | 12.0312 | 16.5282 | 4.5739 | -0.0568 | 0.05 | 1.8516 | 3.1957 | 5.3799 | 2.5626 | 1.9751 | 0.4916 | 22 | -0.16 | 0.197 | 9.736 | 18.152 | 32.809 | 10.72 | 15.405 | 3.994 | 2013 | 764 | 83474 | 60760 | 127371 | 30985 | 29132 | 6024 | 1313 | 75 | 391 | 397 | 987 | 166 | 210 | 106 | 962 | 69 | 288 | 242 | 715 | 123 | 212 | 85 | 224.386 | 14.4 | 36.011 | 30.014 | 86.58 | 14.738 | 21.099 | 6.367 | -23.026 | 62.006 | 4156.0601 | 3019.1951 | 6331.4268 | 1537.422 | 1437.7111 | 194.475 | 84.988 | 151.436 | 119.797 | 90.611 | 77.415 | 107.455 | 134.733 | 191.126 | 100 | 4.86 | 0.35 | 0.41 | 0.28 | 0.58 | 0.6 | 1.35 | 231.6625 | 27.1756 | 22.3934 | 52.4706 | 76.8488 | 42.6432 | 78.4037 | 67.3633
14 | 2020_12_09 | Biotite | Bt-a-4 | 2020/12/09 | 21:14:22 | 15 | 2.014e-08 | 5 | 33.1238 | 14.6684 | 10.363 | 2048 | 1536 | 0.19 | 0.187 | 9.478 | 17.484 | 34.831 | 11.213 | 14.896 | 4.008 | 92.165 | 0.20615 | 0.2029 | 10.2837 | 18.9703 | 37.792 | 12.1662 | 16.1623 | 4.3487 | 0.0925 | 0.0489 | 1.8758 | 3.1969 | 5.4031 | 2.593 | 1.9325 | 0.4675 | 22 | 0.258 | 0.191 | 9.699 | 17.869 | 32.421 | 10.689 | 14.823 | 3.734 | 2528 | 719 | 83113 | 59745 | 125758 | 30902 | 28023 | 5635 | 1298 | 60 | 388 | 342 | 956 | 184 | 239 | 107 | 895 | 58 | 286 | 233 | 669 | 124 | 170 | 77 | 215.708 | 11.8 | 35.741 | 27.388 | 82.81 | 15.802 | 20.499 | 6.133 | 37.187 | 60.105 | 4138.1211 | 2970.698 | 6253.2969 | 1532.192 | 1382.696 | 181.737 | 84.988 | 151.436 | 119.762 | 90.611 | 77.415 | 107.449 | 134.743 | 191.225 | 18.37 | 4.81 | 0.35 | 0.41 | 0.29 | 0.58 | 0.61 | 1.4 | 227.1386 | 24.6002 | 22.3092 | 50.1227 | 75.157 | 44.1557 | 77.2809 | 66.1138
15 | 2020_12_09 | Biotite | Bt-a-5 | 2020/12/09 | 21:18:30 | 15 | 2.014e-08 | 5 | 32.4158 | 14.4224 | 10.3635 | 2048 | 1536 | -0.085 | 0.178 | 9.462 | 18.197 | 36.361 | 12.522 | 15.224 | 3.814 | 95.669 | -0.088848 | 0.18606 | 9.8904 | 19.0208 | 38.0071 | 13.0889 | 15.9132 | 3.9867 | -0.0398 | 0.0448 | 1.7935 | 3.1869 | 5.4026 | 2.7735 | 1.8918 | 0.4262 | 22 | -0.115 | 0.181 | 9.667 | 18.538 | 33.756 | 11.98 | 15.139 | 3.552 | 2004 | 710 | 82795 | 62008 | 130965 | 34630 | 28624 | 5377 | 1295 | 78 | 368 | 377 | 1040 | 216 | 234 | 94 | 910 | 63 | 251 | 258 | 717 | 129 | 187 | 98 | 217.072 | 14.1 | 33.291 | 30.264 | 89.606 | 17.833 | 21.084 | 6.4 | -16.613 | 56.905 | 4124.5322 | 3081.811 | 6510.9429 | 1717.303 | 1412.25 | 172.867 | 84.988 | 151.436 | 119.752 | 90.606 | 77.42 | 107.439 | 134.751 | 191.146 | 100 | 5.13 | 0.35 | 0.41 | 0.28 | 0.55 | 0.6 | 1.44 | 227.8556 | 26.891 | 21.531 | 52.6887 | 78.1802 | 46.9076 | 78.3758 | 67.5376
16 | 2020_12_09 | Biotite | Bt-a-6 | 2020/12/09 | 21:22:39 | 15 | 2.013e-08 | 5 | 32.4728 | 15.0895 | 10.3615 | 2048 | 1536 | 0.032 | 0.202 | 9.494 | 17.549 | 35.396 | 11.589 | 15.139 | 4.227 | 93.569 | 0.034199 | 0.21588 | 10.1465 | 18.7551 | 37.8288 | 12.3855 | 16.1795 | 4.5175 | 0.0154 | 0.052 | 1.8483 | 3.1564 | 5.4013 | 2.6363 | 1.932 | 0.4851 | 22 | 0.043 | 0.206 | 9.714 | 17.913 | 32.948 | 11.049 | 15.063 | 3.939 | 2238 | 768 | 83214 | 59895 | 127681 | 31913 | 28458 | 5949 | 1241 | 66 | 394 | 381 | 964 | 181 | 219 | 106 | 960 | 55 | 287 | 239 | 639 | 128 | 192 | 96 | 217.617 | 12.1 | 36.191 | 29.226 | 81.915 | 15.805 | 20.569 | 6.733 | 6.257 | 64.706 | 4142.7651 | 2976.415 | 6351.834 | 1582.932 | 1404.439 | 191.608 | 84.988 | 151.436 | 119.777 | 90.606 | 77.42 | 107.455 | 134.715 | 191.144 | 106.1 | 4.61 | 0.35 | 0.41 | 0.28 | 0.57 | 0.61 | 1.36 | 228.1414 | 24.9109 | 22.4493 | 51.7773 | 74.7498 | 44.1599 | 77.4127 | 69.2724
17 | 2020_12_09 | Biotite | Bt-a-7 | 2020/12/09 | 21:26:47 | 15 | 2.013e-08 | 5 | 32.0858 | 15.3782 | 10.362 | 2048 | 1536 | -0.048 | 0.194 | 9.61 | 18.189 | 36.087 | 12.538 | 14.854 | 3.765 | 95.165 | -0.050439 | 0.20386 | 10.0983 | 19.1131 | 37.9205 | 13.175 | 15.6087 | 3.9563 | -0.0225 | 0.049 | 1.8319 | 3.2034 | 5.392 | 2.7926 | 1.8562 | 0.4231 | 22 | -0.065 | 0.197 | 9.817 | 18.541 | 33.503 | 12.016 | 14.767 | 3.503 | 2241 | 765 | 84081 | 61947 | 129950 | 34676 | 27951 | 5291 | 1297 | 82 | 403 | 363 | 1055 | 179 | 242 | 80 | 1059 | 63 | 265 | 233 | 710 | 132 | 212 | 99 | 233.518 | 14.5 | 36.161 | 28.176 | 90.125 | 15.865 | 22.722 | 5.967 | -9.344 | 62.006 | 4186.5288 | 3080.8259 | 6458.8628 | 1721.58 | 1376.863 | 170.432 | 84.988 | 151.436 | 119.772 | 90.606 | 77.42 | 107.449 | 134.733 | 191.108 | 100 | 4.87 | 0.35 | 0.41 | 0.28 | 0.54 | 0.61 | 1.45 | 236.3295 | 27.2698 | 22.4399 | 50.8387 | 78.4063 | 44.2436 | 81.3634 | 65.2129
18 | 2020_12_09 | Biotite | Bt-a-8 | 2020/12/09 | 21:30:55 | 15 | 2.012e-08 | 5 | 31.6213 | 15.43 | 10.362 | 2048 | 1536 | -0.099 | 0.173 | 9.648 | 18.437 | 36.311 | 12.639 | 14.868 | 3.677 | 95.657 | -0.10349 | 0.18085 | 10.086 | 19.2741 | 37.9596 | 13.2128 | 15.543 | 3.8439 | -0.0463 | 0.0435 | 1.8276 | 3.2265 | 5.391 | 2.7972 | 1.8461 | 0.4105 | 22 | -0.134 | 0.176 | 9.854 | 18.799 | 33.693 | 12.123 | 14.779 | 3.421 | 2157 | 688 | 84324 | 62764 | 130536 | 35009 | 27944 | 5189 | 1316 | 68 | 386 | 367 | 1028 | 221 | 245 | 106 | 1057 | 67 | 256 | 229 | 663 | 131 | 193 | 94 | 235.029 | 13.5 | 34.701 | 28.076 | 86.532 | 18.203 | 21.937 | 6.667 | -19.259 | 55.305 | 4200.2471 | 3122.0859 | 6492.2231 | 1735.963 | 1377.296 | 166.331 | 84.988 | 151.436 | 119.762 | 90.611 | 77.42 | 107.449 | 134.751 | 191.19 | 100 | 5.19 | 0.35 | 0.4 | 0.28 | 0.54 | 0.61 | 1.47 | 237.0929 | 26.3126 | 21.9823 | 50.7484 | 76.8275 | 47.3917 | 79.9456 | 68.932
19 | 2020_12_09 | Biotite | Bt-a-9 | 2020/12/09 | 21:35:04 | 15 | 2.011e-08 | 5 | 31.4051 | 17.2264 | 10.3605 | 2048 | 1536 | -0.095 | 0.209 | 9.54 | 17.862 | 36.164 | 11.686 | 15.866 | 4.326 | 95.551 | -0.099423 | 0.21873 | 9.9842 | 18.6937 | 37.8479 | 12.2301 | 16.6047 | 4.5274 | -0.0451 | 0.0529 | 1.8192 | 3.1469 | 5.4053 | 2.6038 | 1.9833 | 0.4863 | 22 | -0.13 | 0.213 | 9.763 | 18.224 | 33.662 | 11.117 | 15.793 | 4.034 | 2019 | 806 | 83505 | 60898 | 130353 | 32136 | 29817 | 6078 | 1299 | 79 | 363 | 376 | 988 | 230 | 246 | 106 | 939 | 58 | 290 | 270 | 711 | 131 | 197 | 92 | 220.602 | 13.7 | 34.111 | 30.976 | 86.457 | 18.713 | 22.185 | 6.6 | -18.641 | 66.907 | 4159.5239 | 3025.1841 | 6483.0029 | 1591.217 | 1470.98 | 196.043 | 84.988 | 151.436 | 119.772 | 90.606 | 77.415 | 107.455 | 134.747 | 191.154 | 100 | 4.59 | 0.35 | 0.41 | 0.28 | 0.57 | 0.59 | 1.35 | 229.7008 | 26.5068 | 21.7946 | 53.3049 | 76.7942 | 48.051 | 80.3962 | 68.5848
20 | 2020_12_09 | Biotite | Bt-e-1-r | 2020/12/09 | 21:39:14 | 15 | 2.011e-08 | 5 | 17.131 | 24.309 | 10.358 | 2048 | 1536 | -0.112 | 0.307 | 9.84 | 18.054 | 35.769 | 10.648 | 17.311 | 4.247 | 96.042 | -0.11662 | 0.31965 | 10.2455 | 18.798 | 37.2431 | 11.0868 | 18.0244 | 4.422 | -0.053 | 0.0781 | 1.8856 | 3.1963 | 5.3724 | 2.384 | 2.1745 | 0.4797 | 22 | -0.153 | 0.314 | 10.088 | 18.448 | 33.328 | 10.047 | 17.259 | 3.969 | 1990 | 1099 | 86208 | 61621 | 129149 | 29047 | 32548 | 5994 | 1364 | 57 | 344 | 365 | 1043 | 205 | 234 | 111 | 889 | 56 | 271 | 264 | 714 | 121 | 217 | 98 | 221.058 | 11.3 | 32.211 | 30.189 | 89.638 | 16.863 | 22.563 | 6.967 | -21.999 | 98.613 | 4297.7861 | 3062.3911 | 6418.6641 | 1438.0439 | 1607.597 | 192.875 | 84.988 | 151.436 | 119.772 | 90.611 | 77.42 | 107.449 | 134.738 | 191.185 | 100 | 3.53 | 0.34 | 0.41 | 0.28 | 0.6 | 0.57 | 1.36 | 229.9381 | 24.0734 | 21.1789 | 52.6234 | 78.1942 | 45.614 | 81.0782 | 70.4659
21 | 2020_12_09 | Biotite | Bt-e-2-c | 2020/12/09 | 21:43:21 | 15 | 2.01e-08 | 5 | 16.8123 | 23.6153 | 10.3585 | 2048 | 1536 | -0.133 | 0.239 | 9.437 | 18.26 | 35.209 | 10.759 | 17.277 | 4.084 | 95.134 | -0.1398 | 0.25122 | 9.9197 | 19.194 | 37.0099 | 11.3093 | 18.1607 | 4.2929 | -0.0635 | 0.0614 | 1.8222 | 3.2576 | 5.329 | 2.4276 | 2.187 | 0.4649 | 22 | -0.182 | 0.245 | 9.672 | 18.631 | 32.718 | 10.153 | 17.226 | 3.818 | 1931 | 908 | 82733 | 62181 | 126731 | 29310 | 32446 | 5779 | 1345 | 62 | 383 | 425 | 1018 | 179 | 230 | 104 | 889 | 78 | 311 | 218 | 694 | 126 | 196 | 112 | 219.329 | 14 | 36.141 | 29.564 | 87.361 | 15.605 | 21.324 | 7.2 | -26.174 | 76.808 | 4118.5542 | 3091.2271 | 6298.1479 | 1452.498 | 1603.717 | 185.472 | 84.988 | 151.436 | 119.782 | 90.611 | 77.42 | 107.444 | 134.729 | 191.176 | 100 | 4.21 | 0.35 | 0.41 | 0.29 | 0.59 | 0.57 | 1.39 | 229.0371 | 26.7955 | 22.4337 | 52.0758 | 77.1946 | 43.8796 | 78.8207 | 71.6345
22 | 2020_12_09 | Biotite | Bt-e-3-c | 2020/12/09 | 21:47:27 | 15 | 2.009e-08 | 5 | 17.1723 | 23.0641 | 10.358 | 2048 | 1536 | -0.112 | 0.274 | 9.646 | 18.151 | 35.678 | 10.726 | 17.319 | 4.209 | 95.876 | -0.11682 | 0.28579 | 10.0609 | 18.9317 | 37.2127 | 11.1874 | 18.064 | 4.39 | -0.0534 | 0.0698 | 1.8493 | 3.2149 | 5.3613 | 2.4026 | 2.1766 | 0.4757 | 22 | -0.154 | 0.28 | 9.888 | 18.535 | 33.209 | 10.121 | 17.268 | 3.934 | 1932 | 1003 | 84487 | 61843 | 128462 | 29244 | 32562 | 5917 | 1327 | 77 | 375 | 384 | 994 | 208 | 261 | 85 | 868 | 47 | 286 | 250 | 648 | 134 | 220 | 103 | 215.399 | 12.4 | 34.831 | 30.026 | 83.979 | 17.596 | 24.079 | 6.267 | -22.144 | 87.91 | 4208.3398 | 3073.7371 | 6389.4321 | 1447.196 | 1606.782 | 191.007 | 84.988 | 151.436 | 119.772 | 90.611 | 77.42 | 107.455 | 134.724 | 191.199 | 100 | 3.82 | 0.35 | 0.41 | 0.28 | 0.6 | 0.57 | 1.36 | 226.9758 | 25.2179 | 22.0234 | 52.4811 | 75.6857 | 46.5948 | 83.7577 | 66.8322
23 | 2020_12_09 | Biotite | Bt-e-4-c | 2020/12/09 | 21:51:35 | 15 | 2.008e-08 | 5 | 17.087 | 21.9445 | 10.359 | 2048 | 1536 | -0.139 | 0.266 | 9.712 | 18.098 | 35.944 | 10.836 | 17.359 | 4.307 | 96.382 | -0.14422 | 0.27599 | 10.0766 | 18.7774 | 37.2933 | 11.2428 | 18.0106 | 4.4687 | -0.0658 | 0.0673 | 1.8515 | 3.1875 | 5.371 | 2.4138 | 2.1693 | 0.484 | 22 | -0.191 | 0.271 | 9.955 | 18.476 | 33.471 | 10.227 | 17.306 | 4.025 | 1914 | 992 | 85070 | 61597 | 129513 | 29480 | 32565 | 6055 | 1348 | 79 | 423 | 349 | 1004 | 182 | 239 | 96 | 882 | 62 | 265 | 253 | 772 | 110 | 190 | 101 | 218.838 | 14.1 | 37.562 | 28.901 | 90.064 | 15.082 | 21.485 | 6.567 | -27.384 | 85.11 | 4235.021 | 3062.469 | 6436.7271 | 1461.551 | 1609.527 | 195.309 | 84.988 | 151.436 | 119.787 | 90.611 | 77.415 | 107.449 | 134.733 | 191.202 | 100 | 3.96 | 0.35 | 0.41 | 0.28 | 0.59 | 0.56 | 1.35 | 228.7806 | 26.891 | 22.8705 | 51.4886 | 78.3798 | 43.138 | 79.1177 | 68.4131
24 | 2020_12_09 | Biotite | Bt-e-5-c | 2020/12/09 | 21:55:42 | 15 | 2.007e-08 | 5 | 16.2995 | 21.682 | 10.358 | 2048 | 1536 | -0.206 | 0.295 | 9.35 | 18.134 | 35.587 | 10.819 | 16.605 | 3.942 | 94.546 | -0.21788 | 0.31202 | 9.8894 | 19.1801 | 37.6399 | 11.4431 | 17.5629 | 4.1694 | -0.099 | 0.0759 | 1.8081 | 3.2398 | 5.394 | 2.4445 | 2.105 | 0.4494 | 22 | -0.282 | 0.301 | 9.571 | 18.535 | 33.102 | 10.248 | 16.544 | 3.681 | 2044 | 1089 | 81685 | 61779 | 127973 | 29558 | 31131 | 5558 | 1484 | 90 | 347 | 402 | 1021 | 204 | 218 | 107 | 1008 | 55 | 264 | 237 | 659 | 118 | 205 | 96 | 244.965 | 14.5 | 32.211 | 29.889 | 85.966 | 16.676 | 21.16 | 6.767 | -40.503 | 94.412 | 4069.6289 | 3070.6499 | 6362.6108 | 1463.8719 | 1537.9139 | 178.536 | 84.988 | 151.436 | 119.812 | 90.611 | 77.42 | 107.455 | 134.72 | 191.131 | 100 | 3.72 | 0.35 | 0.41 | 0.28 | 0.59 | 0.58 | 1.42 | 242.0526 | 27.2698 | 21.1789 | 52.3613 | 76.5758 | 45.3604 | 78.517 | 69.4471
25 | 2020_12_09 | Biotite | Bt-e-6-c | 2020/12/09 | 21:59:51 | 15 | 2.006e-08 | 5 | 16.2883 | 22.1395 | 10.3575 | 2048 | 1536 | -0.151 | 0.275 | 9.348 | 17.712 | 34.77 | 10.359 | 16.815 | 4.006 | 93.136 | -0.16213 | 0.29527 | 10.0369 | 19.0174 | 37.3325 | 11.1224 | 18.0542 | 4.3012 | -0.0738 | 0.072 | 1.8433 | 3.2265 | 5.3737 | 2.3865 | 2.1735 | 0.4656 | 22 | -0.207 | 0.281 | 9.58 | 18.098 | 32.364 | 9.778 | 16.764 | 3.743 | 1978 | 1007 | 81729 | 60204 | 124979 | 28185 | 31513 | 5646 | 1451 | 72 | 343 | 346 | 907 | 200 | 198 | 102 | 876 | 56 | 294 | 184 | 645 | 98 | 215 | 101 | 227.555 | 12.8 | 32.831 | 24.476 | 79.024 | 15.583 | 20.638 | 6.767 | -29.696 | 87.91 | 4071.228 | 2996.728 | 6217.5361 | 1396.074 | 1557.598 | 181.47 | 84.988 | 151.436 | 119.757 | 90.611 | 77.425 | 107.449 | 134.733 | 191.172 | 100 | 3.83 | 0.35 | 0.41 | 0.29 | 0.61 | 0.57 | 1.4 | 233.2926 | 25.6214 | 21.3818 | 47.3832 | 73.4189 | 43.8487 | 77.5424 | 69.4471
26 | 2020_12_09 | Biotite | Bt-e-7-r | 2020/12/09 | 22:03:58 | 15 | 2.005e-08 | 5 | 16.1308 | 23.7521 | 10.356 | 2048 | 1536 | -0.128 | 0.269 | 9.642 | 18.402 | 36.034 | 10.961 | 16.513 | 3.892 | 95.578 | -0.13392 | 0.28145 | 10.0881 | 19.2534 | 37.7011 | 11.4681 | 17.277 | 4.0721 | -0.0609 | 0.0684 | 1.844 | 3.2515 | 5.4017 | 2.4495 | 2.0702 | 0.4388 | 22 | -0.175 | 0.275 | 9.869 | 18.825 | 33.526 | 10.398 | 16.448 | 3.632 | 1949 | 1014 | 84169 | 62659 | 129461 | 29963 | 30949 | 5480 | 1301 | 81 | 384 | 398 | 1008 | 209 | 242 | 104 | 933 | 73 | 277 | 230 | 689 | 119 | 208 | 98 | 220.129 | 15.4 | 35.191 | 29.301 | 86.584 | 17.003 | 22.524 | 6.733 | -25.172 | 86.011 | 4191.938 | 3115.571 | 6437.5659 | 1483.868 | 1527.42 | 175.968 | 84.988 | 151.436 | 119.782 | 90.606 | 77.42 | 107.449 | 134.743 | 191.173 | 100 | 3.97 | 0.35 | 0.4 | 0.28 | 0.59 | 0.58 | 1.43 | 229.4544 | 28.1033 | 22.1369 | 51.8437 | 76.8506 | 45.803 | 81.0081 | 69.2724
27 | 2020_12_09 | Biotite | Bt-h-1 | 2020/12/09 | 22:08:05 | 15 | 2.005e-08 | 5 | 12.6435 | 4.4878 | 10.366 | 2048 | 1536 | 0.044 | 0.233 | 9.672 | 17.66 | 35.703 | 11.64 | 15.43 | 4.588 | 94.898 | 0.046366 | 0.24553 | 10.192 | 18.6095 | 37.6225 | 12.2658 | 16.2596 | 4.8347 | 0.0207 | 0.0593 | 1.86 | 3.1375 | 5.3815 | 2.6155 | 1.9451 | 0.5201 | 22 | 0.059 | 0.238 | 9.903 | 18.026 | 33.257 | 11.083 | 15.357 | 4.277 | 2433 | 869 | 84474 | 60045 | 128372 | 31919 | 28913 | 6408 | 1395 | 68 | 397 | 399 | 951 | 218 | 236 | 105 | 990 | 57 | 274 | 239 | 677 | 117 | 198 | 87 | 234.903 | 12.5 | 36.011 | 29.901 | 82.89 | 17.426 | 21.727 | 6.4 | 8.485 | 74.408 | 4206.5039 | 2983.2949 | 6385.9512 | 1581.6121 | 1426.1 | 207.247 | 84.988 | 151.436 | 119.762 | 90.611 | 77.43 | 107.449 | 134.743 | 191.19 | 81.36 | 4.24 | 0.35 | 0.41 | 0.28 | 0.57 | 0.6 | 1.31 | 237.0293 | 25.3193 | 22.3934 | 52.3718 | 75.1933 | 46.3692 | 79.562 | 67.5376
28 | 2020_12_09 | Biotite | Bt-h-2 | 2020/12/09 | 22:12:11 | 15 | 2.004e-08 | 5 | 12.954 | 4.1135 | 10.366 | 2048 | 1536 | -0.026 | 0.244 | 9.622 | 18.32 | 36.647 | 12.182 | 15.562 | 4.474 | 96.981 | -0.026809 | 0.2516 | 9.9215 | 18.8903 | 37.7878 | 12.5612 | 16.0464 | 4.6133 | -0.0122 | 0.0608 | 1.8037 | 3.1728 | 5.3847 | 2.6683 | 1.9124 | 0.4944 | 22 | -0.036 | 0.249 | 9.842 | 18.693 | 34.083 | 11.626 | 15.482 | 4.169 | 2143 | 924 | 83850 | 62263 | 131510 | 33478 | 29111 | 6251 | 1246 | 86 | 350 | 450 | 1028 | 224 | 216 | 93 | 973 | 58 | 275 | 255 | 672 | 147 | 198 | 102 | 219.491 | 14.4 | 32.751 | 32.814 | 86.934 | 19.066 | 20.713 | 6.5 | -5.123 | 78.009 | 4178.2861 | 3092.1069 | 6541.3032 | 1658.231 | 1437.0439 | 201.912 | 84.988 | 151.436 | 119.777 | 90.617 | 77.42 | 107.449 | 134.711 | 191.125 | 100 | 4.19 | 0.35 | 0.41 | 0.28 | 0.56 | 0.6 | 1.33 | 229.1217 | 27.1756 | 21.3557 | 54.8636 | 77.0058 | 48.5021 | 77.6832 | 68.0632
29 | 2020_12_09 | Biotite | Bt-h-3 | 2020/12/09 | 22:16:18 | 15 | 2.003e-08 | 5 | 13.0778 | 3.683 | 10.3665 | 2048 | 1536 | -0.014 | 0.234 | 9.673 | 18.069 | 36.151 | 11.719 | 15.476 | 4.502 | 95.763 | -0.014619 | 0.24435 | 10.101 | 18.8685 | 37.7505 | 12.2375 | 16.1607 | 4.7012 | -0.0067 | 0.0591 | 1.8394 | 3.1744 | 5.3883 | 2.6038 | 1.9291 | 0.5047 | 22 | -0.019 | 0.239 | 9.899 | 18.459 | 33.654 | 11.17 | 15.399 | 4.196 | 2152 | 883 | 84293 | 61382 | 129807 | 32138 | 28979 | 6289 | 1295 | 70 | 353 | 399 | 989 | 204 | 242 | 103 | 919 | 65 | 273 | 219 | 698 | 139 | 208 | 94 | 218.055 | 13.5 | 32.901 | 28.651 | 85.932 | 17.585 | 22.524 | 6.567 | -2.786 | 74.808 | 4200.4829 | 3051.8889 | 6455.792 | 1592.4449 | 1428.6121 | 203.112 | 84.988 | 151.436 | 119.777 | 90.611 | 77.42 | 107.449 | 134.755 | 191.158 | 100 | 4.27 | 0.35 | 0.41 | 0.28 | 0.57 | 0.6 | 1.32 | 228.3709 | 26.3126 | 21.4046 | 51.2654 | 76.5607 | 46.5803 | 81.0081 | 68.4131
30 | 2020_12_09 | Biotite | Bt-h-4 | 2020/12/09 | 22:20:27 | 15 | 2.002e-08 | 5 | 13.3703 | 3.1355 | 10.3655 | 2048 | 1536 | -0.132 | 0.226 | 9.699 | 18.012 | 36.016 | 11.811 | 15.184 | 4.39 | 95.211 | -0.13864 | 0.23737 | 10.1868 | 18.918 | 37.8276 | 12.4051 | 15.9477 | 4.6108 | -0.0627 | 0.0574 | 1.8523 | 3.1779 | 5.3911 | 2.6356 | 1.9008 | 0.4941 | 22 | -0.179 | 0.231 | 9.922 | 18.402 | 33.522 | 11.278 | 15.104 | 4.088 | 2050 | 842 | 84475 | 61196 | 129192 | 32418 | 28430 | 6122 | 1368 | 66 | 383 | 385 | 968 | 194 | 241 | 94 | 974 | 55 | 248 | 251 | 666 | 141 | 220 | 95 | 230.7 | 12.1 | 34.251 | 30.126 | 83.341 | 17.105 | 23.065 | 6.3 | -25.637 | 72.107 | 4208.314 | 3041.0439 | 6427.146 | 1606.98 | 1400.5389 | 197.81 | 84.988 | 151.436 | 119.767 | 90.606 | 77.425 | 107.449 | 134.699 | 191.173 | 100 | 4.3 | 0.35 | 0.41 | 0.28 | 0.56 | 0.61 | 1.34 | 234.8992 | 24.9109 | 21.8393 | 52.5684 | 75.3976 | 45.9402 | 81.9752 | 67.0079
31 | 2020_12_09 | Biotite | Bt-h-5 | 2020/12/09 | 22:24:35 | 15 | 2.002e-08 | 5 | 12.5622 | 3.0399 | 10.366 | 2048 | 1536 | 0.29 | 0.234 | 9.549 | 17.694 | 35.485 | 11.335 | 15.212 | 4.307 | 93.931 | 0.30874 | 0.24912 | 10.166 | 18.8372 | 37.7777 | 12.0674 | 16.1949 | 4.5853 | 0.1386 | 0.0599 | 1.8555 | 3.1765 | 5.4048 | 2.5736 | 1.9377 | 0.4933 | 22 | 0.395 | 0.239 | 9.773 | 18.085 | 33.051 | 10.795 | 15.139 | 4.014 | 2647 | 904 | 83228 | 60144 | 127431 | 31016 | 28479 | 6009 | 1265 | 92 | 370 | 370 | 975 | 188 | 224 | 86 | 854 | 65 | 292 | 252 | 677 | 112 | 221 | 98 | 208.231 | 15.7 | 34.661 | 29.626 | 84.22 | 15.509 | 22.253 | 6.133 | 56.574 | 74.708 | 4145.002 | 2988.5559 | 6336.834 | 1538.207 | 1403.809 | 194.208 | 84.988 | 151.436 | 119.782 | 90.606 | 77.42 | 107.449 | 134.747 | 191.162 | 12.13 | 4.36 | 0.35 | 0.41 | 0.28 | 0.58 | 0.61 | 1.35 | 223.1673 | 28.3757 | 21.9696 | 52.1304 | 75.7942 | 43.7444 | 80.5193 | 66.1138
32 | 2020_12_09 | Biotite | Bt-h-6 | 2020/12/09 | 22:28:47 | 15 | 2.001e-08 | 5 | 12.4535 | 4.4229 | 10.3675 | 2048 | 1536 | -0.119 | 0.235 | 9.413 | 18.009 | 35.8 | 11.759 | 16.177 | 4.205 | 95.476 | -0.12464 | 0.24614 | 9.859 | 18.8623 | 37.4963 | 12.3162 | 16.9435 | 4.4042 | -0.0565 | 0.0596 | 1.7994 | 3.1806 | 5.364 | 2.6265 | 2.0271 | 0.4739 | 22 | -0.163 | 0.239 | 9.634 | 18.349 | 33.272 | 11.173 | 16.107 | 3.924 | 1876 | 877 | 82045 | 60983 | 128280 | 32159 | 30284 | 5897 | 1266 | 75 | 383 | 379 | 1014 | 226 | 264 | 102 | 878 | 54 | 299 | 247 | 715 | 162 | 211 | 104 | 210.941 | 12.9 | 35.781 | 29.651 | 88.076 | 19.829 | 23.788 | 6.867 | -23.289 | 74.808 | 4084.2151 | 3030.79 | 6376.0918 | 1591.256 | 1492.8 | 189.74 | 84.988 | 151.436 | 119.762 | 90.606 | 77.42 | 107.444 | 134.733 | 191.1 | 100 | 4.24 | 0.35 | 0.41 | 0.28 | 0.57 | 0.59 | 1.37 | 224.6148 | 25.7213 | 22.3217 | 52.1524 | 77.5099 | 49.4631 | 83.2501 | 69.9583
33 | 2020_12_09 | Biotite | Bt-i-1 | 2020/12/09 | 22:33:05 | 15 | 2e-08 | 5 | 8.3643 | 8.23 | 10.3665 | 2048 | 1536 | -0.05 | 0.264 | 9.617 | 18.522 | 36.232 | 11.86 | 15.04 | 4.15 | 95.596 | -0.052303 | 0.27616 | 10.06 | 19.3753 | 37.9012 | 12.4064 | 15.7329 | 4.3412 | -0.0234 | 0.0665 | 1.8257 | 3.2486 | 5.3914 | 2.6308 | 1.8717 | 0.4645 | 22 | -0.068 | 0.269 | 9.83 | 18.946 | 33.683 | 11.346 | 14.958 | 3.864 | 2006 | 967 | 83662 | 62898 | 129703 | 32579 | 28122 | 5804 | 1222 | 60 | 402 | 398 | 991 | 200 | 248 | 107 | 909 | 66 | 282 | 227 | 672 | 132 | 203 | 95 | 210.322 | 12.6 | 36.601 | 29.114 | 84.883 | 17.055 | 22.582 | 6.733 | -9.662 | 84.11 | 4164.9531 | 3127.7991 | 6451.5581 | 1615.1121 | 1385.577 | 186.772 | 84.988 | 151.436 | 119.777 | 90.606 | 77.425 | 107.455 | 134.733 | 191.212 | 100 | 3.93 | 0.35 | 0.4 | 0.28 | 0.56 | 0.61 | 1.38 | 224.285 | 25.4204 | 22.5761 | 51.678 | 76.0919 | 45.873 | 81.1123 | 69.2724
34 | 2020_12_09 | Biotite | Bt-i-2 | 2020/12/09 | 22:37:19 | 15 | 1.999e-08 | 5 | 7.9406 | 8.8488 | 10.366 | 2048 | 1536 | -0.022 | 0.25 | 9.622 | 18.336 | 35.816 | 11.512 | 14.686 | 4.265 | 94.418 | -0.023301 | 0.26478 | 10.1909 | 19.42 | 37.9334 | 12.1926 | 15.5542 | 4.5171 | -0.0104 | 0.0636 | 1.8491 | 3.2557 | 5.3952 | 2.5851 | 1.8501 | 0.4831 | 22 | -0.029 | 0.254 | 9.837 | 18.785 | 33.324 | 11.017 | 14.604 | 3.97 | 2139 | 935 | 83685 | 62361 | 128277 | 31620 | 27451 | 5959 | 1222 | 71 | 399 | 378 | 974 | 190 | 222 | 118 | 981 | 70 | 289 | 257 | 682 | 134 | 226 | 89 | 218.181 | 14.1 | 36.601 | 30.239 | 84.387 | 16.575 | 22.398 | 6.9 | -4.213 | 79.409 | 4166.1128 | 3099.6201 | 6379.6279 | 1567.455 | 1352.114 | 191.774 | 84.988 | 151.436 | 119.782 | 90.601 | 77.42 | 107.444 | 134.787 | 191.144 | 100 | 4.13 | 0.35 | 0.41 | 0.28 | 0.57 | 0.62 | 1.37 | 228.4369 | 26.891 | 22.5761 | 52.6669 | 75.8693 | 45.2228 | 80.7812 | 70.1262
35 | 2020_12_09 | Biotite | Bt-i-3 | 2020/12/09 | 22:41:33 | 15 | 1.999e-08 | 5 | 7.7044 | 8.4813 | 10.367 | 2048 | 1536 | -0.132 | 0.258 | 9.548 | 18.632 | 36.095 | 11.931 | 15.197 | 3.971 | 95.498 | -0.13822 | 0.27016 | 9.9981 | 19.5104 | 37.7966 | 12.4935 | 15.9134 | 4.1582 | -0.0619 | 0.0653 | 1.8145 | 3.2714 | 5.3767 | 2.6493 | 1.8932 | 0.4448 | 22 | -0.178 | 0.263 | 9.758 | 19.045 | 33.521 | 11.412 | 15.115 | 3.698 | 1940 | 941 | 82942 | 63197 | 129061 | 32733 | 28358 | 5571 | 1283 | 59 | 356 | 376 | 1033 | 193 | 227 | 115 | 943 | 60 | 265 | 244 | 657 | 124 | 183 | 98 | 219.583 | 11.9 | 32.871 | 29.351 | 86.542 | 16.312 | 20.531 | 7.1 | -25.527 | 82.209 | 4132.3662 | 3142.627 | 6417.291 | 1623.585 | 1399.463 | 178.636 | 84.988 | 151.436 | 119.772 | 90.606 | 77.42 | 107.455 | 134.743 | 191.159 | 100 | 3.96 | 0.35 | 0.4 | 0.28 | 0.56 | 0.61 | 1.42 | 229.1697 | 24.7042 | 21.3948 | 51.8879 | 76.8319 | 44.8626 | 77.3412 | 71.1353
36 | 2020_12_09 | Biotite | Bt-i-4 | 2020/12/09 | 22:45:51 | 15 | 1.999e-08 | 5 | 7.4632 | 8.8179 | 10.3655 | 2048 | 1536 | -0.009 | 0.275 | 9.582 | 19.062 | 36.702 | 12.373 | 14.771 | 3.508 | 96.206 | -0.0093549 | 0.28584 | 9.9599 | 19.8137 | 38.1494 | 12.8609 | 15.3535 | 3.6463 | -0.0042 | 0.0684 | 1.8015 | 3.311 | 5.4084 | 2.7179 | 1.8204 | 0.3887 | 22 | -0.012 | 0.279 | 9.779 | 19.496 | 34.046 | 11.886 | 14.681 | 3.262 | 2097 | 1013 | 83128 | 64689 | 131070 | 34093 | 27571 | 4912 | 1223 | 74 | 369 | 406 | 1022 | 204 | 214 | 98 | 919 | 67 | 251 | 239 | 703 | 129 | 211 | 87 | 211.504 | 14.1 | 33.361 | 30.164 | 87.984 | 17.152 | 21.253 | 6.167 | -1.739 | 87.211 | 4141.2578 | 3216.9951 | 6517.8989 | 1691.021 | 1359.277 | 157.595 | 84.988 | 151.436 | 119.787 | 90.601 | 77.42 | 107.455 | 134.733 | 191.185 | 100 | 3.9 | 0.35 | 0.4 | 0.28 | 0.55 | 0.62 | 1.51 | 224.9143 | 26.891 | 21.5537 | 52.6016 | 77.4694 | 46.0032 | 78.6893 | 66.2968
37 | 2020_12_09 | Biotite | Bt-t-1 | 2020/12/09 | 22:50:08 | 15 | 1.998e-08 | 5 | -13.2815 | 11.1228 | 10.3865 | 2048 | 1536 | -0.016 | 0.176 | 9.499 | 18.4 | 36.369 | 14.441 | 13.193 | 2.682 | 94.711 | -0.016893 | 0.18583 | 10.0295 | 19.4275 | 38.4 | 15.2474 | 13.9297 | 2.8318 | -0.0076 | 0.0442 | 1.8023 | 3.2256 | 5.4089 | 3.2017 | 1.641 | 0.3 | 22 | -0.022 | 0.178 | 9.667 | 18.683 | 33.615 | 14.027 | 13.088 | 2.487 | 2262 | 678 | 82167 | 62000 | 129283 | 40126 | 24610 | 3790 | 1264 | 61 | 368 | 397 | 978 | 193 | 231 | 87 | 1049 | 61 | 276 | 249 | 643 | 128 | 187 | 101 | 229.425 | 12.2 | 34.041 | 30.451 | 82.869 | 16.485 | 20.931 | 6.267 | -3.148 | 55.605 | 4092.1079 | 3081.2209 | 6432.2388 | 1994.697 | 1211.145 | 120.083 | 84.988 | 151.436 | 119.777 | 90.606 | 77.42 | 107.449 | 134.715 | 191.154 | 100 | 5.09 | 0.35 | 0.41 | 0.28 | 0.5 | 0.65 | 1.75 | 234.2493 | 25.0137 | 21.7722 | 52.8512 | 75.1838 | 45.0999 | 78.091 | 66.8322
38 | 2020_12_09 | Biotite | Bt-t-2 | 2020/12/09 | 22:54:19 | 15 | 1.997e-08 | 5 | -13.094 | 11.6103 | 10.384 | 2048 | 1536 | 0.056 | 0.191 | 9.357 | 18.357 | 36.347 | 13.846 | 13.706 | 3.023 | 94.816 | 0.059062 | 0.20144 | 9.8686 | 19.3607 | 38.3342 | 14.603 | 14.4554 | 3.1883 | 0.0263 | 0.0479 | 1.7772 | 3.2214 | 5.4114 | 3.0729 | 1.7066 | 0.3385 | 22 | 0.076 | 0.193 | 9.532 | 18.66 | 33.634 | 13.391 | 13.606 | 2.807 | 2321 | 720 | 80994 | 61842 | 129224 | 38321 | 25563 | 4264 | 1250 | 61 | 364 | 386 | 912 | 206 | 238 | 108 | 986 | 56 | 289 | 213 | 649 | 127 | 189 | 93 | 221.274 | 11.7 | 34.151 | 27.789 | 79.479 | 17.179 | 21.385 | 6.7 | 10.906 | 60.305 | 4032.842 | 3075.9241 | 6432.6328 | 1903.323 | 1258.4659 | 135.454 | 84.988 | 151.436 | 119.802 | 90.611 | 77.43 | 107.46 | 134.707 | 191.14 | 61.71 | 4.8 | 0.36 | 0.41 | 0.28 | 0.52 | 0.64 | 1.64 | 230.0504 | 24.4957 | 21.8074 | 50.4883 | 73.63 | 46.0394 | 78.9333 | 69.1024
39 | 2020_12_09 | Biotite | Bt-t-3 | 2020/12/09 | 22:58:36 | 15 | 1.996e-08 | 5 | -12.8802 | 12.1016 | 10.3835 | 2048 | 1536 | -0.008 | 0.174 | 9.288 | 18.64 | 37.232 | 15.479 | 12.415 | 2.215 | 95.399 | -0.0083858 | 0.18239 | 9.736 | 19.539 | 39.0277 | 16.2255 | 13.0138 | 2.3218 | -0.0039 | 0.0432 | 1.7364 | 3.2196 | 5.4558 | 3.3812 | 1.5215 | 0.2441 | 22 | -0.011 | 0.176 | 9.431 | 18.9 | 34.352 | 15.143 | 12.3 | 2.05 | 2203 | 686 | 80116 | 62573 | 131883 | 43234 | 23137 | 3161 | 1138 | 75 | 379 | 341 | 934 | 183 | 222 | 98 | 1086 | 62 | 268 | 220 | 645 | 133 | 200 | 97 | 222.001 | 13.7 | 34.571 | 26.538 | 80.52 | 16.135 | 21.116 | 6.5 | -1.628 | 54.905 | 3988.1489 | 3114.001 | 6566.667 | 2151.2339 | 1137.1281 | 98.878 | 84.988 | 151.436 | 119.782 | 90.601 | 77.42 | 107.449 | 134.725 | 191.144 | 100 | 5.23 | 0.36 | 0.4 | 0.28 | 0.49 | 0.68 | 1.95 | 230.428 | 26.5068 | 21.9411 | 49.3388 | 74.1106 | 44.6185 | 78.4353 | 68.0632
40 | 2020_12_09 | Biotite | Bt-t-4 | 2020/12/09 | 23:02:45 | 15 | 1.996e-08 | 5 | -13.2883 | 12.0759 | 10.3835 | 2048 | 1536 | 0.085 | 0.204 | 9.54 | 18.105 | 36.243 | 13.983 | 13.743 | 2.859 | 94.68 | 0.089776 | 0.21546 | 10.076 | 19.1223 | 38.2795 | 14.7687 | 14.5152 | 3.0196 | 0.04 | 0.0513 | 1.8188 | 3.189 | 5.416 | 3.1148 | 1.7176 | 0.3213 | 22 | 0.116 | 0.207 | 9.72 | 18.385 | 33.55 | 13.522 | 13.644 | 2.654 | 2451 | 761 | 82509 | 60894 | 129006 | 38670 | 25609 | 4000 | 1253 | 50 | 373 | 353 | 1024 | 206 | 228 | 81 | 1051 | 67 | 240 | 218 | 694 | 126 | 188 | 79 | 228.642 | 11.7 | 33.311 | 26.863 | 87.693 | 17.136 | 20.829 | 5.333 | 16.547 | 64.406 | 4110.0869 | 3029.095 | 6413.3462 | 1920.8979 | 1261.329 | 128.018 | 84.988 | 151.436 | 119.787 | 90.606 | 77.42 | 107.449 | 134.719 | 191.185 | 41.6 | 4.6 | 0.35 | 0.41 | 0.28 | 0.51 | 0.64 | 1.68 | 233.8492 | 24.4957 | 21.5375 | 49.64 | 77.3412 | 45.9818 | 77.9004 | 61.6512
41 | 2020_12_09 | Biotite | Bt-t-5 | 2020/12/09 | 23:06:54 | 15 | 1.995e-08 | 5 | -13.488 | 12.3877 | 10.384 | 2048 | 1536 | 0.001 | 0.192 | 9.562 | 18.307 | 36.287 | 14.117 | 13.449 | 2.8 | 94.672 | 0.0010563 | 0.20281 | 10.1001 | 19.3373 | 38.3292 | 14.9115 | 14.2059 | 2.9576 | 0.0003 | 0.0485 | 1.8189 | 3.2174 | 5.4107 | 3.1379 | 1.6771 | 0.314 | 22 | 0.001 | 0.195 | 9.737 | 18.6 | 33.57 | 13.682 | 13.346 | 2.598 | 2336 | 738 | 82609 | 61610 | 128922 | 39104 | 25098 | 3942 | 1289 | 72 | 346 | 351 | 958 | 204 | 243 | 89 | 1066 | 58 | 291 | 254 | 666 | 127 | 223 | 96 | 233.555 | 13 | 32.951 | 29.039 | 82.787 | 17.066 | 23.315 | 6.167 | 0.127 | 60.806 | 4115.4912 | 3062.9871 | 6413.9858 | 1942.771 | 1233.225 | 125.251 | 84.988 | 151.436 | 119.782 | 90.606 | 77.42 | 107.455 | 134.733 | 191.14 | 5397.9302 | 4.85 | 0.35 | 0.41 | 0.28 | 0.51 | 0.65 | 1.71 | 236.3483 | 25.8208 | 21.4208 | 51.6113 | 75.1466 | 45.8878 | 82.4183 | 66.2968
42 | 2020_12_09 | Biotite | Bt-t-6 | 2020/12/09 | 23:11:02 | 15 | 1.994e-08 | 5 | -13.9126 | 12.7934 | 10.385 | 2048 | 1536 | -0.035 | 0.195 | 9.476 | 18.626 | 36.967 | 14.248 | 14.185 | 3.132 | 96.765 | -0.03617 | 0.20152 | 9.7928 | 19.2487 | 38.2029 | 14.7243 | 14.6592 | 3.2367 | -0.016 | 0.0481 | 1.7645 | 3.2044 | 5.3959 | 3.1001 | 1.7316 | 0.3438 | 22 | -0.047 | 0.198 | 9.655 | 18.908 | 34.195 | 13.767 | 14.083 | 2.909 | 2135 | 747 | 81937 | 62579 | 131273 | 39327 | 26397 | 4378 | 1208 | 61 | 401 | 375 | 964 | 202 | 222 | 98 | 1012 | 71 | 260 | 235 | 733 | 134 | 197 | 75 | 220.291 | 13.2 | 35.871 | 28.751 | 86.108 | 17.255 | 20.968 | 5.767 | -6.723 | 61.506 | 4078.678 | 3112.0901 | 6530.0879 | 1953.7841 | 1300.696 | 140.189 | 84.988 | 151.436 | 119.757 | 90.596 | 77.42 | 107.449 | 134.733 | 191.144 | 100 | 4.82 | 0.35 | 0.4 | 0.28 | 0.51 | 0.63 | 1.6 | 229.5388 | 26.0186 | 22.3498 | 51.3548 | 76.6391 | 46.1411 | 78.1599 | 64.1107
43 | 2020_12_09 | Biotite | Astimex biotite | 2020/12/09 | 23:15:12 | 15 | 1.993e-08 | 5 | 34.5878 | -41.942 | 10.2775 | 2048 | 1536 | -0.366 | 0.018 | 9.308 | 15.923 | 38.555 | 20.475 | 9.668 | 1.529 | 95.26 | -0.38421 | 0.018896 | 9.7712 | 16.7153 | 40.4734 | 21.4938 | 10.1491 | 1.6051 | -0.1686 | 0.0045 | 1.7175 | 2.7146 | 5.5763 | 4.4146 | 1.1695 | 0.1663 | 22 | -0.492 | 0.018 | 9.408 | 15.854 | 35.528 | 20.457 | 9.541 | 1.407 | 1655 | 173 | 79759 | 52577 | 136161 | 58168 | 17990 | 2215 | 982 | 61 | 359 | 363 | 989 | 189 | 202 | 95 | 1341 | 55 | 248 | 248 | 641 | 143 | 191 | 87 | 235.648 | 11.6 | 32.571 | 29.114 | 83.39 | 16.908 | 19.658 | 6.067 | -70.107 | 5.7 | 3972.1479 | 2608.125 | 6781.209 | 2901.7629 | 880.684 | 67.772 | 84.988 | 151.436 | 119.792 | 90.601 | 77.42 | 107.449 | 134.741 | 191.176 | 100 | 29.82 | 0.36 | 0.44 | 0.27 | 0.42 | 0.77 | 2.41 | 237.4049 | 24.3908 | 21.2969 | 51.678 | 75.4198 | 45.6748 | 75.679 | 65.7571
44 | 2020_12_09 | Biotite | Astimex biotite | 2020/12/09 | 23:19:19 | 15 | 1.992e-08 | 5 | 34.5501 | -41.9427 | 10.278 | 2048 | 1536 | -0.315 | 0.012 | 9.422 | 15.6 | 37.389 | 19.925 | 9.436 | 1.326 | 92.925 | -0.33898 | 0.012914 | 10.1394 | 16.7877 | 40.2357 | 21.442 | 10.1544 | 1.427 | -0.1489 | 0.0031 | 1.7874 | 2.734 | 5.5594 | 4.4166 | 1.1734 | 0.1483 | 22 | -0.423 | 0.012 | 9.526 | 15.537 | 34.454 | 19.908 | 9.312 | 1.219 | 1671 | 169 | 80741 | 51465 | 132026 | 56627 | 17539 | 1949 | 1007 | 69 | 371 | 386 | 944 | 215 | 208 | 97 | 1245 | 62 | 276 | 193 | 654 | 148 | 163 | 91 | 227.442 | 13.1 | 34.251 | 26.538 | 81.476 | 18.599 | 18.582 | 6.267 | -60.3 | 3.8 | 4019.9839 | 2554.749 | 6572.9771 | 2822.4851 | 859.168 | 58.704 | 84.988 | 151.436 | 119.782 | 90.596 | 77.409 | 107.449 | 134.729 | 191.176 | 100 | 45.58 | 0.36 | 0.45 | 0.28 | 0.42 | 0.78 | 2.62 | 233.2347 | 25.9199 | 21.8393 | 49.3388 | 74.5492 | 47.9044 | 73.5787 | 66.8322
45 | 2020_12_09 | Biotite | Astimex biotite | 2020/12/09 | 23:23:26 | 15 | 1.991e-08 | 5 | 34.4576 | -41.8869 | 10.277 | 2048 | 1536 | -0.322 | 0.017 | 9.421 | 15.789 | 37.061 | 16.652 | 13.256 | 2.04 | 94.046 | -0.34239 | 0.018076 | 10.0174 | 16.7886 | 39.4073 | 17.7062 | 14.0952 | 2.1692 | -0.1535 | 0.0043 | 1.7986 | 2.7848 | 5.5455 | 3.7144 | 1.6589 | 0.2296 | 22 | -0.439 | 0.017 | 9.578 | 15.812 | 34.305 | 16.194 | 13.141 | 1.89 | 1726 | 183 | 81156 | 52351 | 131461 | 46114 | 24647 | 2910 | 1209 | 65 | 381 | 359 | 985 | 196 | 236 | 106 | 1148 | 65 | 286 | 219 | 671 | 144 | 205 | 76 | 235.228 | 13 | 35.251 | 27.151 | 84.506 | 17.348 | 22.072 | 6.067 | -62.584 | 5.3 | 4039.9121 | 2598.7161 | 6541.2412 | 2294.802 | 1211.859 | 90.943 | 84.988 | 151.436 | 119.787 | 90.601 | 77.415 | 107.449 | 134.743 | 191.176 | 100 | 33.38 | 0.36 | 0.44 | 0.28 | 0.47 | 0.65 | 2.04 | 237.1933 | 25.8208 | 22.1558 | 49.9054 | 75.9228 | 46.2653 | 80.1912 | 65.7571