## Normal
Unknown Specimen No. 1
Path | Daniela | Project | 2020_12_10
Position No. | 1 | Comment | astimex chlorite
Stage | X= | 29.4161 | Y= | -40.5505 | Z= | 10.2555
ACC. Voltage | 15 | Probe Dia. | 3 | Scan | Off
Dated on | 2020/12/10 23:58:35
WDS only No. of accumulation : 1
Curr. (A) | 2.02e-08
ElemID | Element | Peak(mm) | Net(cps) | Bg- | Bg+ | S.D.(%) | D.L.(ppm) | K-raw(%)
1 | Mg | 107.723 | 5256.7002 | 28.1 | 18.1 | 0.31 | 98 | 65.468
2 | Al | 90.606 | 2908.8999 | 32.2 | 18 | 0.42 | 90 | 75.326
3 | Si | 77.42 | 5019.2998 | 76.3 | 29.3 | 0.32 | 134 | 72.899
4 | Fe | 134.741 | 286.3 | 20.8 | 15.8 | 1.4 | 144 | 12.729
ZAF | Oxide
Element | Mass(%) | Cation | K(%) | K-raw(%) | ZAF | Z | A | F
MgO | 32.429 | 6.0521 | 33.37 | 65.468 | 0.9718 | 1.0003 | 0.9743 | 0.9971
Al2O3 | 18.493 | 2.7289 | 17.108 | 75.326 | 1.0809 | 1.0193 | 1.0595 | 1.0009
SiO2 | 30.071 | 3.7647 | 28.538 | 72.899 | 1.0537 | 1.0194 | 1.0336 | 1.0001
FeO | 3.105 | 0.3251 | 3.039 | 12.729 | 1.0218 | 1.0236 | 0.9982 | 1
-------------------------------------------------------------------------
Total | 84.098 | 12.8708 | 82.056 | 226.422 | Total O = 18.0 Iteration = 4
+++++++++++++++++++++++++++++++++++++++++++++++++++++++++++++++++++++++++++++++++++++++++++
Unknown Specimen No. 2
Path | Daniela | Project | 2020_12_10
Position No. | 2 | Comment | astimex chlorite
Stage | X= | 29.1432 | Y= | -40.5311 | Z= | 10.2555
ACC. Voltage | 15 | Probe Dia. | 3 | Scan | Off
Dated on | 2020/12/11 00:01:20
WDS only No. of accumulation : 1
Curr. (A) | 2.02e-08
ElemID | Element | Peak(mm) | Net(cps) | Bg- | Bg+ | S.D.(%) | D.L.(ppm) | K-raw(%)
1 | Mg | 107.723 | 5138.5 | 25.8 | 20.7 | 0.31 | 98 | 63.996
2 | Al | 90.606 | 2880.8999 | 32.8 | 17 | 0.42 | 89 | 74.602
3 | Si | 77.42 | 5007.7002 | 74.3 | 25.3 | 0.32 | 130 | 72.731
4 | Fe | 134.697 | 279.9 | 16.6 | 15.6 | 1.41 | 135 | 12.443
ZAF | Oxide
Element | Mass(%) | Cation | K(%) | K-raw(%) | ZAF | Z | A | F
MgO | 31.704 | 5.9886 | 32.62 | 63.996 | 0.9719 | 1.0004 | 0.9744 | 0.9971
Al2O3 | 18.278 | 2.73 | 16.944 | 74.602 | 1.0788 | 1.0194 | 1.0574 | 1.0009
SiO2 | 29.968 | 3.7973 | 28.472 | 72.731 | 1.0525 | 1.0194 | 1.0323 | 1.0001
FeO | 3.036 | 0.3217 | 2.971 | 12.443 | 1.0218 | 1.0237 | 0.9982 | 1
-------------------------------------------------------------------------
Total | 82.986 | 12.8377 | 81.007 | 223.772 | Total O = 18.0 Iteration = 4
+++++++++++++++++++++++++++++++++++++++++++++++++++++++++++++++++++++++++++++++++++++++++++
Unknown Specimen No. 3
Path | Daniela | Project | 2020_12_10
Position No. | 3 | Comment | astimex chlorite
Stage | X= | 29.3472 | Y= | -40.502 | Z= | 10.256
ACC. Voltage | 15 | Probe Dia. | 3 | Scan | Off
Dated on | 2020/12/11 00:04:06
WDS only No. of accumulation : 1
Curr. (A) | 2.02e-08
ElemID | Element | Peak(mm) | Net(cps) | Bg- | Bg+ | S.D.(%) | D.L.(ppm) | K-raw(%)
1 | Mg | 107.723 | 5137.6001 | 26.2 | 19.8 | 0.31 | 97 | 63.985
2 | Al | 90.612 | 2906.3999 | 32.1 | 19 | 0.42 | 91 | 75.263
3 | Si | 77.42 | 5023.2998 | 77.4 | 29.4 | 0.32 | 135 | 72.957
4 | Fe | 134.712 | 275.8 | 19 | 14.9 | 1.43 | 138 | 12.26
ZAF | Oxide
Element | Mass(%) | Cation | K(%) | K-raw(%) | ZAF | Z | A | F
MgO | 31.687 | 5.9692 | 32.614 | 63.985 | 0.9715 | 1.0004 | 0.974 | 0.9971
Al2O3 | 18.426 | 2.7446 | 17.094 | 75.263 | 1.0779 | 1.0194 | 1.0565 | 1.0009
SiO2 | 30.061 | 3.7989 | 28.56 | 72.957 | 1.0525 | 1.0195 | 1.0323 | 1.0001
FeO | 2.991 | 0.3162 | 2.927 | 12.26 | 1.0219 | 1.0237 | 0.9982 | 1
-------------------------------------------------------------------------
Total | 83.165 | 12.8288 | 81.196 | 224.464 | Total O = 18.0 Iteration = 4
+++++++++++++++++++++++++++++++++++++++++++++++++++++++++++++++++++++++++++++++++++++++++++
Unknown Specimen No. 4
Path | Daniela | Project | 2020_12_10
Position No. | 4 | Comment | Crd-u-1
Stage | X= | -15.6471 | Y= | 16.0742 | Z= | 10.376
ACC. Voltage | 15 | Probe Dia. | 3 | Scan | Off
Dated on | 2020/12/11 00:06:58
WDS only No. of accumulation : 1
Curr. (A) | 2.019e-08
ElemID | Element | Peak(mm) | Net(cps) | Bg- | Bg+ | S.D.(%) | D.L.(ppm) | K-raw(%)
1 | Mg | 107.734 | 190.8 | 21.3 | 10.7 | 1.76 | 82 | 2.377
2 | Al | 90.612 | 7281.5 | 45.2 | 23.3 | 0.26 | 104 | 188.65
3 | Si | 77.42 | 8766.0996 | 112.1 | 44.5 | 0.24 | 163 | 127.379
4 | Fe | 134.737 | 158.7 | 20 | 17.4 | 1.97 | 145 | 7.057
ZAF | Oxide
Element | Mass(%) | Cation | K(%) | K-raw(%) | ZAF | Z | A | F
MgO | 1.19 | 0.1906 | 1.212 | 2.377 | 0.9822 | 1.0004 | 0.9918 | 0.9899
Al2O3 | 36.927 | 4.6749 | 42.847 | 188.65 | 0.8618 | 1.0194 | 0.8488 | 0.996
SiO2 | 49.542 | 5.3211 | 49.866 | 127.379 | 0.9935 | 1.0195 | 0.9744 | 1.0001
FeO | 1.724 | 0.1548 | 1.685 | 7.057 | 1.023 | 1.0239 | 0.9991 | 1
-------------------------------------------------------------------------
Total | 89.383 | 10.3414 | 95.609 | 325.464 | Total O = 18.0 Iteration = 5
+++++++++++++++++++++++++++++++++++++++++++++++++++++++++++++++++++++++++++++++++++++++++++
Unknown Specimen No. 5
Path | Daniela | Project | 2020_12_10
Position No. | 5 | Comment | Crd-u-2
Stage | X= | -15.7633 | Y= | 15.4255 | Z= | 10.38
ACC. Voltage | 15 | Probe Dia. | 3 | Scan | Off
Dated on | 2020/12/11 00:09:51
WDS only No. of accumulation : 1
Curr. (A) | 2.014e-08
ElemID | Element | Peak(mm) | Net(cps) | Bg- | Bg+ | S.D.(%) | D.L.(ppm) | K-raw(%)
1 | Mg | 107.728 | 382 | 21.6 | 12.1 | 1.2 | 84 | 4.772
2 | Al | 90.617 | 6684 | 42.8 | 25.3 | 0.27 | 105 | 173.598
3 | Si | 77.425 | 8312.5 | 100.6 | 40.9 | 0.25 | 155 | 121.087
4 | Fe | 134.725 | 338.4 | 16.3 | 17.4 | 1.27 | 138 | 15.089
ZAF | Oxide
Element | Mass(%) | Cation | K(%) | K-raw(%) | ZAF | Z | A | F
MgO | 2.423 | 0.4005 | 2.432 | 4.772 | 0.9963 | 0.9987 | 1.0068 | 0.9909
Al2O3 | 34.637 | 4.5268 | 39.428 | 173.598 | 0.8785 | 1.0176 | 0.8663 | 0.9965
SiO2 | 47.206 | 5.2342 | 47.402 | 121.087 | 0.9959 | 1.0177 | 0.9784 | 1.0001
FeO | 3.677 | 0.341 | 3.603 | 15.089 | 1.0207 | 1.0216 | 0.999 | 1
-------------------------------------------------------------------------
Total | 87.943 | 10.5025 | 92.866 | 314.546 | Total O = 18.0 Iteration = 5
+++++++++++++++++++++++++++++++++++++++++++++++++++++++++++++++++++++++++++++++++++++++++++
Unknown Specimen No. 6
Path | Daniela | Project | 2020_12_10
Position No. | 6 | Comment | Crd-u-3
Stage | X= | -16.562 | Y= | 15.2718 | Z= | 10.373
ACC. Voltage | 15 | Probe Dia. | 3 | Scan | Off
Dated on | 2020/12/11 00:12:45
WDS only No. of accumulation : 1
Curr. (A) | 2.015e-08
ElemID | Element | Peak(mm) | Net(cps) | Bg- | Bg+ | S.D.(%) | D.L.(ppm) | K-raw(%)
1 | Mg | 107.723 | 435.5 | 24 | 11.7 | 1.12 | 87 | 5.437
2 | Al | 90.606 | 6571.8999 | 39 | 23.2 | 0.28 | 101 | 170.604
3 | Si | 77.42 | 7747.3999 | 96.3 | 41.5 | 0.26 | 153 | 112.8
4 | Fe | 134.717 | 377.3 | 21.2 | 18.4 | 1.21 | 150 | 16.817
ZAF | Oxide
Element | Mass(%) | Cation | K(%) | K-raw(%) | ZAF | Z | A | F
MgO | 2.769 | 0.4746 | 2.771 | 5.437 | 0.9991 | 0.998 | 1.0102 | 0.991
Al2O3 | 34.226 | 4.6391 | 38.748 | 170.604 | 0.8833 | 1.0169 | 0.8712 | 0.997
SiO2 | 44.232 | 5.0865 | 44.158 | 112.8 | 1.0017 | 1.017 | 0.9848 | 1.0001
FeO | 4.095 | 0.3938 | 4.016 | 16.817 | 1.0198 | 1.0208 | 0.999 | 1
-------------------------------------------------------------------------
Total | 85.322 | 10.594 | 89.693 | 305.658 | Total O = 18.0 Iteration = 5
+++++++++++++++++++++++++++++++++++++++++++++++++++++++++++++++++++++++++++++++++++++++++++
Unknown Specimen No. 7
Path | Daniela | Project | 2020_12_10
Position No. | 7 | Comment | Crd-u-4
Stage | X= | -16.5844 | Y= | 14.9006 | Z= | 10.377
ACC. Voltage | 15 | Probe Dia. | 3 | Scan | Off
Dated on | 2020/12/11 00:15:33
WDS only No. of accumulation : 1
Curr. (A) | 2.016e-08
ElemID | Element | Peak(mm) | Net(cps) | Bg- | Bg+ | S.D.(%) | D.L.(ppm) | K-raw(%)
1 | Mg | 107.728 | 350.2 | 20.5 | 11.1 | 1.25 | 82 | 4.37
2 | Al | 90.606 | 6640.2998 | 39.6 | 24.9 | 0.28 | 103 | 172.294
3 | Si | 77.42 | 7998.7002 | 103.2 | 42.8 | 0.25 | 157 | 116.401
4 | Fe | 134.717 | 290.6 | 17.3 | 13.2 | 1.38 | 131 | 12.946
ZAF | Oxide
Element | Mass(%) | Cation | K(%) | K-raw(%) | ZAF | Z | A | F
MgO | 2.212 | 0.3769 | 2.228 | 4.37 | 0.9929 | 0.999 | 1.0032 | 0.9907
Al2O3 | 34.266 | 4.6175 | 39.132 | 172.294 | 0.8756 | 1.0179 | 0.8632 | 0.9966
SiO2 | 45.463 | 5.1976 | 45.568 | 116.401 | 0.9977 | 1.018 | 0.98 | 1.0001
FeO | 3.156 | 0.3018 | 3.091 | 12.946 | 1.021 | 1.022 | 0.999 | 1
-------------------------------------------------------------------------
Total | 85.097 | 10.4937 | 90.019 | 306.011 | Total O = 18.0 Iteration = 5
+++++++++++++++++++++++++++++++++++++++++++++++++++++++++++++++++++++++++++++++++++++++++++
Unknown Specimen No. 8
Path | Daniela | Project | 2020_12_10
Position No. | 8 | Comment | Crd-u-5
Stage | X= | -16.3444 | Y= | 14.7499 | Z= | 10.3795
ACC. Voltage | 15 | Probe Dia. | 3 | Scan | Off
Dated on | 2020/12/11 00:18:18
WDS only No. of accumulation : 1
Curr. (A) | 2.016e-08
ElemID | Element | Peak(mm) | Net(cps) | Bg- | Bg+ | S.D.(%) | D.L.(ppm) | K-raw(%)
1 | Mg | 107.734 | 400.3 | 22 | 12.8 | 1.17 | 85 | 4.995
2 | Al | 90.617 | 6563 | 40.6 | 23.4 | 0.28 | 102 | 170.287
3 | Si | 77.42 | 8243.9004 | 103.4 | 41 | 0.25 | 157 | 119.969
4 | Fe | 134.72 | 344.9 | 18 | 15.8 | 1.26 | 138 | 15.365
ZAF | Oxide
Element | Mass(%) | Cation | K(%) | K-raw(%) | ZAF | Z | A | F
MgO | 2.539 | 0.4242 | 2.546 | 4.995 | 0.9971 | 0.9986 | 1.0076 | 0.991
Al2O3 | 34.03 | 4.4959 | 38.676 | 170.287 | 0.8799 | 1.0176 | 0.8677 | 0.9965
SiO2 | 46.754 | 5.2405 | 46.965 | 119.969 | 0.9955 | 1.0176 | 0.9781 | 1.0001
FeO | 3.744 | 0.351 | 3.669 | 15.365 | 1.0206 | 1.0216 | 0.999 | 1
-------------------------------------------------------------------------
Total | 87.067 | 10.5116 | 91.856 | 310.616 | Total O = 18.0 Iteration = 5
+++++++++++++++++++++++++++++++++++++++++++++++++++++++++++++++++++++++++++++++++++++++++++
Unknown Specimen No. 9
Path | Daniela | Project | 2020_12_10
Position No. | 9 | Comment | Crd-u-6
Stage | X= | -16.2994 | Y= | 14.0224 | Z= | 10.38
ACC. Voltage | 15 | Probe Dia. | 3 | Scan | Off
Dated on | 2020/12/11 00:21:03
WDS only No. of accumulation : 1
Curr. (A) | 2.015e-08
ElemID | Element | Peak(mm) | Net(cps) | Bg- | Bg+ | S.D.(%) | D.L.(ppm) | K-raw(%)
1 | Mg | 107.734 | 429.4 | 20.5 | 12.5 | 1.12 | 83 | 5.361
2 | Al | 90.617 | 6669.2002 | 39.7 | 27.1 | 0.28 | 105 | 173.128
3 | Si | 77.42 | 8428.4004 | 104.6 | 43.9 | 0.25 | 159 | 122.715
4 | Fe | 134.761 | 369.8 | 20.1 | 15.3 | 1.22 | 142 | 16.482
ZAF | Oxide
Element | Mass(%) | Cation | K(%) | K-raw(%) | ZAF | Z | A | F
MgO | 2.728 | 0.4454 | 2.733 | 5.361 | 0.9984 | 0.9985 | 1.0089 | 0.9911
Al2O3 | 34.66 | 4.4743 | 39.321 | 173.128 | 0.8814 | 1.0174 | 0.8693 | 0.9965
SiO2 | 47.824 | 5.2377 | 48.039 | 122.715 | 0.9955 | 1.0175 | 0.9783 | 1.0001
FeO | 4.016 | 0.3678 | 3.935 | 16.482 | 1.0204 | 1.0214 | 0.999 | 1
-------------------------------------------------------------------------
Total | 89.228 | 10.5252 | 94.029 | 317.686 | Total O = 18.0 Iteration = 5
+++++++++++++++++++++++++++++++++++++++++++++++++++++++++++++++++++++++++++++++++++++++++++
Unknown Specimen No. 10
Path | Daniela | Project | 2020_12_10
Position No. | 10 | Comment | Crd-u-7
Stage | X= | -16.2758 | Y= | 13.7037 | Z= | 10.382
ACC. Voltage | 15 | Probe Dia. | 3 | Scan | Off
Dated on | 2020/12/11 00:23:47
WDS only No. of accumulation : 1
Curr. (A) | 2.015e-08
ElemID | Element | Peak(mm) | Net(cps) | Bg- | Bg+ | S.D.(%) | D.L.(ppm) | K-raw(%)
1 | Mg | 107.718 | 425.6 | 23.7 | 11.8 | 1.13 | 87 | 5.314
2 | Al | 90.612 | 6575 | 44.2 | 27.1 | 0.28 | 108 | 170.684
3 | Si | 77.42 | 8489.2998 | 102.2 | 40.8 | 0.24 | 156 | 123.602
4 | Fe | 134.711 | 339.1 | 19.8 | 15.8 | 1.28 | 142 | 15.113
ZAF | Oxide
Element | Mass(%) | Cation | K(%) | K-raw(%) | ZAF | Z | A | F
MgO | 2.699 | 0.4428 | 2.709 | 5.314 | 0.9966 | 0.9988 | 1.0067 | 0.991
Al2O3 | 34.121 | 4.4256 | 38.766 | 170.684 | 0.8802 | 1.0178 | 0.8679 | 0.9964
SiO2 | 48.073 | 5.2899 | 48.387 | 123.602 | 0.9935 | 1.0179 | 0.976 | 1.0001
FeO | 3.684 | 0.339 | 3.609 | 15.113 | 1.0208 | 1.0218 | 0.999 | 1
-------------------------------------------------------------------------
Total | 88.577 | 10.4973 | 93.47 | 314.713 | Total O = 18.0 Iteration = 5
+++++++++++++++++++++++++++++++++++++++++++++++++++++++++++++++++++++++++++++++++++++++++++
Unknown Specimen No. 11
Path | Daniela | Project | 2020_12_10
Position No. | 11 | Comment | Crd-u-8
Stage | X= | -17.6783 | Y= | 14.5843 | Z= | 10.378
ACC. Voltage | 15 | Probe Dia. | 3 | Scan | Off
Dated on | 2020/12/11 00:26:38
WDS only No. of accumulation : 1
Curr. (A) | 2.014e-08
ElemID | Element | Peak(mm) | Net(cps) | Bg- | Bg+ | S.D.(%) | D.L.(ppm) | K-raw(%)
1 | Mg | 107.728 | 300.1 | 24 | 13.9 | 1.37 | 89 | 3.748
2 | Al | 90.606 | 6609.2002 | 43.7 | 28.9 | 0.28 | 109 | 171.657
3 | Si | 77.415 | 8165.7002 | 101.8 | 43.6 | 0.25 | 157 | 118.95
4 | Fe | 134.753 | 237.9 | 19.2 | 15.2 | 1.55 | 140 | 10.607
ZAF | Oxide
Element | Mass(%) | Cation | K(%) | K-raw(%) | ZAF | Z | A | F
MgO | 1.89 | 0.3217 | 1.911 | 3.748 | 0.9893 | 0.9996 | 0.9992 | 0.9905
Al2O3 | 33.967 | 4.5716 | 38.987 | 171.657 | 0.8712 | 1.0186 | 0.8586 | 0.9962
SiO2 | 46.301 | 5.2869 | 46.566 | 118.95 | 0.9943 | 1.0186 | 0.976 | 1.0001
FeO | 2.588 | 0.2472 | 2.533 | 10.607 | 1.0218 | 1.0228 | 0.9991 | 1
-------------------------------------------------------------------------
Total | 84.746 | 10.4273 | 89.996 | 304.963 | Total O = 18.0 Iteration = 5
+++++++++++++++++++++++++++++++++++++++++++++++++++++++++++++++++++++++++++++++++++++++++++
Unknown Specimen No. 12
Path | Daniela | Project | 2020_12_10
Position No. | 12 | Comment | Crd-u-9
Stage | X= | -17.3895 | Y= | 13.9431 | Z= | 10.3825
ACC. Voltage | 15 | Probe Dia. | 3 | Scan | Off
Dated on | 2020/12/11 00:29:23
WDS only No. of accumulation : 1
Curr. (A) | 2.014e-08
ElemID | Element | Peak(mm) | Net(cps) | Bg- | Bg+ | S.D.(%) | D.L.(ppm) | K-raw(%)
1 | Mg | 107.749 | 170.6 | 22 | 12.3 | 1.89 | 85 | 2.13
2 | Al | 90.606 | 7050.7002 | 46.2 | 24.2 | 0.27 | 106 | 183.124
3 | Si | 77.42 | 9148.2002 | 108.6 | 47.1 | 0.24 | 162 | 133.261
4 | Fe | 134.697 | 108.5 | 18.8 | 15.1 | 2.46 | 139 | 4.84
ZAF | Oxide
Element | Mass(%) | Cation | K(%) | K-raw(%) | ZAF | Z | A | F
MgO | 1.064 | 0.1692 | 1.086 | 2.13 | 0.9797 | 1.0012 | 0.9884 | 0.9899
Al2O3 | 35.73 | 4.4943 | 41.592 | 183.124 | 0.8591 | 1.0202 | 0.8459 | 0.9954
SiO2 | 51.462 | 5.4918 | 52.168 | 133.261 | 0.9865 | 1.0203 | 0.9667 | 1.0001
FeO | 1.183 | 0.1056 | 1.156 | 4.84 | 1.0239 | 1.0248 | 0.9992 | 1
-------------------------------------------------------------------------
Total | 89.439 | 10.261 | 96.002 | 323.356 | Total O = 18.0 Iteration = 5
+++++++++++++++++++++++++++++++++++++++++++++++++++++++++++++++++++++++++++++++++++++++++++
Unknown Specimen No. 13
Path | Daniela | Project | 2020_12_10
Position No. | 13 | Comment | Crd-u-10-b
Stage | X= | -17.1752 | Y= | 13.9174 | Z= | 10.3835
ACC. Voltage | 15 | Probe Dia. | 3 | Scan | Off
Dated on | 2020/12/11 00:32:09
WDS only No. of accumulation : 1
Curr. (A) | 2.014e-08
ElemID | Element | Peak(mm) | Net(cps) | Bg- | Bg+ | S.D.(%) | D.L.(ppm) | K-raw(%)
1 | Mg | 107.734 | 441.8 | 24.1 | 13.9 | 1.11 | 89 | 5.519
2 | Al | 90.617 | 6462 | 44.5 | 29.7 | 0.28 | 111 | 167.834
3 | Si | 77.425 | 8580.5996 | 113.8 | 59.4 | 0.24 | 171 | 124.993
4 | Fe | 134.696 | 189.8 | 19.6 | 14.3 | 1.76 | 139 | 8.461
ZAF | Oxide
Element | Mass(%) | Cation | K(%) | K-raw(%) | ZAF | Z | A | F
MgO | 2.773 | 0.4601 | 2.813 | 5.519 | 0.9855 | 1.0004 | 0.9944 | 0.9907
Al2O3 | 33.328 | 4.3734 | 38.119 | 167.834 | 0.8743 | 1.0194 | 0.8612 | 0.9959
SiO2 | 48.448 | 5.3937 | 48.931 | 124.993 | 0.9901 | 1.0195 | 0.9711 | 1.0001
FeO | 2.066 | 0.1924 | 2.02 | 8.461 | 1.0228 | 1.0238 | 0.9991 | 1
-------------------------------------------------------------------------
Total | 86.615 | 10.4196 | 91.884 | 306.807 | Total O = 18.0 Iteration = 5
+++++++++++++++++++++++++++++++++++++++++++++++++++++++++++++++++++++++++++++++++++++++++++
Unknown Specimen No. 14
Path | Daniela | Project | 2020_12_10
Position No. | 14 | Comment | Crd-u-11-b
Stage | X= | -17.0359 | Y= | 13.7203 | Z= | 10.385
ACC. Voltage | 15 | Probe Dia. | 3 | Scan | Off
Dated on | 2020/12/11 00:34:56
WDS only No. of accumulation : 1
Curr. (A) | 2.014e-08
ElemID | Element | Peak(mm) | Net(cps) | Bg- | Bg+ | S.D.(%) | D.L.(ppm) | K-raw(%)
1 | Mg | 107.744 | 387.5 | 22.5 | 14.3 | 1.19 | 88 | 4.84
2 | Al | 90.617 | 6663.5 | 49.1 | 26.7 | 0.28 | 111 | 173.067
3 | Si | 77.425 | 8622.7002 | 117.6 | 58.3 | 0.24 | 172 | 125.607
4 | Fe | 134.729 | 214.4 | 19.1 | 15.5 | 1.65 | 140 | 9.561
ZAF | Oxide
Element | Mass(%) | Cation | K(%) | K-raw(%) | ZAF | Z | A | F
MgO | 2.436 | 0.3991 | 2.467 | 4.84 | 0.9872 | 1.0001 | 0.9964 | 0.9906
Al2O3 | 34.311 | 4.4456 | 39.308 | 173.067 | 0.8729 | 1.0191 | 0.86 | 0.996
SiO2 | 48.751 | 5.359 | 49.172 | 125.607 | 0.9915 | 1.0192 | 0.9727 | 1.0001
FeO | 2.334 | 0.2146 | 2.283 | 9.561 | 1.0224 | 1.0234 | 0.9991 | 1
-------------------------------------------------------------------------
Total | 87.832 | 10.4182 | 93.229 | 313.075 | Total O = 18.0 Iteration = 5
+++++++++++++++++++++++++++++++++++++++++++++++++++++++++++++++++++++++++++++++++++++++++++
Unknown Specimen No. 15
Path | Daniela | Project | 2020_12_10
Position No. | 15 | Comment | Crd-u-12-b
Stage | X= | -16.7659 | Y= | 13.9085 | Z= | 10.3845
ACC. Voltage | 15 | Probe Dia. | 3 | Scan | Off
Dated on | 2020/12/11 00:37:46
WDS only No. of accumulation : 1
Curr. (A) | 2.015e-08
ElemID | Element | Peak(mm) | Net(cps) | Bg- | Bg+ | S.D.(%) | D.L.(ppm) | K-raw(%)
1 | Mg | 107.713 | 526.3 | 22.3 | 12.8 | 1.01 | 86 | 6.57
2 | Al | 90.606 | 6185 | 43.3 | 26.8 | 0.29 | 107 | 160.559
3 | Si | 77.42 | 8555.7002 | 110.2 | 63.7 | 0.24 | 170 | 124.568
4 | Fe | 134.756 | 212.6 | 19.5 | 17.9 | 1.66 | 146 | 9.475
ZAF | Oxide
Element | Mass(%) | Cation | K(%) | K-raw(%) | ZAF | Z | A | F
MgO | 3.308 | 0.5548 | 3.349 | 6.57 | 0.9877 | 1.0003 | 0.9964 | 0.991
Al2O3 | 32.064 | 4.2524 | 36.467 | 160.559 | 0.8793 | 1.0193 | 0.8662 | 0.9959
SiO2 | 48.211 | 5.4245 | 48.765 | 124.568 | 0.9886 | 1.0194 | 0.9697 | 1.0001
FeO | 2.314 | 0.2177 | 2.262 | 9.475 | 1.0227 | 1.0236 | 0.9991 | 1
-------------------------------------------------------------------------
Total | 85.897 | 10.4494 | 90.843 | 301.173 | Total O = 18.0 Iteration = 5
+++++++++++++++++++++++++++++++++++++++++++++++++++++++++++++++++++++++++++++++++++++++++++
Unknown Specimen No. 16
Path | Daniela | Project | 2020_12_10
Position No. | 16 | Comment | Crd-r-1
Stage | X= | -9.8598 | Y= | 9.2151 | Z= | 10.374
ACC. Voltage | 15 | Probe Dia. | 3 | Scan | Off
Dated on | 2020/12/11 00:40:39
WDS only No. of accumulation : 1
Curr. (A) | 2.015e-08
ElemID | Element | Peak(mm) | Net(cps) | Bg- | Bg+ | S.D.(%) | D.L.(ppm) | K-raw(%)
1 | Mg | 107.734 | 357.4 | 21.1 | 12.5 | 1.24 | 84 | 4.462
2 | Al | 90.617 | 6889.2998 | 43.3 | 24.6 | 0.27 | 105 | 178.841
3 | Si | 77.415 | 7887 | 97 | 38.5 | 0.25 | 152 | 114.833
4 | Fe | 134.787 | 315.8 | 17.3 | 17.5 | 1.33 | 140 | 14.073
ZAF | Oxide
Element | Mass(%) | Cation | K(%) | K-raw(%) | ZAF | Z | A | F
MgO | 2.26 | 0.3807 | 2.274 | 4.462 | 0.9937 | 0.9986 | 1.0046 | 0.9906
Al2O3 | 35.603 | 4.7425 | 40.619 | 178.841 | 0.8765 | 1.0175 | 0.8641 | 0.9969
SiO2 | 45.046 | 5.0907 | 44.954 | 114.833 | 1.0021 | 1.0176 | 0.9846 | 1.0001
FeO | 3.429 | 0.3241 | 3.36 | 14.073 | 1.0205 | 1.0216 | 0.999 | 1
-------------------------------------------------------------------------
Total | 86.338 | 10.538 | 91.208 | 312.209 | Total O = 18.0 Iteration = 5
+++++++++++++++++++++++++++++++++++++++++++++++++++++++++++++++++++++++++++++++++++++++++++
Unknown Specimen No. 17
Path | Daniela | Project | 2020_12_10
Position No. | 17 | Comment | Crd-r-2
Stage | X= | -9.2973 | Y= | 8.8776 | Z= | 10.3745
ACC. Voltage | 15 | Probe Dia. | 3 | Scan | Off
Dated on | 2020/12/11 00:43:27
WDS only No. of accumulation : 1
Curr. (A) | 2.015e-08
ElemID | Element | Peak(mm) | Net(cps) | Bg- | Bg+ | S.D.(%) | D.L.(ppm) | K-raw(%)
1 | Mg | 107.707 | 183.8 | 21.9 | 13.2 | 1.81 | 86 | 2.294
2 | Al | 90.617 | 7274.3999 | 43.9 | 28.8 | 0.26 | 109 | 188.839
3 | Si | 77.42 | 8691.9004 | 103 | 40.1 | 0.24 | 156 | 126.552
4 | Fe | 134.707 | 167.8 | 19.7 | 15.4 | 1.9 | 141 | 7.479
ZAF | Oxide
Element | Mass(%) | Cation | K(%) | K-raw(%) | ZAF | Z | A | F
MgO | 1.15 | 0.1846 | 1.17 | 2.294 | 0.9829 | 1.0003 | 0.9926 | 0.9899
Al2O3 | 36.972 | 4.694 | 42.89 | 188.839 | 0.862 | 1.0193 | 0.8491 | 0.996
SiO2 | 49.251 | 5.305 | 49.542 | 126.552 | 0.9941 | 1.0194 | 0.9751 | 1.0001
FeO | 1.826 | 0.1645 | 1.786 | 7.479 | 1.0228 | 1.0237 | 0.9991 | 1
-------------------------------------------------------------------------
Total | 89.199 | 10.348 | 95.387 | 325.165 | Total O = 18.0 Iteration = 5
+++++++++++++++++++++++++++++++++++++++++++++++++++++++++++++++++++++++++++++++++++++++++++
Unknown Specimen No. 18
Path | Daniela | Project | 2020_12_10
Position No. | 18 | Comment | Crd-r-3
Stage | X= | -10.0623 | Y= | 8.8514 | Z= | 10.374
ACC. Voltage | 15 | Probe Dia. | 3 | Scan | Off
Dated on | 2020/12/11 00:46:12
WDS only No. of accumulation : 1
Curr. (A) | 2.015e-08
ElemID | Element | Peak(mm) | Net(cps) | Bg- | Bg+ | S.D.(%) | D.L.(ppm) | K-raw(%)
1 | Mg | 107.739 | 226.4 | 22.6 | 10.5 | 1.6 | 84 | 2.826
2 | Al | 90.617 | 7380 | 46.5 | 25.6 | 0.26 | 108 | 191.581
3 | Si | 77.42 | 8021 | 99.6 | 37.4 | 0.25 | 153 | 116.784
4 | Fe | 134.717 | 311.3 | 19.3 | 16.2 | 1.34 | 142 | 13.876
ZAF | Oxide
Element | Mass(%) | Cation | K(%) | K-raw(%) | ZAF | Z | A | F
MgO | 1.43 | 0.2344 | 1.441 | 2.826 | 0.9925 | 0.9985 | 1.0038 | 0.9902
Al2O3 | 37.863 | 4.9071 | 43.513 | 191.581 | 0.8702 | 1.0174 | 0.8579 | 0.9969
SiO2 | 45.902 | 5.0471 | 45.718 | 116.784 | 1.004 | 1.0175 | 0.9866 | 1.0001
FeO | 3.381 | 0.3109 | 3.313 | 13.876 | 1.0205 | 1.0215 | 0.999 | 1
-------------------------------------------------------------------------
Total | 88.576 | 10.4994 | 93.984 | 325.067 | Total O = 18.0 Iteration = 5
+++++++++++++++++++++++++++++++++++++++++++++++++++++++++++++++++++++++++++++++++++++++++++
Unknown Specimen No. 19
Path | Daniela | Project | 2020_12_10
Position No. | 19 | Comment | Crd-r-4
Stage | X= | -9.6723 | Y= | 8.7389 | Z= | 10.374
ACC. Voltage | 15 | Probe Dia. | 3 | Scan | Off
Dated on | 2020/12/11 00:48:57
WDS only No. of accumulation : 1
Curr. (A) | 2.015e-08
ElemID | Element | Peak(mm) | Net(cps) | Bg- | Bg+ | S.D.(%) | D.L.(ppm) | K-raw(%)
1 | Mg | 107.718 | 413.1 | 20 | 14.2 | 1.15 | 84 | 5.157
2 | Al | 90.617 | 6639.2998 | 40.5 | 24.8 | 0.28 | 103 | 172.353
3 | Si | 77.42 | 7560.5 | 88.5 | 35.7 | 0.26 | 145 | 110.079
4 | Fe | 134.765 | 376.4 | 17.5 | 17.5 | 1.2 | 141 | 16.776
ZAF | Oxide
Element | Mass(%) | Cation | K(%) | K-raw(%) | ZAF | Z | A | F
MgO | 2.626 | 0.4547 | 2.629 | 5.157 | 0.9988 | 0.9978 | 1.0101 | 0.9909
Al2O3 | 34.545 | 4.73 | 39.145 | 172.353 | 0.8825 | 1.0168 | 0.8704 | 0.9971
SiO2 | 43.272 | 5.0268 | 43.093 | 110.079 | 1.0042 | 1.0168 | 0.9874 | 1.0001
FeO | 4.084 | 0.3968 | 4.006 | 16.776 | 1.0196 | 1.0207 | 0.999 | 1
-------------------------------------------------------------------------
Total | 84.527 | 10.6082 | 88.873 | 304.365 | Total O = 18.0 Iteration = 5
+++++++++++++++++++++++++++++++++++++++++++++++++++++++++++++++++++++++++++++++++++++++++++
Unknown Specimen No. 20
Path | Daniela | Project | 2020_12_10
Position No. | 20 | Comment | Crd-r-5
Stage | X= | -9.5448 | Y= | 8.4052 | Z= | 10.3745
ACC. Voltage | 15 | Probe Dia. | 3 | Scan | Off
Dated on | 2020/12/11 00:51:41
WDS only No. of accumulation : 1
Curr. (A) | 2.014e-08
ElemID | Element | Peak(mm) | Net(cps) | Bg- | Bg+ | S.D.(%) | D.L.(ppm) | K-raw(%)
1 | Mg | 107.723 | 326.6 | 20.1 | 11.7 | 1.3 | 82 | 4.08
2 | Al | 90.617 | 6604.6001 | 43.3 | 26.5 | 0.28 | 107 | 171.538
3 | Si | 77.42 | 8635 | 104.8 | 42.4 | 0.24 | 158 | 125.786
4 | Fe | 134.711 | 239.9 | 19.1 | 16.5 | 1.55 | 142 | 10.695
ZAF | Oxide
Element | Mass(%) | Cation | K(%) | K-raw(%) | ZAF | Z | A | F
MgO | 2.058 | 0.3392 | 2.08 | 4.08 | 0.9897 | 0.9999 | 0.9992 | 0.9906
Al2O3 | 33.97 | 4.4269 | 38.96 | 171.538 | 0.8719 | 1.0188 | 0.8593 | 0.9959
SiO2 | 48.748 | 5.3895 | 49.242 | 125.786 | 0.99 | 1.0189 | 0.9715 | 1.0001
FeO | 2.61 | 0.2413 | 2.554 | 10.695 | 1.0221 | 1.0231 | 0.9991 | 1
-------------------------------------------------------------------------
Total | 87.386 | 10.397 | 92.835 | 312.098 | Total O = 18.0 Iteration = 5
+++++++++++++++++++++++++++++++++++++++++++++++++++++++++++++++++++++++++++++++++++++++++++
Unknown Specimen No. 21
Path | Daniela | Project | 2020_12_10
Position No. | 21 | Comment | Crd-r-6
Stage | X= | -9.886 | Y= | 8.4689 | Z= | 10.3725
ACC. Voltage | 15 | Probe Dia. | 3 | Scan | Off
Dated on | 2020/12/11 00:54:32
WDS only No. of accumulation : 1
Curr. (A) | 2.012e-08
ElemID | Element | Peak(mm) | Net(cps) | Bg- | Bg+ | S.D.(%) | D.L.(ppm) | K-raw(%)
1 | Mg | 107.723 | 334.9 | 19.4 | 10.4 | 1.28 | 79 | 4.188
2 | Al | 90.617 | 6667.2998 | 41.9 | 26.4 | 0.28 | 106 | 173.336
3 | Si | 77.425 | 8357.5996 | 103.5 | 41.7 | 0.25 | 157 | 121.867
4 | Fe | 134.715 | 261 | 18.4 | 17 | 1.47 | 142 | 11.65
ZAF | Oxide
Element | Mass(%) | Cation | K(%) | K-raw(%) | ZAF | Z | A | F
MgO | 2.115 | 0.3522 | 2.135 | 4.188 | 0.9908 | 0.9995 | 1.0007 | 0.9906
Al2O3 | 34.38 | 4.5268 | 39.369 | 173.336 | 0.8733 | 1.0184 | 0.8607 | 0.9962
SiO2 | 47.411 | 5.2961 | 47.707 | 121.867 | 0.9938 | 1.0185 | 0.9756 | 1.0001
FeO | 2.842 | 0.2655 | 2.782 | 11.65 | 1.0217 | 1.0226 | 0.9991 | 1
-------------------------------------------------------------------------
Total | 86.748 | 10.4405 | 91.993 | 311.041 | Total O = 18.0 Iteration = 5
+++++++++++++++++++++++++++++++++++++++++++++++++++++++++++++++++++++++++++++++++++++++++++
Unknown Specimen No. 22
Path | Daniela | Project | 2020_12_10
Position No. | 22 | Comment | Crd-r-7
Stage | X= | -9.5522 | Y= | 7.944 | Z= | 10.373
ACC. Voltage | 15 | Probe Dia. | 3 | Scan | Off
Dated on | 2020/12/11 00:57:18
WDS only No. of accumulation : 1
Curr. (A) | 2.011e-08
ElemID | Element | Peak(mm) | Net(cps) | Bg- | Bg+ | S.D.(%) | D.L.(ppm) | K-raw(%)
1 | Mg | 107.728 | 170.5 | 18.5 | 11.2 | 1.86 | 79 | 2.132
2 | Al | 90.617 | 7241.7002 | 48.7 | 28.3 | 0.26 | 112 | 188.364
3 | Si | 77.425 | 9095.7998 | 109.6 | 44.7 | 0.24 | 162 | 132.695
4 | Fe | 134.679 | 87.8 | 17.6 | 15.9 | 2.8 | 138 | 3.923
ZAF | Oxide
Element | Mass(%) | Cation | K(%) | K-raw(%) | ZAF | Z | A | F
MgO | 1.062 | 0.1677 | 1.087 | 2.132 | 0.9775 | 1.0013 | 0.9863 | 0.9898
Al2O3 | 36.7 | 4.5799 | 42.782 | 188.364 | 0.8579 | 1.0203 | 0.8445 | 0.9955
SiO2 | 51.371 | 5.4387 | 51.947 | 132.695 | 0.9889 | 1.0204 | 0.969 | 1.0001
FeO | 0.959 | 0.0849 | 0.937 | 3.923 | 1.0241 | 1.0249 | 0.9992 | 1
-------------------------------------------------------------------------
Total | 90.092 | 10.2713 | 96.752 | 327.114 | Total O = 18.0 Iteration = 5
+++++++++++++++++++++++++++++++++++++++++++++++++++++++++++++++++++++++++++++++++++++++++++
Unknown Specimen No. 23
Path | Daniela | Project | 2020_12_10
Position No. | 23 | Comment | Crd-s-1
Stage | X= | -10.4961 | Y= | 7.4528 | Z= | 10.3835
ACC. Voltage | 15 | Probe Dia. | 3 | Scan | Off
Dated on | 2020/12/11 01:00:02
WDS only No. of accumulation : 1
Curr. (A) | 2.011e-08
ElemID | Element | Peak(mm) | Net(cps) | Bg- | Bg+ | S.D.(%) | D.L.(ppm) | K-raw(%)
1 | Mg | 107.734 | 128.1 | 23.6 | 14 | 2.26 | 89 | 1.603
2 | Al | 90.606 | 7288.6001 | 43.8 | 29.3 | 0.26 | 110 | 189.584
3 | Si | 77.42 | 8528.4004 | 112.9 | 61.3 | 0.24 | 171 | 124.419
4 | Fe | 134.783 | 63.4 | 19.4 | 15.7 | 3.5 | 141 | 2.83
ZAF | Oxide
Element | Mass(%) | Cation | K(%) | K-raw(%) | ZAF | Z | A | F
MgO | 0.796 | 0.1305 | 0.817 | 1.603 | 0.9747 | 1.0013 | 0.9839 | 0.9894
Al2O3 | 36.817 | 4.7719 | 43.059 | 189.584 | 0.855 | 1.0203 | 0.8415 | 0.9958
SiO2 | 48.417 | 5.324 | 48.707 | 124.419 | 0.9941 | 1.0204 | 0.9741 | 1.0001
FeO | 0.692 | 0.0636 | 0.676 | 2.83 | 1.024 | 1.0249 | 0.9992 | 1
-------------------------------------------------------------------------
Total | 86.722 | 10.2901 | 93.258 | 318.436 | Total O = 18.0 Iteration = 5
+++++++++++++++++++++++++++++++++++++++++++++++++++++++++++++++++++++++++++++++++++++++++++
Unknown Specimen No. 24
Path | Daniela | Project | 2020_12_10
Position No. | 24 | Comment | Crd-s-2
Stage | X= | -10.8179 | Y= | 7.3792 | Z= | 10.381
ACC. Voltage | 15 | Probe Dia. | 3 | Scan | Off
Dated on | 2020/12/11 01:02:50
WDS only No. of accumulation : 1
Curr. (A) | 2.01e-08
ElemID | Element | Peak(mm) | Net(cps) | Bg- | Bg+ | S.D.(%) | D.L.(ppm) | K-raw(%)
1 | Mg | 107.734 | 329.5 | 22.2 | 13.6 | 1.3 | 87 | 4.124
2 | Al | 90.606 | 6416.2998 | 41 | 26.7 | 0.28 | 106 | 166.978
3 | Si | 77.42 | 8399.7998 | 106.6 | 56.8 | 0.25 | 166 | 122.603
4 | Fe | 134.689 | 162 | 18.3 | 18.1 | 1.94 | 144 | 7.239
ZAF | Oxide
Element | Mass(%) | Cation | K(%) | K-raw(%) | ZAF | Z | A | F
MgO | 2.068 | 0.3517 | 2.102 | 4.124 | 0.984 | 1.0006 | 0.9929 | 0.9904
Al2O3 | 32.958 | 4.4313 | 37.925 | 166.978 | 0.869 | 1.0196 | 0.8559 | 0.9958
SiO2 | 47.483 | 5.4163 | 47.996 | 122.603 | 0.9893 | 1.0197 | 0.9701 | 1.0001
FeO | 1.768 | 0.1687 | 1.729 | 7.239 | 1.0231 | 1.024 | 0.9991 | 1
-------------------------------------------------------------------------
Total | 84.277 | 10.368 | 89.751 | 300.945 | Total O = 18.0 Iteration = 5
+++++++++++++++++++++++++++++++++++++++++++++++++++++++++++++++++++++++++++++++++++++++++++
Unknown Specimen No. 25
Path | Daniela | Project | 2020_12_10
Position No. | 25 | Comment | Crd-s-3
Stage | X= | -10.4607 | Y= | 7.0901 | Z= | 10.3825
ACC. Voltage | 15 | Probe Dia. | 3 | Scan | Off
Dated on | 2020/12/11 01:05:35
WDS only No. of accumulation : 1
Curr. (A) | 2.011e-08
ElemID | Element | Peak(mm) | Net(cps) | Bg- | Bg+ | S.D.(%) | D.L.(ppm) | K-raw(%)
1 | Mg | 107.723 | 161.4 | 19.7 | 11.8 | 1.93 | 81 | 2.019
2 | Al | 90.617 | 7118.5 | 45.9 | 30.3 | 0.27 | 112 | 185.159
3 | Si | 77.425 | 8678.7002 | 117.5 | 66.2 | 0.24 | 176 | 126.61
4 | Fe | 134.738 | 75.5 | 19.4 | 15.3 | 3.11 | 141 | 3.371
ZAF | Oxide
Element | Mass(%) | Cation | K(%) | K-raw(%) | ZAF | Z | A | F
MgO | 1.005 | 0.1642 | 1.029 | 2.019 | 0.9762 | 1.0013 | 0.9852 | 0.9896
Al2O3 | 36.045 | 4.6581 | 42.054 | 185.159 | 0.8571 | 1.0203 | 0.8437 | 0.9957
SiO2 | 49.131 | 5.3865 | 49.565 | 126.61 | 0.9912 | 1.0204 | 0.9713 | 1.0001
FeO | 0.824 | 0.0756 | 0.805 | 3.371 | 1.0241 | 1.0249 | 0.9992 | 1
-------------------------------------------------------------------------
Total | 87.005 | 10.2844 | 93.453 | 317.159 | Total O = 18.0 Iteration = 5
+++++++++++++++++++++++++++++++++++++++++++++++++++++++++++++++++++++++++++++++++++++++++++
Unknown Specimen No. 26
Path | Daniela | Project | 2020_12_10
Position No. | 26 | Comment | Crd-s-4
Stage | X= | -10.4016 | Y= | 6.8483 | Z= | 10.3825
ACC. Voltage | 15 | Probe Dia. | 3 | Scan | Off
Dated on | 2020/12/11 01:08:22
WDS only No. of accumulation : 1
Curr. (A) | 2.012e-08
ElemID | Element | Peak(mm) | Net(cps) | Bg- | Bg+ | S.D.(%) | D.L.(ppm) | K-raw(%)
1 | Mg | 107.734 | 184.6 | 23.3 | 11.6 | 1.81 | 86 | 2.308
2 | Al | 90.617 | 7028.8999 | 46.3 | 24.4 | 0.27 | 107 | 182.737
3 | Si | 77.425 | 8430.2002 | 119.7 | 59.8 | 0.25 | 174 | 122.925
4 | Fe | 134.689 | 101.1 | 18.7 | 15.9 | 2.58 | 140 | 4.512
ZAF | Oxide
Element | Mass(%) | Cation | K(%) | K-raw(%) | ZAF | Z | A | F
MgO | 1.151 | 0.1914 | 1.176 | 2.308 | 0.978 | 1.001 | 0.9872 | 0.9897
Al2O3 | 35.668 | 4.6915 | 41.504 | 182.737 | 0.8594 | 1.02 | 0.846 | 0.9959
SiO2 | 47.8 | 5.3342 | 48.122 | 122.925 | 0.9933 | 1.02 | 0.9737 | 1.0001
FeO | 1.103 | 0.1029 | 1.077 | 4.512 | 1.0236 | 1.0245 | 0.9991 | 1
-------------------------------------------------------------------------
Total | 85.722 | 10.32 | 91.879 | 312.482 | Total O = 18.0 Iteration = 5
+++++++++++++++++++++++++++++++++++++++++++++++++++++++++++++++++++++++++++++++++++++++++++
Unknown Specimen No. 27
Path | Daniela | Project | 2020_12_10
Position No. | 27 | Comment | Crd-s-5
Stage | X= | -11.0416 | Y= | 6.8233 | Z= | 10.3825
ACC. Voltage | 15 | Probe Dia. | 3 | Scan | Off
Dated on | 2020/12/11 01:11:09
WDS only No. of accumulation : 1
Curr. (A) | 2.012e-08
ElemID | Element | Peak(mm) | Net(cps) | Bg- | Bg+ | S.D.(%) | D.L.(ppm) | K-raw(%)
1 | Mg | 107.718 | 547.2 | 20.5 | 15.1 | 0.99 | 86 | 6.842
2 | Al | 90.617 | 6094.1001 | 38.8 | 25.5 | 0.29 | 103 | 158.434
3 | Si | 77.425 | 8633 | 111.6 | 59.2 | 0.24 | 170 | 125.881
4 | Fe | 134.769 | 304 | 16 | 17 | 1.35 | 137 | 13.569
ZAF | Oxide
Element | Mass(%) | Cation | K(%) | K-raw(%) | ZAF | Z | A | F
MgO | 3.47 | 0.5762 | 3.487 | 6.842 | 0.995 | 0.9995 | 1.0043 | 0.9914
Al2O3 | 31.82 | 4.1782 | 35.984 | 158.434 | 0.8843 | 1.0185 | 0.8717 | 0.996
SiO2 | 48.69 | 5.424 | 49.279 | 125.881 | 0.988 | 1.0185 | 0.97 | 1.0001
FeO | 3.31 | 0.3084 | 3.24 | 13.569 | 1.0216 | 1.0225 | 0.9991 | 1
-------------------------------------------------------------------------
Total | 87.29 | 10.4869 | 91.991 | 304.727 | Total O = 18.0 Iteration = 5
+++++++++++++++++++++++++++++++++++++++++++++++++++++++++++++++++++++++++++++++++++++++++++
Unknown Specimen No. 28
Path | Daniela | Project | 2020_12_10
Position No. | 28 | Comment | Crd-s-6
Stage | X= | -10.9511 | Y= | 7.1578 | Z= | 10.381
ACC. Voltage | 15 | Probe Dia. | 3 | Scan | Off
Dated on | 2020/12/11 01:13:54
WDS only No. of accumulation : 1
Curr. (A) | 2.011e-08
ElemID | Element | Peak(mm) | Net(cps) | Bg- | Bg+ | S.D.(%) | D.L.(ppm) | K-raw(%)
1 | Mg | 107.723 | 246.4 | 20 | 11.4 | 1.52 | 81 | 3.082
2 | Al | 90.617 | 6900 | 46.9 | 28.9 | 0.27 | 112 | 179.477
3 | Si | 77.425 | 8665.0996 | 104.7 | 58.5 | 0.24 | 166 | 126.412
4 | Fe | 134.783 | 79.3 | 19.4 | 16.8 | 3.03 | 144 | 3.543
ZAF | Oxide
Element | Mass(%) | Cation | K(%) | K-raw(%) | ZAF | Z | A | F
MgO | 1.534 | 0.2525 | 1.571 | 3.082 | 0.9767 | 1.0014 | 0.9853 | 0.9899
Al2O3 | 35.092 | 4.5659 | 40.763 | 179.477 | 0.8609 | 1.0204 | 0.8473 | 0.9957
SiO2 | 49.003 | 5.4093 | 49.487 | 126.412 | 0.9902 | 1.0205 | 0.9702 | 1.0001
FeO | 0.866 | 0.08 | 0.846 | 3.543 | 1.0241 | 1.025 | 0.9992 | 1
-------------------------------------------------------------------------
Total | 86.495 | 10.3077 | 92.667 | 312.515 | Total O = 18.0 Iteration = 5
+++++++++++++++++++++++++++++++++++++++++++++++++++++++++++++++++++++++++++++++++++++++++++
Unknown Specimen No. 29
Path | Daniela | Project | 2020_12_10
Position No. | 29 | Comment | Chlorite
Stage | X= | 29.4009 | Y= | -40.6136 | Z= | 10.256
ACC. Voltage | 15 | Probe Dia. | 3 | Scan | Off
Dated on | 2020/12/11 01:16:42
WDS only No. of accumulation : 1
Curr. (A) | 2.011e-08
ElemID | Element | Peak(mm) | Net(cps) | Bg- | Bg+ | S.D.(%) | D.L.(ppm) | K-raw(%)
1 | Mg | 107.728 | 5151 | 26.2 | 18.2 | 0.31 | 96 | 64.439
2 | Al | 90.612 | 2914.6001 | 31.4 | 20.1 | 0.42 | 92 | 75.813
3 | Si | 77.42 | 5037.3999 | 74.8 | 29.4 | 0.32 | 133 | 73.489
4 | Fe | 134.747 | 284.6 | 17.6 | 16.2 | 1.4 | 139 | 12.711
ZAF | Oxide
Element | Mass(%) | Cation | K(%) | K-raw(%) | ZAF | Z | A | F
MgO | 31.933 | 5.9678 | 32.846 | 64.439 | 0.9722 | 1.0003 | 0.9748 | 0.9971
Al2O3 | 18.564 | 2.7431 | 17.219 | 75.813 | 1.0781 | 1.0193 | 1.0568 | 1.0009
SiO2 | 30.281 | 3.7962 | 28.769 | 73.489 | 1.0525 | 1.0194 | 1.0324 | 1.0001
FeO | 3.101 | 0.3251 | 3.035 | 12.711 | 1.0218 | 1.0236 | 0.9982 | 1
-------------------------------------------------------------------------
Total | 83.879 | 12.8323 | 81.869 | 226.452 | Total O = 18.0 Iteration = 4
+++++++++++++++++++++++++++++++++++++++++++++++++++++++++++++++++++++++++++++++++++++++++++
Unknown Specimen No. 30
Path | Daniela | Project | 2020_12_10
Position No. | 30 | Comment | Chlorite
Stage | X= | 29.2166 | Y= | -40.5489 | Z= | 10.2555
ACC. Voltage | 15 | Probe Dia. | 3 | Scan | Off
Dated on | 2020/12/11 01:19:27
WDS only No. of accumulation : 1
Curr. (A) | 2.01e-08
ElemID | Element | Peak(mm) | Net(cps) | Bg- | Bg+ | S.D.(%) | D.L.(ppm) | K-raw(%)
1 | Mg | 107.728 | 5188.1001 | 28.2 | 17.3 | 0.31 | 98 | 64.935
2 | Al | 90.612 | 2874.7 | 31.7 | 17.7 | 0.42 | 90 | 74.811
3 | Si | 77.42 | 4959 | 72.3 | 26.5 | 0.32 | 130 | 72.381
4 | Fe | 134.747 | 287.2 | 16.7 | 15.5 | 1.39 | 135 | 12.831
ZAF | Oxide
Element | Mass(%) | Cation | K(%) | K-raw(%) | ZAF | Z | A | F
MgO | 32.178 | 6.0475 | 33.099 | 64.935 | 0.9722 | 1.0003 | 0.9747 | 0.9971
Al2O3 | 18.366 | 2.7293 | 16.991 | 74.811 | 1.0809 | 1.0193 | 1.0595 | 1.0009
SiO2 | 29.856 | 3.7642 | 28.335 | 72.381 | 1.0537 | 1.0193 | 1.0336 | 1.0001
FeO | 3.13 | 0.3301 | 3.064 | 12.831 | 1.0217 | 1.0236 | 0.9982 | 1
-------------------------------------------------------------------------
Total | 83.53 | 12.8711 | 81.489 | 224.958 | Total O = 18.0 Iteration = 4
+++++++++++++++++++++++++++++++++++++++++++++++++++++++++++++++++++++++++++++++++++++++++++
Unknown Specimen No. 31
Path | Daniela | Project | 2020_12_10
Position No. | 31 | Comment | Chlorite
Stage | X= | 29.1154 | Y= | -40.5178 | Z= | 10.2555
ACC. Voltage | 15 | Probe Dia. | 3 | Scan | Off
Dated on | 2020/12/11 01:22:15
WDS only No. of accumulation : 1
Curr. (A) | 2.01e-08
ElemID | Element | Peak(mm) | Net(cps) | Bg- | Bg+ | S.D.(%) | D.L.(ppm) | K-raw(%)
1 | Mg | 107.723 | 5140.6001 | 25 | 17.7 | 0.31 | 94 | 64.341
2 | Al | 90.617 | 2898.7 | 30.3 | 20.5 | 0.42 | 92 | 75.435
3 | Si | 77.42 | 4951.8999 | 73.8 | 27.7 | 0.32 | 132 | 72.278
4 | Fe | 134.686 | 274.8 | 20.1 | 16.2 | 1.44 | 144 | 12.278
ZAF | Oxide
Element | Mass(%) | Cation | K(%) | K-raw(%) | ZAF | Z | A | F
MgO | 31.855 | 6.0066 | 32.796 | 64.341 | 0.9713 | 1.0004 | 0.9738 | 0.9971
Al2O3 | 18.488 | 2.7565 | 17.133 | 75.435 | 1.0791 | 1.0194 | 1.0576 | 1.0009
SiO2 | 29.812 | 3.7709 | 28.295 | 72.278 | 1.0536 | 1.0194 | 1.0334 | 1.0001
FeO | 2.996 | 0.3169 | 2.932 | 12.278 | 1.0219 | 1.0237 | 0.9982 | 1
-------------------------------------------------------------------------
Total | 83.151 | 12.8509 | 81.156 | 224.333 | Total O = 18.0 Iteration = 4
+++++++++++++++++++++++++++++++++++++++++++++++++++++++++++++++++++++++++++++++++++++++++++

## Standards
Measurement Condition
WDS elements
ElemID | Element | X-ray | Crystal | CH | ACC.V | Peak Pos. | (nm) | BG_L | BG_U (mm)
1 | Mg | Ka | TAP | 1 | 15 | 107.729 | 0.989 | 5.5 | 7.2
2 | Al | Ka | TAP | 4 | 15 | 90.611 | 0.83393 | 5.5 | 3.3
3 | Si | Ka | TAP | 4 | 15 | 77.43 | 0.71254 | 3.3 | 4.1
4 | Fe | Ka | LIFH | 5 | 15 | 134.743 | 0.1936 | 3.5 | 3.6
ElemID | Element | Peak(sec) | Back(sec) | Pksk | Gain | High.V | Base.V | Window.V | Mode
1 | Mg | 20 | 10 | 1 | 32 | 1656 | 0.7 | 9.3 | Dif
2 | Al | 20 | 10 | 1 | 32 | 1632 | 0.7 | 9.3 | Dif
3 | Si | 20 | 10 | 1 | 32 | 1612 | 0.7 | 9.3 | Dif
4 | Fe | 20 | 10 | 1 | 32 | 1690 | 0.7 | - | Int
Measurement Order of WDS
Order | Channel 1 | 2 | 3 | 4 | 5
1 | Mg_CH1_T | - | - | Al_4TAP_ | Fe_CH5_L
2 | - | - | - | Si_4_TAP | -
Calc. Elements : O (Anion)
Standard Data
ElemID | Element | Standard Name | Mass(%) | ZAF Fac. | Z | A | F
1 | MgO | Olivine | 50.972 | 4.8561 | 7.8655 | 0.6155 | 1.0031
2 | Al2O3 | Almandine_Garnet | 22.7124 | 3.6771 | 5.9567 | 0.6134 | 1.0063
3 | SiO2 | Almandine_Garnet | 39.1473 | 2.9138 | 4.4847 | 0.6496 | 1.0001
4 | FeO | Almandine_Garnet | 23.8771 | 0.1991 | 0.2025 | 0.9832 | 1
Standard Intensity of WDS
ElemID | Element | Curr.(A) | Net(cps) | Bg-(cps) | Bg+(cps) | S.D.(%) | Date | Time
1 | Mg | 2.023e-08 | 8041.2998 | 19.7 | 18.1 | 0.16 | 2020/12/10 | 12:21:26
2 | Al | 1.997e-08 | 3817.8 | 37.8 | 23.3 | 0.23 | 2020/12/10 | 12:15:21
3 | Si | 1.997e-08 | 6806.8999 | 101.3 | 40.2 | 0.17 | 2020/12/10 | 12:27:12
4 | Fe | 1.997e-08 | 2223.7 | 25.2 | 22.6 | 0.3 | 2020/12/10 | 12:15:21
+++++++++++++++++++++++++++++++++++++++++++++++++++++++++++++++++++++++++++++++++++++++++++
Measurement Condition
WDS elements
ElemID | Element | X-ray | Crystal | CH | ACC.V | Peak Pos. | (nm) | BG_L | BG_U (mm)
1 | Mg | Ka | TAP | 1 | 15 | 107.729 | 0.989 | 5.5 | 7.2
2 | Al | Ka | TAP | 4 | 15 | 90.611 | 0.83393 | 5.5 | 3.3
3 | Si | Ka | TAP | 4 | 15 | 77.43 | 0.71254 | 3.3 | 4.1
4 | Fe | Ka | LIFH | 5 | 15 | 134.743 | 0.1936 | 3.5 | 3.6
ElemID | Element | Peak(sec) | Back(sec) | Pksk | Gain | High.V | Base.V | Window.V | Mode
1 | Mg | 20 | 10 | 1 | 32 | 1656 | 0.7 | 9.3 | Dif
2 | Al | 20 | 10 | 1 | 32 | 1632 | 0.7 | 9.3 | Dif
3 | Si | 20 | 10 | 1 | 32 | 1612 | 0.7 | 9.3 | Dif
4 | Fe | 20 | 10 | 1 | 32 | 1690 | 0.7 | - | Int
Measurement Order of WDS
Order | Channel 1 | 2 | 3 | 4 | 5
1 | Mg_CH1_T | - | - | Al_4TAP_ | Fe_CH5_L
2 | - | - | - | Si_4_TAP | -
Calc. Elements : O (Anion)
Standard Data
ElemID | Element | Standard Name | Mass(%) | ZAF Fac. | Z | A | F
1 | MgO | Olivine | 50.972 | 4.8561 | 7.8655 | 0.6155 | 1.0031
2 | Al2O3 | Almandine_Garnet | 22.7124 | 3.6771 | 5.9567 | 0.6134 | 1.0063
3 | SiO2 | Almandine_Garnet | 39.1473 | 2.9138 | 4.4847 | 0.6496 | 1.0001
4 | FeO | Almandine_Garnet | 23.8771 | 0.1991 | 0.2025 | 0.9832 | 1
Standard Intensity of WDS
ElemID | Element | Curr.(A) | Net(cps) | Bg-(cps) | Bg+(cps) | S.D.(%) | Date | Time
1 | Mg | 2.023e-08 | 8041.2998 | 19.7 | 18.1 | 0.16 | 2020/12/10 | 12:21:26
2 | Al | 1.997e-08 | 3817.8 | 37.8 | 23.3 | 0.23 | 2020/12/10 | 12:15:21
3 | Si | 1.997e-08 | 6806.8999 | 101.3 | 40.2 | 0.17 | 2020/12/10 | 12:27:12
4 | Fe | 1.997e-08 | 2223.7 | 25.2 | 22.6 | 0.3 | 2020/12/10 | 12:15:21
+++++++++++++++++++++++++++++++++++++++++++++++++++++++++++++++++++++++++++++++++++++++++++
Measurement Condition
WDS elements
ElemID | Element | X-ray | Crystal | CH | ACC.V | Peak Pos. | (nm) | BG_L | BG_U (mm)
1 | Mg | Ka | TAP | 1 | 15 | 107.729 | 0.989 | 5.5 | 7.2
2 | Al | Ka | TAP | 4 | 15 | 90.611 | 0.83393 | 5.5 | 3.3
3 | Si | Ka | TAP | 4 | 15 | 77.43 | 0.71254 | 3.3 | 4.1
4 | Fe | Ka | LIFH | 5 | 15 | 134.743 | 0.1936 | 3.5 | 3.6
ElemID | Element | Peak(sec) | Back(sec) | Pksk | Gain | High.V | Base.V | Window.V | Mode
1 | Mg | 20 | 10 | 1 | 32 | 1656 | 0.7 | 9.3 | Dif
2 | Al | 20 | 10 | 1 | 32 | 1632 | 0.7 | 9.3 | Dif
3 | Si | 20 | 10 | 1 | 32 | 1612 | 0.7 | 9.3 | Dif
4 | Fe | 20 | 10 | 1 | 32 | 1690 | 0.7 | - | Int
Measurement Order of WDS
Order | Channel 1 | 2 | 3 | 4 | 5
1 | Mg_CH1_T | - | - | Al_4TAP_ | Fe_CH5_L
2 | - | - | - | Si_4_TAP | -
Calc. Elements : O (Anion)
Standard Data
ElemID | Element | Standard Name | Mass(%) | ZAF Fac. | Z | A | F
1 | MgO | Olivine | 50.972 | 4.8561 | 7.8655 | 0.6155 | 1.0031
2 | Al2O3 | Almandine_Garnet | 22.7124 | 3.6771 | 5.9567 | 0.6134 | 1.0063
3 | SiO2 | Almandine_Garnet | 39.1473 | 2.9138 | 4.4847 | 0.6496 | 1.0001
4 | FeO | Almandine_Garnet | 23.8771 | 0.1991 | 0.2025 | 0.9832 | 1
Standard Intensity of WDS
ElemID | Element | Curr.(A) | Net(cps) | Bg-(cps) | Bg+(cps) | S.D.(%) | Date | Time
1 | Mg | 2.023e-08 | 8041.2998 | 19.7 | 18.1 | 0.16 | 2020/12/10 | 12:21:26
2 | Al | 1.997e-08 | 3817.8 | 37.8 | 23.3 | 0.23 | 2020/12/10 | 12:15:21
3 | Si | 1.997e-08 | 6806.8999 | 101.3 | 40.2 | 0.17 | 2020/12/10 | 12:27:12
4 | Fe | 1.997e-08 | 2223.7 | 25.2 | 22.6 | 0.3 | 2020/12/10 | 12:15:21
+++++++++++++++++++++++++++++++++++++++++++++++++++++++++++++++++++++++++++++++++++++++++++
Measurement Condition
WDS elements
ElemID | Element | X-ray | Crystal | CH | ACC.V | Peak Pos. | (nm) | BG_L | BG_U (mm)
1 | Mg | Ka | TAP | 1 | 15 | 107.729 | 0.989 | 5.5 | 7.2
2 | Al | Ka | TAP | 4 | 15 | 90.611 | 0.83393 | 5.5 | 3.3
3 | Si | Ka | TAP | 4 | 15 | 77.43 | 0.71254 | 3.3 | 4.1
4 | Fe | Ka | LIFH | 5 | 15 | 134.743 | 0.1936 | 3.5 | 3.6
ElemID | Element | Peak(sec) | Back(sec) | Pksk | Gain | High.V | Base.V | Window.V | Mode
1 | Mg | 20 | 10 | 1 | 32 | 1656 | 0.7 | 9.3 | Dif
2 | Al | 20 | 10 | 1 | 32 | 1632 | 0.7 | 9.3 | Dif
3 | Si | 20 | 10 | 1 | 32 | 1612 | 0.7 | 9.3 | Dif
4 | Fe | 20 | 10 | 1 | 32 | 1690 | 0.7 | - | Int
Measurement Order of WDS
Order | Channel 1 | 2 | 3 | 4 | 5
1 | Mg_CH1_T | - | - | Al_4TAP_ | Fe_CH5_L
2 | - | - | - | Si_4_TAP | -
Calc. Elements : O (Anion)
Standard Data
ElemID | Element | Standard Name | Mass(%) | ZAF Fac. | Z | A | F
1 | MgO | Olivine | 50.972 | 4.8561 | 7.8655 | 0.6155 | 1.0031
2 | Al2O3 | Almandine_Garnet | 22.7124 | 3.6771 | 5.9567 | 0.6134 | 1.0063
3 | SiO2 | Almandine_Garnet | 39.1473 | 2.9138 | 4.4847 | 0.6496 | 1.0001
4 | FeO | Almandine_Garnet | 23.8771 | 0.1991 | 0.2025 | 0.9832 | 1
Standard Intensity of WDS
ElemID | Element | Curr.(A) | Net(cps) | Bg-(cps) | Bg+(cps) | S.D.(%) | Date | Time
1 | Mg | 2.023e-08 | 8041.2998 | 19.7 | 18.1 | 0.16 | 2020/12/10 | 12:21:26
2 | Al | 1.997e-08 | 3817.8 | 37.8 | 23.3 | 0.23 | 2020/12/10 | 12:15:21
3 | Si | 1.997e-08 | 6806.8999 | 101.3 | 40.2 | 0.17 | 2020/12/10 | 12:27:12
4 | Fe | 1.997e-08 | 2223.7 | 25.2 | 22.6 | 0.3 | 2020/12/10 | 12:15:21
+++++++++++++++++++++++++++++++++++++++++++++++++++++++++++++++++++++++++++++++++++++++++++
Measurement Condition
WDS elements
ElemID | Element | X-ray | Crystal | CH | ACC.V | Peak Pos. | (nm) | BG_L | BG_U (mm)
1 | Mg | Ka | TAP | 1 | 15 | 107.729 | 0.989 | 5.5 | 7.2
2 | Al | Ka | TAP | 4 | 15 | 90.611 | 0.83393 | 5.5 | 3.3
3 | Si | Ka | TAP | 4 | 15 | 77.43 | 0.71254 | 3.3 | 4.1
4 | Fe | Ka | LIFH | 5 | 15 | 134.743 | 0.1936 | 3.5 | 3.6
ElemID | Element | Peak(sec) | Back(sec) | Pksk | Gain | High.V | Base.V | Window.V | Mode
1 | Mg | 20 | 10 | 1 | 32 | 1656 | 0.7 | 9.3 | Dif
2 | Al | 20 | 10 | 1 | 32 | 1632 | 0.7 | 9.3 | Dif
3 | Si | 20 | 10 | 1 | 32 | 1612 | 0.7 | 9.3 | Dif
4 | Fe | 20 | 10 | 1 | 32 | 1690 | 0.7 | - | Int
Measurement Order of WDS
Order | Channel 1 | 2 | 3 | 4 | 5
1 | Mg_CH1_T | - | - | Al_4TAP_ | Fe_CH5_L
2 | - | - | - | Si_4_TAP | -
Calc. Elements : O (Anion)
Standard Data
ElemID | Element | Standard Name | Mass(%) | ZAF Fac. | Z | A | F
1 | MgO | Olivine | 50.972 | 4.8561 | 7.8655 | 0.6155 | 1.0031
2 | Al2O3 | Almandine_Garnet | 22.7124 | 3.6771 | 5.9567 | 0.6134 | 1.0063
3 | SiO2 | Almandine_Garnet | 39.1473 | 2.9138 | 4.4847 | 0.6496 | 1.0001
4 | FeO | Almandine_Garnet | 23.8771 | 0.1991 | 0.2025 | 0.9832 | 1
Standard Intensity of WDS
ElemID | Element | Curr.(A) | Net(cps) | Bg-(cps) | Bg+(cps) | S.D.(%) | Date | Time
1 | Mg | 2.023e-08 | 8041.2998 | 19.7 | 18.1 | 0.16 | 2020/12/10 | 12:21:26
2 | Al | 1.997e-08 | 3817.8 | 37.8 | 23.3 | 0.23 | 2020/12/10 | 12:15:21
3 | Si | 1.997e-08 | 6806.8999 | 101.3 | 40.2 | 0.17 | 2020/12/10 | 12:27:12
4 | Fe | 1.997e-08 | 2223.7 | 25.2 | 22.6 | 0.3 | 2020/12/10 | 12:15:21
+++++++++++++++++++++++++++++++++++++++++++++++++++++++++++++++++++++++++++++++++++++++++++
Measurement Condition
WDS elements
ElemID | Element | X-ray | Crystal | CH | ACC.V | Peak Pos. | (nm) | BG_L | BG_U (mm)
1 | Mg | Ka | TAP | 1 | 15 | 107.729 | 0.989 | 5.5 | 7.2
2 | Al | Ka | TAP | 4 | 15 | 90.611 | 0.83393 | 5.5 | 3.3
3 | Si | Ka | TAP | 4 | 15 | 77.43 | 0.71254 | 3.3 | 4.1
4 | Fe | Ka | LIFH | 5 | 15 | 134.743 | 0.1936 | 3.5 | 3.6
ElemID | Element | Peak(sec) | Back(sec) | Pksk | Gain | High.V | Base.V | Window.V | Mode
1 | Mg | 20 | 10 | 1 | 32 | 1656 | 0.7 | 9.3 | Dif
2 | Al | 20 | 10 | 1 | 32 | 1632 | 0.7 | 9.3 | Dif
3 | Si | 20 | 10 | 1 | 32 | 1612 | 0.7 | 9.3 | Dif
4 | Fe | 20 | 10 | 1 | 32 | 1690 | 0.7 | - | Int
Measurement Order of WDS
Order | Channel 1 | 2 | 3 | 4 | 5
1 | Mg_CH1_T | - | - | Al_4TAP_ | Fe_CH5_L
2 | - | - | - | Si_4_TAP | -
Calc. Elements : O (Anion)
Standard Data
ElemID | Element | Standard Name | Mass(%) | ZAF Fac. | Z | A | F
1 | MgO | Olivine | 50.972 | 4.8561 | 7.8655 | 0.6155 | 1.0031
2 | Al2O3 | Almandine_Garnet | 22.7124 | 3.6771 | 5.9567 | 0.6134 | 1.0063
3 | SiO2 | Almandine_Garnet | 39.1473 | 2.9138 | 4.4847 | 0.6496 | 1.0001
4 | FeO | Almandine_Garnet | 23.8771 | 0.1991 | 0.2025 | 0.9832 | 1
Standard Intensity of WDS
ElemID | Element | Curr.(A) | Net(cps) | Bg-(cps) | Bg+(cps) | S.D.(%) | Date | Time
1 | Mg | 2.023e-08 | 8041.2998 | 19.7 | 18.1 | 0.16 | 2020/12/10 | 12:21:26
2 | Al | 1.997e-08 | 3817.8 | 37.8 | 23.3 | 0.23 | 2020/12/10 | 12:15:21
3 | Si | 1.997e-08 | 6806.8999 | 101.3 | 40.2 | 0.17 | 2020/12/10 | 12:27:12
4 | Fe | 1.997e-08 | 2223.7 | 25.2 | 22.6 | 0.3 | 2020/12/10 | 12:15:21
+++++++++++++++++++++++++++++++++++++++++++++++++++++++++++++++++++++++++++++++++++++++++++
Measurement Condition
WDS elements
ElemID | Element | X-ray | Crystal | CH | ACC.V | Peak Pos. | (nm) | BG_L | BG_U (mm)
1 | Mg | Ka | TAP | 1 | 15 | 107.729 | 0.989 | 5.5 | 7.2
2 | Al | Ka | TAP | 4 | 15 | 90.611 | 0.83393 | 5.5 | 3.3
3 | Si | Ka | TAP | 4 | 15 | 77.43 | 0.71254 | 3.3 | 4.1
4 | Fe | Ka | LIFH | 5 | 15 | 134.743 | 0.1936 | 3.5 | 3.6
ElemID | Element | Peak(sec) | Back(sec) | Pksk | Gain | High.V | Base.V | Window.V | Mode
1 | Mg | 20 | 10 | 1 | 32 | 1656 | 0.7 | 9.3 | Dif
2 | Al | 20 | 10 | 1 | 32 | 1632 | 0.7 | 9.3 | Dif
3 | Si | 20 | 10 | 1 | 32 | 1612 | 0.7 | 9.3 | Dif
4 | Fe | 20 | 10 | 1 | 32 | 1690 | 0.7 | - | Int
Measurement Order of WDS
Order | Channel 1 | 2 | 3 | 4 | 5
1 | Mg_CH1_T | - | - | Al_4TAP_ | Fe_CH5_L
2 | - | - | - | Si_4_TAP | -
Calc. Elements : O (Anion)
Standard Data
ElemID | Element | Standard Name | Mass(%) | ZAF Fac. | Z | A | F
1 | MgO | Olivine | 50.972 | 4.8561 | 7.8655 | 0.6155 | 1.0031
2 | Al2O3 | Almandine_Garnet | 22.7124 | 3.6771 | 5.9567 | 0.6134 | 1.0063
3 | SiO2 | Almandine_Garnet | 39.1473 | 2.9138 | 4.4847 | 0.6496 | 1.0001
4 | FeO | Almandine_Garnet | 23.8771 | 0.1991 | 0.2025 | 0.9832 | 1
Standard Intensity of WDS
ElemID | Element | Curr.(A) | Net(cps) | Bg-(cps) | Bg+(cps) | S.D.(%) | Date | Time
1 | Mg | 2.023e-08 | 8041.2998 | 19.7 | 18.1 | 0.16 | 2020/12/10 | 12:21:26
2 | Al | 1.997e-08 | 3817.8 | 37.8 | 23.3 | 0.23 | 2020/12/10 | 12:15:21
3 | Si | 1.997e-08 | 6806.8999 | 101.3 | 40.2 | 0.17 | 2020/12/10 | 12:27:12
4 | Fe | 1.997e-08 | 2223.7 | 25.2 | 22.6 | 0.3 | 2020/12/10 | 12:15:21
+++++++++++++++++++++++++++++++++++++++++++++++++++++++++++++++++++++++++++++++++++++++++++
Measurement Condition
WDS elements
ElemID | Element | X-ray | Crystal | CH | ACC.V | Peak Pos. | (nm) | BG_L | BG_U (mm)
1 | Mg | Ka | TAP | 1 | 15 | 107.729 | 0.989 | 5.5 | 7.2
2 | Al | Ka | TAP | 4 | 15 | 90.611 | 0.83393 | 5.5 | 3.3
3 | Si | Ka | TAP | 4 | 15 | 77.43 | 0.71254 | 3.3 | 4.1
4 | Fe | Ka | LIFH | 5 | 15 | 134.743 | 0.1936 | 3.5 | 3.6
ElemID | Element | Peak(sec) | Back(sec) | Pksk | Gain | High.V | Base.V | Window.V | Mode
1 | Mg | 20 | 10 | 1 | 32 | 1656 | 0.7 | 9.3 | Dif
2 | Al | 20 | 10 | 1 | 32 | 1632 | 0.7 | 9.3 | Dif
3 | Si | 20 | 10 | 1 | 32 | 1612 | 0.7 | 9.3 | Dif
4 | Fe | 20 | 10 | 1 | 32 | 1690 | 0.7 | - | Int
Measurement Order of WDS
Order | Channel 1 | 2 | 3 | 4 | 5
1 | Mg_CH1_T | - | - | Al_4TAP_ | Fe_CH5_L
2 | - | - | - | Si_4_TAP | -
Calc. Elements : O (Anion)
Standard Data
ElemID | Element | Standard Name | Mass(%) | ZAF Fac. | Z | A | F
1 | MgO | Olivine | 50.972 | 4.8561 | 7.8655 | 0.6155 | 1.0031
2 | Al2O3 | Almandine_Garnet | 22.7124 | 3.6771 | 5.9567 | 0.6134 | 1.0063
3 | SiO2 | Almandine_Garnet | 39.1473 | 2.9138 | 4.4847 | 0.6496 | 1.0001
4 | FeO | Almandine_Garnet | 23.8771 | 0.1991 | 0.2025 | 0.9832 | 1
Standard Intensity of WDS
ElemID | Element | Curr.(A) | Net(cps) | Bg-(cps) | Bg+(cps) | S.D.(%) | Date | Time
1 | Mg | 2.023e-08 | 8041.2998 | 19.7 | 18.1 | 0.16 | 2020/12/10 | 12:21:26
2 | Al | 1.997e-08 | 3817.8 | 37.8 | 23.3 | 0.23 | 2020/12/10 | 12:15:21
3 | Si | 1.997e-08 | 6806.8999 | 101.3 | 40.2 | 0.17 | 2020/12/10 | 12:27:12
4 | Fe | 1.997e-08 | 2223.7 | 25.2 | 22.6 | 0.3 | 2020/12/10 | 12:15:21
+++++++++++++++++++++++++++++++++++++++++++++++++++++++++++++++++++++++++++++++++++++++++++
Measurement Condition
WDS elements
ElemID | Element | X-ray | Crystal | CH | ACC.V | Peak Pos. | (nm) | BG_L | BG_U (mm)
1 | Mg | Ka | TAP | 1 | 15 | 107.729 | 0.989 | 5.5 | 7.2
2 | Al | Ka | TAP | 4 | 15 | 90.611 | 0.83393 | 5.5 | 3.3
3 | Si | Ka | TAP | 4 | 15 | 77.43 | 0.71254 | 3.3 | 4.1
4 | Fe | Ka | LIFH | 5 | 15 | 134.743 | 0.1936 | 3.5 | 3.6
ElemID | Element | Peak(sec) | Back(sec) | Pksk | Gain | High.V | Base.V | Window.V | Mode
1 | Mg | 20 | 10 | 1 | 32 | 1656 | 0.7 | 9.3 | Dif
2 | Al | 20 | 10 | 1 | 32 | 1632 | 0.7 | 9.3 | Dif
3 | Si | 20 | 10 | 1 | 32 | 1612 | 0.7 | 9.3 | Dif
4 | Fe | 20 | 10 | 1 | 32 | 1690 | 0.7 | - | Int
Measurement Order of WDS
Order | Channel 1 | 2 | 3 | 4 | 5
1 | Mg_CH1_T | - | - | Al_4TAP_ | Fe_CH5_L
2 | - | - | - | Si_4_TAP | -
Calc. Elements : O (Anion)
Standard Data
ElemID | Element | Standard Name | Mass(%) | ZAF Fac. | Z | A | F
1 | MgO | Olivine | 50.972 | 4.8561 | 7.8655 | 0.6155 | 1.0031
2 | Al2O3 | Almandine_Garnet | 22.7124 | 3.6771 | 5.9567 | 0.6134 | 1.0063
3 | SiO2 | Almandine_Garnet | 39.1473 | 2.9138 | 4.4847 | 0.6496 | 1.0001
4 | FeO | Almandine_Garnet | 23.8771 | 0.1991 | 0.2025 | 0.9832 | 1
Standard Intensity of WDS
ElemID | Element | Curr.(A) | Net(cps) | Bg-(cps) | Bg+(cps) | S.D.(%) | Date | Time
1 | Mg | 2.023e-08 | 8041.2998 | 19.7 | 18.1 | 0.16 | 2020/12/10 | 12:21:26
2 | Al | 1.997e-08 | 3817.8 | 37.8 | 23.3 | 0.23 | 2020/12/10 | 12:15:21
3 | Si | 1.997e-08 | 6806.8999 | 101.3 | 40.2 | 0.17 | 2020/12/10 | 12:27:12
4 | Fe | 1.997e-08 | 2223.7 | 25.2 | 22.6 | 0.3 | 2020/12/10 | 12:15:21
+++++++++++++++++++++++++++++++++++++++++++++++++++++++++++++++++++++++++++++++++++++++++++
Measurement Condition
WDS elements
ElemID | Element | X-ray | Crystal | CH | ACC.V | Peak Pos. | (nm) | BG_L | BG_U (mm)
1 | Mg | Ka | TAP | 1 | 15 | 107.729 | 0.989 | 5.5 | 7.2
2 | Al | Ka | TAP | 4 | 15 | 90.611 | 0.83393 | 5.5 | 3.3
3 | Si | Ka | TAP | 4 | 15 | 77.43 | 0.71254 | 3.3 | 4.1
4 | Fe | Ka | LIFH | 5 | 15 | 134.743 | 0.1936 | 3.5 | 3.6
ElemID | Element | Peak(sec) | Back(sec) | Pksk | Gain | High.V | Base.V | Window.V | Mode
1 | Mg | 20 | 10 | 1 | 32 | 1656 | 0.7 | 9.3 | Dif
2 | Al | 20 | 10 | 1 | 32 | 1632 | 0.7 | 9.3 | Dif
3 | Si | 20 | 10 | 1 | 32 | 1612 | 0.7 | 9.3 | Dif
4 | Fe | 20 | 10 | 1 | 32 | 1690 | 0.7 | - | Int
Measurement Order of WDS
Order | Channel 1 | 2 | 3 | 4 | 5
1 | Mg_CH1_T | - | - | Al_4TAP_ | Fe_CH5_L
2 | - | - | - | Si_4_TAP | -
Calc. Elements : O (Anion)
Standard Data
ElemID | Element | Standard Name | Mass(%) | ZAF Fac. | Z | A | F
1 | MgO | Olivine | 50.972 | 4.8561 | 7.8655 | 0.6155 | 1.0031
2 | Al2O3 | Almandine_Garnet | 22.7124 | 3.6771 | 5.9567 | 0.6134 | 1.0063
3 | SiO2 | Almandine_Garnet | 39.1473 | 2.9138 | 4.4847 | 0.6496 | 1.0001
4 | FeO | Almandine_Garnet | 23.8771 | 0.1991 | 0.2025 | 0.9832 | 1
Standard Intensity of WDS
ElemID | Element | Curr.(A) | Net(cps) | Bg-(cps) | Bg+(cps) | S.D.(%) | Date | Time
1 | Mg | 2.023e-08 | 8041.2998 | 19.7 | 18.1 | 0.16 | 2020/12/10 | 12:21:26
2 | Al | 1.997e-08 | 3817.8 | 37.8 | 23.3 | 0.23 | 2020/12/10 | 12:15:21
3 | Si | 1.997e-08 | 6806.8999 | 101.3 | 40.2 | 0.17 | 2020/12/10 | 12:27:12
4 | Fe | 1.997e-08 | 2223.7 | 25.2 | 22.6 | 0.3 | 2020/12/10 | 12:15:21
+++++++++++++++++++++++++++++++++++++++++++++++++++++++++++++++++++++++++++++++++++++++++++
Measurement Condition
WDS elements
ElemID | Element | X-ray | Crystal | CH | ACC.V | Peak Pos. | (nm) | BG_L | BG_U (mm)
1 | Mg | Ka | TAP | 1 | 15 | 107.729 | 0.989 | 5.5 | 7.2
2 | Al | Ka | TAP | 4 | 15 | 90.611 | 0.83393 | 5.5 | 3.3
3 | Si | Ka | TAP | 4 | 15 | 77.43 | 0.71254 | 3.3 | 4.1
4 | Fe | Ka | LIFH | 5 | 15 | 134.743 | 0.1936 | 3.5 | 3.6
ElemID | Element | Peak(sec) | Back(sec) | Pksk | Gain | High.V | Base.V | Window.V | Mode
1 | Mg | 20 | 10 | 1 | 32 | 1656 | 0.7 | 9.3 | Dif
2 | Al | 20 | 10 | 1 | 32 | 1632 | 0.7 | 9.3 | Dif
3 | Si | 20 | 10 | 1 | 32 | 1612 | 0.7 | 9.3 | Dif
4 | Fe | 20 | 10 | 1 | 32 | 1690 | 0.7 | - | Int
Measurement Order of WDS
Order | Channel 1 | 2 | 3 | 4 | 5
1 | Mg_CH1_T | - | - | Al_4TAP_ | Fe_CH5_L
2 | - | - | - | Si_4_TAP | -
Calc. Elements : O (Anion)
Standard Data
ElemID | Element | Standard Name | Mass(%) | ZAF Fac. | Z | A | F
1 | MgO | Olivine | 50.972 | 4.8561 | 7.8655 | 0.6155 | 1.0031
2 | Al2O3 | Almandine_Garnet | 22.7124 | 3.6771 | 5.9567 | 0.6134 | 1.0063
3 | SiO2 | Almandine_Garnet | 39.1473 | 2.9138 | 4.4847 | 0.6496 | 1.0001
4 | FeO | Almandine_Garnet | 23.8771 | 0.1991 | 0.2025 | 0.9832 | 1
Standard Intensity of WDS
ElemID | Element | Curr.(A) | Net(cps) | Bg-(cps) | Bg+(cps) | S.D.(%) | Date | Time
1 | Mg | 2.023e-08 | 8041.2998 | 19.7 | 18.1 | 0.16 | 2020/12/10 | 12:21:26
2 | Al | 1.997e-08 | 3817.8 | 37.8 | 23.3 | 0.23 | 2020/12/10 | 12:15:21
3 | Si | 1.997e-08 | 6806.8999 | 101.3 | 40.2 | 0.17 | 2020/12/10 | 12:27:12
4 | Fe | 1.997e-08 | 2223.7 | 25.2 | 22.6 | 0.3 | 2020/12/10 | 12:15:21
+++++++++++++++++++++++++++++++++++++++++++++++++++++++++++++++++++++++++++++++++++++++++++
Measurement Condition
WDS elements
ElemID | Element | X-ray | Crystal | CH | ACC.V | Peak Pos. | (nm) | BG_L | BG_U (mm)
1 | Mg | Ka | TAP | 1 | 15 | 107.729 | 0.989 | 5.5 | 7.2
2 | Al | Ka | TAP | 4 | 15 | 90.611 | 0.83393 | 5.5 | 3.3
3 | Si | Ka | TAP | 4 | 15 | 77.43 | 0.71254 | 3.3 | 4.1
4 | Fe | Ka | LIFH | 5 | 15 | 134.743 | 0.1936 | 3.5 | 3.6
ElemID | Element | Peak(sec) | Back(sec) | Pksk | Gain | High.V | Base.V | Window.V | Mode
1 | Mg | 20 | 10 | 1 | 32 | 1656 | 0.7 | 9.3 | Dif
2 | Al | 20 | 10 | 1 | 32 | 1632 | 0.7 | 9.3 | Dif
3 | Si | 20 | 10 | 1 | 32 | 1612 | 0.7 | 9.3 | Dif
4 | Fe | 20 | 10 | 1 | 32 | 1690 | 0.7 | - | Int
Measurement Order of WDS
Order | Channel 1 | 2 | 3 | 4 | 5
1 | Mg_CH1_T | - | - | Al_4TAP_ | Fe_CH5_L
2 | - | - | - | Si_4_TAP | -
Calc. Elements : O (Anion)
Standard Data
ElemID | Element | Standard Name | Mass(%) | ZAF Fac. | Z | A | F
1 | MgO | Olivine | 50.972 | 4.8561 | 7.8655 | 0.6155 | 1.0031
2 | Al2O3 | Almandine_Garnet | 22.7124 | 3.6771 | 5.9567 | 0.6134 | 1.0063
3 | SiO2 | Almandine_Garnet | 39.1473 | 2.9138 | 4.4847 | 0.6496 | 1.0001
4 | FeO | Almandine_Garnet | 23.8771 | 0.1991 | 0.2025 | 0.9832 | 1
Standard Intensity of WDS
ElemID | Element | Curr.(A) | Net(cps) | Bg-(cps) | Bg+(cps) | S.D.(%) | Date | Time
1 | Mg | 2.023e-08 | 8041.2998 | 19.7 | 18.1 | 0.16 | 2020/12/10 | 12:21:26
2 | Al | 1.997e-08 | 3817.8 | 37.8 | 23.3 | 0.23 | 2020/12/10 | 12:15:21
3 | Si | 1.997e-08 | 6806.8999 | 101.3 | 40.2 | 0.17 | 2020/12/10 | 12:27:12
4 | Fe | 1.997e-08 | 2223.7 | 25.2 | 22.6 | 0.3 | 2020/12/10 | 12:15:21
+++++++++++++++++++++++++++++++++++++++++++++++++++++++++++++++++++++++++++++++++++++++++++
Measurement Condition
WDS elements
ElemID | Element | X-ray | Crystal | CH | ACC.V | Peak Pos. | (nm) | BG_L | BG_U (mm)
1 | Mg | Ka | TAP | 1 | 15 | 107.729 | 0.989 | 5.5 | 7.2
2 | Al | Ka | TAP | 4 | 15 | 90.611 | 0.83393 | 5.5 | 3.3
3 | Si | Ka | TAP | 4 | 15 | 77.43 | 0.71254 | 3.3 | 4.1
4 | Fe | Ka | LIFH | 5 | 15 | 134.743 | 0.1936 | 3.5 | 3.6
ElemID | Element | Peak(sec) | Back(sec) | Pksk | Gain | High.V | Base.V | Window.V | Mode
1 | Mg | 20 | 10 | 1 | 32 | 1656 | 0.7 | 9.3 | Dif
2 | Al | 20 | 10 | 1 | 32 | 1632 | 0.7 | 9.3 | Dif
3 | Si | 20 | 10 | 1 | 32 | 1612 | 0.7 | 9.3 | Dif
4 | Fe | 20 | 10 | 1 | 32 | 1690 | 0.7 | - | Int
Measurement Order of WDS
Order | Channel 1 | 2 | 3 | 4 | 5
1 | Mg_CH1_T | - | - | Al_4TAP_ | Fe_CH5_L
2 | - | - | - | Si_4_TAP | -
Calc. Elements : O (Anion)
Standard Data
ElemID | Element | Standard Name | Mass(%) | ZAF Fac. | Z | A | F
1 | MgO | Olivine | 50.972 | 4.8561 | 7.8655 | 0.6155 | 1.0031
2 | Al2O3 | Almandine_Garnet | 22.7124 | 3.6771 | 5.9567 | 0.6134 | 1.0063
3 | SiO2 | Almandine_Garnet | 39.1473 | 2.9138 | 4.4847 | 0.6496 | 1.0001
4 | FeO | Almandine_Garnet | 23.8771 | 0.1991 | 0.2025 | 0.9832 | 1
Standard Intensity of WDS
ElemID | Element | Curr.(A) | Net(cps) | Bg-(cps) | Bg+(cps) | S.D.(%) | Date | Time
1 | Mg | 2.023e-08 | 8041.2998 | 19.7 | 18.1 | 0.16 | 2020/12/10 | 12:21:26
2 | Al | 1.997e-08 | 3817.8 | 37.8 | 23.3 | 0.23 | 2020/12/10 | 12:15:21
3 | Si | 1.997e-08 | 6806.8999 | 101.3 | 40.2 | 0.17 | 2020/12/10 | 12:27:12
4 | Fe | 1.997e-08 | 2223.7 | 25.2 | 22.6 | 0.3 | 2020/12/10 | 12:15:21
+++++++++++++++++++++++++++++++++++++++++++++++++++++++++++++++++++++++++++++++++++++++++++
Measurement Condition
WDS elements
ElemID | Element | X-ray | Crystal | CH | ACC.V | Peak Pos. | (nm) | BG_L | BG_U (mm)
1 | Mg | Ka | TAP | 1 | 15 | 107.729 | 0.989 | 5.5 | 7.2
2 | Al | Ka | TAP | 4 | 15 | 90.611 | 0.83393 | 5.5 | 3.3
3 | Si | Ka | TAP | 4 | 15 | 77.43 | 0.71254 | 3.3 | 4.1
4 | Fe | Ka | LIFH | 5 | 15 | 134.743 | 0.1936 | 3.5 | 3.6
ElemID | Element | Peak(sec) | Back(sec) | Pksk | Gain | High.V | Base.V | Window.V | Mode
1 | Mg | 20 | 10 | 1 | 32 | 1656 | 0.7 | 9.3 | Dif
2 | Al | 20 | 10 | 1 | 32 | 1632 | 0.7 | 9.3 | Dif
3 | Si | 20 | 10 | 1 | 32 | 1612 | 0.7 | 9.3 | Dif
4 | Fe | 20 | 10 | 1 | 32 | 1690 | 0.7 | - | Int
Measurement Order of WDS
Order | Channel 1 | 2 | 3 | 4 | 5
1 | Mg_CH1_T | - | - | Al_4TAP_ | Fe_CH5_L
2 | - | - | - | Si_4_TAP | -
Calc. Elements : O (Anion)
Standard Data
ElemID | Element | Standard Name | Mass(%) | ZAF Fac. | Z | A | F
1 | MgO | Olivine | 50.972 | 4.8561 | 7.8655 | 0.6155 | 1.0031
2 | Al2O3 | Almandine_Garnet | 22.7124 | 3.6771 | 5.9567 | 0.6134 | 1.0063
3 | SiO2 | Almandine_Garnet | 39.1473 | 2.9138 | 4.4847 | 0.6496 | 1.0001
4 | FeO | Almandine_Garnet | 23.8771 | 0.1991 | 0.2025 | 0.9832 | 1
Standard Intensity of WDS
ElemID | Element | Curr.(A) | Net(cps) | Bg-(cps) | Bg+(cps) | S.D.(%) | Date | Time
1 | Mg | 2.023e-08 | 8041.2998 | 19.7 | 18.1 | 0.16 | 2020/12/10 | 12:21:26
2 | Al | 1.997e-08 | 3817.8 | 37.8 | 23.3 | 0.23 | 2020/12/10 | 12:15:21
3 | Si | 1.997e-08 | 6806.8999 | 101.3 | 40.2 | 0.17 | 2020/12/10 | 12:27:12
4 | Fe | 1.997e-08 | 2223.7 | 25.2 | 22.6 | 0.3 | 2020/12/10 | 12:15:21
+++++++++++++++++++++++++++++++++++++++++++++++++++++++++++++++++++++++++++++++++++++++++++
Measurement Condition
WDS elements
ElemID | Element | X-ray | Crystal | CH | ACC.V | Peak Pos. | (nm) | BG_L | BG_U (mm)
1 | Mg | Ka | TAP | 1 | 15 | 107.729 | 0.989 | 5.5 | 7.2
2 | Al | Ka | TAP | 4 | 15 | 90.611 | 0.83393 | 5.5 | 3.3
3 | Si | Ka | TAP | 4 | 15 | 77.43 | 0.71254 | 3.3 | 4.1
4 | Fe | Ka | LIFH | 5 | 15 | 134.743 | 0.1936 | 3.5 | 3.6
ElemID | Element | Peak(sec) | Back(sec) | Pksk | Gain | High.V | Base.V | Window.V | Mode
1 | Mg | 20 | 10 | 1 | 32 | 1656 | 0.7 | 9.3 | Dif
2 | Al | 20 | 10 | 1 | 32 | 1632 | 0.7 | 9.3 | Dif
3 | Si | 20 | 10 | 1 | 32 | 1612 | 0.7 | 9.3 | Dif
4 | Fe | 20 | 10 | 1 | 32 | 1690 | 0.7 | - | Int
Measurement Order of WDS
Order | Channel 1 | 2 | 3 | 4 | 5
1 | Mg_CH1_T | - | - | Al_4TAP_ | Fe_CH5_L
2 | - | - | - | Si_4_TAP | -
Calc. Elements : O (Anion)
Standard Data
ElemID | Element | Standard Name | Mass(%) | ZAF Fac. | Z | A | F
1 | MgO | Olivine | 50.972 | 4.8561 | 7.8655 | 0.6155 | 1.0031
2 | Al2O3 | Almandine_Garnet | 22.7124 | 3.6771 | 5.9567 | 0.6134 | 1.0063
3 | SiO2 | Almandine_Garnet | 39.1473 | 2.9138 | 4.4847 | 0.6496 | 1.0001
4 | FeO | Almandine_Garnet | 23.8771 | 0.1991 | 0.2025 | 0.9832 | 1
Standard Intensity of WDS
ElemID | Element | Curr.(A) | Net(cps) | Bg-(cps) | Bg+(cps) | S.D.(%) | Date | Time
1 | Mg | 2.023e-08 | 8041.2998 | 19.7 | 18.1 | 0.16 | 2020/12/10 | 12:21:26
2 | Al | 1.997e-08 | 3817.8 | 37.8 | 23.3 | 0.23 | 2020/12/10 | 12:15:21
3 | Si | 1.997e-08 | 6806.8999 | 101.3 | 40.2 | 0.17 | 2020/12/10 | 12:27:12
4 | Fe | 1.997e-08 | 2223.7 | 25.2 | 22.6 | 0.3 | 2020/12/10 | 12:15:21
+++++++++++++++++++++++++++++++++++++++++++++++++++++++++++++++++++++++++++++++++++++++++++
Measurement Condition
WDS elements
ElemID | Element | X-ray | Crystal | CH | ACC.V | Peak Pos. | (nm) | BG_L | BG_U (mm)
1 | Mg | Ka | TAP | 1 | 15 | 107.729 | 0.989 | 5.5 | 7.2
2 | Al | Ka | TAP | 4 | 15 | 90.611 | 0.83393 | 5.5 | 3.3
3 | Si | Ka | TAP | 4 | 15 | 77.43 | 0.71254 | 3.3 | 4.1
4 | Fe | Ka | LIFH | 5 | 15 | 134.743 | 0.1936 | 3.5 | 3.6
ElemID | Element | Peak(sec) | Back(sec) | Pksk | Gain | High.V | Base.V | Window.V | Mode
1 | Mg | 20 | 10 | 1 | 32 | 1656 | 0.7 | 9.3 | Dif
2 | Al | 20 | 10 | 1 | 32 | 1632 | 0.7 | 9.3 | Dif
3 | Si | 20 | 10 | 1 | 32 | 1612 | 0.7 | 9.3 | Dif
4 | Fe | 20 | 10 | 1 | 32 | 1690 | 0.7 | - | Int
Measurement Order of WDS
Order | Channel 1 | 2 | 3 | 4 | 5
1 | Mg_CH1_T | - | - | Al_4TAP_ | Fe_CH5_L
2 | - | - | - | Si_4_TAP | -
Calc. Elements : O (Anion)
Standard Data
ElemID | Element | Standard Name | Mass(%) | ZAF Fac. | Z | A | F
1 | MgO | Olivine | 50.972 | 4.8561 | 7.8655 | 0.6155 | 1.0031
2 | Al2O3 | Almandine_Garnet | 22.7124 | 3.6771 | 5.9567 | 0.6134 | 1.0063
3 | SiO2 | Almandine_Garnet | 39.1473 | 2.9138 | 4.4847 | 0.6496 | 1.0001
4 | FeO | Almandine_Garnet | 23.8771 | 0.1991 | 0.2025 | 0.9832 | 1
Standard Intensity of WDS
ElemID | Element | Curr.(A) | Net(cps) | Bg-(cps) | Bg+(cps) | S.D.(%) | Date | Time
1 | Mg | 2.023e-08 | 8041.2998 | 19.7 | 18.1 | 0.16 | 2020/12/10 | 12:21:26
2 | Al | 1.997e-08 | 3817.8 | 37.8 | 23.3 | 0.23 | 2020/12/10 | 12:15:21
3 | Si | 1.997e-08 | 6806.8999 | 101.3 | 40.2 | 0.17 | 2020/12/10 | 12:27:12
4 | Fe | 1.997e-08 | 2223.7 | 25.2 | 22.6 | 0.3 | 2020/12/10 | 12:15:21
+++++++++++++++++++++++++++++++++++++++++++++++++++++++++++++++++++++++++++++++++++++++++++
Measurement Condition
WDS elements
ElemID | Element | X-ray | Crystal | CH | ACC.V | Peak Pos. | (nm) | BG_L | BG_U (mm)
1 | Mg | Ka | TAP | 1 | 15 | 107.729 | 0.989 | 5.5 | 7.2
2 | Al | Ka | TAP | 4 | 15 | 90.611 | 0.83393 | 5.5 | 3.3
3 | Si | Ka | TAP | 4 | 15 | 77.43 | 0.71254 | 3.3 | 4.1
4 | Fe | Ka | LIFH | 5 | 15 | 134.743 | 0.1936 | 3.5 | 3.6
ElemID | Element | Peak(sec) | Back(sec) | Pksk | Gain | High.V | Base.V | Window.V | Mode
1 | Mg | 20 | 10 | 1 | 32 | 1656 | 0.7 | 9.3 | Dif
2 | Al | 20 | 10 | 1 | 32 | 1632 | 0.7 | 9.3 | Dif
3 | Si | 20 | 10 | 1 | 32 | 1612 | 0.7 | 9.3 | Dif
4 | Fe | 20 | 10 | 1 | 32 | 1690 | 0.7 | - | Int
Measurement Order of WDS
Order | Channel 1 | 2 | 3 | 4 | 5
1 | Mg_CH1_T | - | - | Al_4TAP_ | Fe_CH5_L
2 | - | - | - | Si_4_TAP | -
Calc. Elements : O (Anion)
Standard Data
ElemID | Element | Standard Name | Mass(%) | ZAF Fac. | Z | A | F
1 | MgO | Olivine | 50.972 | 4.8561 | 7.8655 | 0.6155 | 1.0031
2 | Al2O3 | Almandine_Garnet | 22.7124 | 3.6771 | 5.9567 | 0.6134 | 1.0063
3 | SiO2 | Almandine_Garnet | 39.1473 | 2.9138 | 4.4847 | 0.6496 | 1.0001
4 | FeO | Almandine_Garnet | 23.8771 | 0.1991 | 0.2025 | 0.9832 | 1
Standard Intensity of WDS
ElemID | Element | Curr.(A) | Net(cps) | Bg-(cps) | Bg+(cps) | S.D.(%) | Date | Time
1 | Mg | 2.023e-08 | 8041.2998 | 19.7 | 18.1 | 0.16 | 2020/12/10 | 12:21:26
2 | Al | 1.997e-08 | 3817.8 | 37.8 | 23.3 | 0.23 | 2020/12/10 | 12:15:21
3 | Si | 1.997e-08 | 6806.8999 | 101.3 | 40.2 | 0.17 | 2020/12/10 | 12:27:12
4 | Fe | 1.997e-08 | 2223.7 | 25.2 | 22.6 | 0.3 | 2020/12/10 | 12:15:21
+++++++++++++++++++++++++++++++++++++++++++++++++++++++++++++++++++++++++++++++++++++++++++
Measurement Condition
WDS elements
ElemID | Element | X-ray | Crystal | CH | ACC.V | Peak Pos. | (nm) | BG_L | BG_U (mm)
1 | Mg | Ka | TAP | 1 | 15 | 107.729 | 0.989 | 5.5 | 7.2
2 | Al | Ka | TAP | 4 | 15 | 90.611 | 0.83393 | 5.5 | 3.3
3 | Si | Ka | TAP | 4 | 15 | 77.43 | 0.71254 | 3.3 | 4.1
4 | Fe | Ka | LIFH | 5 | 15 | 134.743 | 0.1936 | 3.5 | 3.6
ElemID | Element | Peak(sec) | Back(sec) | Pksk | Gain | High.V | Base.V | Window.V | Mode
1 | Mg | 20 | 10 | 1 | 32 | 1656 | 0.7 | 9.3 | Dif
2 | Al | 20 | 10 | 1 | 32 | 1632 | 0.7 | 9.3 | Dif
3 | Si | 20 | 10 | 1 | 32 | 1612 | 0.7 | 9.3 | Dif
4 | Fe | 20 | 10 | 1 | 32 | 1690 | 0.7 | - | Int
Measurement Order of WDS
Order | Channel 1 | 2 | 3 | 4 | 5
1 | Mg_CH1_T | - | - | Al_4TAP_ | Fe_CH5_L
2 | - | - | - | Si_4_TAP | -
Calc. Elements : O (Anion)
Standard Data
ElemID | Element | Standard Name | Mass(%) | ZAF Fac. | Z | A | F
1 | MgO | Olivine | 50.972 | 4.8561 | 7.8655 | 0.6155 | 1.0031
2 | Al2O3 | Almandine_Garnet | 22.7124 | 3.6771 | 5.9567 | 0.6134 | 1.0063
3 | SiO2 | Almandine_Garnet | 39.1473 | 2.9138 | 4.4847 | 0.6496 | 1.0001
4 | FeO | Almandine_Garnet | 23.8771 | 0.1991 | 0.2025 | 0.9832 | 1
Standard Intensity of WDS
ElemID | Element | Curr.(A) | Net(cps) | Bg-(cps) | Bg+(cps) | S.D.(%) | Date | Time
1 | Mg | 2.023e-08 | 8041.2998 | 19.7 | 18.1 | 0.16 | 2020/12/10 | 12:21:26
2 | Al | 1.997e-08 | 3817.8 | 37.8 | 23.3 | 0.23 | 2020/12/10 | 12:15:21
3 | Si | 1.997e-08 | 6806.8999 | 101.3 | 40.2 | 0.17 | 2020/12/10 | 12:27:12
4 | Fe | 1.997e-08 | 2223.7 | 25.2 | 22.6 | 0.3 | 2020/12/10 | 12:15:21
+++++++++++++++++++++++++++++++++++++++++++++++++++++++++++++++++++++++++++++++++++++++++++
Measurement Condition
WDS elements
ElemID | Element | X-ray | Crystal | CH | ACC.V | Peak Pos. | (nm) | BG_L | BG_U (mm)
1 | Mg | Ka | TAP | 1 | 15 | 107.729 | 0.989 | 5.5 | 7.2
2 | Al | Ka | TAP | 4 | 15 | 90.611 | 0.83393 | 5.5 | 3.3
3 | Si | Ka | TAP | 4 | 15 | 77.43 | 0.71254 | 3.3 | 4.1
4 | Fe | Ka | LIFH | 5 | 15 | 134.743 | 0.1936 | 3.5 | 3.6
ElemID | Element | Peak(sec) | Back(sec) | Pksk | Gain | High.V | Base.V | Window.V | Mode
1 | Mg | 20 | 10 | 1 | 32 | 1656 | 0.7 | 9.3 | Dif
2 | Al | 20 | 10 | 1 | 32 | 1632 | 0.7 | 9.3 | Dif
3 | Si | 20 | 10 | 1 | 32 | 1612 | 0.7 | 9.3 | Dif
4 | Fe | 20 | 10 | 1 | 32 | 1690 | 0.7 | - | Int
Measurement Order of WDS
Order | Channel 1 | 2 | 3 | 4 | 5
1 | Mg_CH1_T | - | - | Al_4TAP_ | Fe_CH5_L
2 | - | - | - | Si_4_TAP | -
Calc. Elements : O (Anion)
Standard Data
ElemID | Element | Standard Name | Mass(%) | ZAF Fac. | Z | A | F
1 | MgO | Olivine | 50.972 | 4.8561 | 7.8655 | 0.6155 | 1.0031
2 | Al2O3 | Almandine_Garnet | 22.7124 | 3.6771 | 5.9567 | 0.6134 | 1.0063
3 | SiO2 | Almandine_Garnet | 39.1473 | 2.9138 | 4.4847 | 0.6496 | 1.0001
4 | FeO | Almandine_Garnet | 23.8771 | 0.1991 | 0.2025 | 0.9832 | 1
Standard Intensity of WDS
ElemID | Element | Curr.(A) | Net(cps) | Bg-(cps) | Bg+(cps) | S.D.(%) | Date | Time
1 | Mg | 2.023e-08 | 8041.2998 | 19.7 | 18.1 | 0.16 | 2020/12/10 | 12:21:26
2 | Al | 1.997e-08 | 3817.8 | 37.8 | 23.3 | 0.23 | 2020/12/10 | 12:15:21
3 | Si | 1.997e-08 | 6806.8999 | 101.3 | 40.2 | 0.17 | 2020/12/10 | 12:27:12
4 | Fe | 1.997e-08 | 2223.7 | 25.2 | 22.6 | 0.3 | 2020/12/10 | 12:15:21
+++++++++++++++++++++++++++++++++++++++++++++++++++++++++++++++++++++++++++++++++++++++++++
Measurement Condition
WDS elements
ElemID | Element | X-ray | Crystal | CH | ACC.V | Peak Pos. | (nm) | BG_L | BG_U (mm)
1 | Mg | Ka | TAP | 1 | 15 | 107.729 | 0.989 | 5.5 | 7.2
2 | Al | Ka | TAP | 4 | 15 | 90.611 | 0.83393 | 5.5 | 3.3
3 | Si | Ka | TAP | 4 | 15 | 77.43 | 0.71254 | 3.3 | 4.1
4 | Fe | Ka | LIFH | 5 | 15 | 134.743 | 0.1936 | 3.5 | 3.6
ElemID | Element | Peak(sec) | Back(sec) | Pksk | Gain | High.V | Base.V | Window.V | Mode
1 | Mg | 20 | 10 | 1 | 32 | 1656 | 0.7 | 9.3 | Dif
2 | Al | 20 | 10 | 1 | 32 | 1632 | 0.7 | 9.3 | Dif
3 | Si | 20 | 10 | 1 | 32 | 1612 | 0.7 | 9.3 | Dif
4 | Fe | 20 | 10 | 1 | 32 | 1690 | 0.7 | - | Int
Measurement Order of WDS
Order | Channel 1 | 2 | 3 | 4 | 5
1 | Mg_CH1_T | - | - | Al_4TAP_ | Fe_CH5_L
2 | - | - | - | Si_4_TAP | -
Calc. Elements : O (Anion)
Standard Data
ElemID | Element | Standard Name | Mass(%) | ZAF Fac. | Z | A | F
1 | MgO | Olivine | 50.972 | 4.8561 | 7.8655 | 0.6155 | 1.0031
2 | Al2O3 | Almandine_Garnet | 22.7124 | 3.6771 | 5.9567 | 0.6134 | 1.0063
3 | SiO2 | Almandine_Garnet | 39.1473 | 2.9138 | 4.4847 | 0.6496 | 1.0001
4 | FeO | Almandine_Garnet | 23.8771 | 0.1991 | 0.2025 | 0.9832 | 1
Standard Intensity of WDS
ElemID | Element | Curr.(A) | Net(cps) | Bg-(cps) | Bg+(cps) | S.D.(%) | Date | Time
1 | Mg | 2.023e-08 | 8041.2998 | 19.7 | 18.1 | 0.16 | 2020/12/10 | 12:21:26
2 | Al | 1.997e-08 | 3817.8 | 37.8 | 23.3 | 0.23 | 2020/12/10 | 12:15:21
3 | Si | 1.997e-08 | 6806.8999 | 101.3 | 40.2 | 0.17 | 2020/12/10 | 12:27:12
4 | Fe | 1.997e-08 | 2223.7 | 25.2 | 22.6 | 0.3 | 2020/12/10 | 12:15:21
+++++++++++++++++++++++++++++++++++++++++++++++++++++++++++++++++++++++++++++++++++++++++++
Measurement Condition
WDS elements
ElemID | Element | X-ray | Crystal | CH | ACC.V | Peak Pos. | (nm) | BG_L | BG_U (mm)
1 | Mg | Ka | TAP | 1 | 15 | 107.729 | 0.989 | 5.5 | 7.2
2 | Al | Ka | TAP | 4 | 15 | 90.611 | 0.83393 | 5.5 | 3.3
3 | Si | Ka | TAP | 4 | 15 | 77.43 | 0.71254 | 3.3 | 4.1
4 | Fe | Ka | LIFH | 5 | 15 | 134.743 | 0.1936 | 3.5 | 3.6
ElemID | Element | Peak(sec) | Back(sec) | Pksk | Gain | High.V | Base.V | Window.V | Mode
1 | Mg | 20 | 10 | 1 | 32 | 1656 | 0.7 | 9.3 | Dif
2 | Al | 20 | 10 | 1 | 32 | 1632 | 0.7 | 9.3 | Dif
3 | Si | 20 | 10 | 1 | 32 | 1612 | 0.7 | 9.3 | Dif
4 | Fe | 20 | 10 | 1 | 32 | 1690 | 0.7 | - | Int
Measurement Order of WDS
Order | Channel 1 | 2 | 3 | 4 | 5
1 | Mg_CH1_T | - | - | Al_4TAP_ | Fe_CH5_L
2 | - | - | - | Si_4_TAP | -
Calc. Elements : O (Anion)
Standard Data
ElemID | Element | Standard Name | Mass(%) | ZAF Fac. | Z | A | F
1 | MgO | Olivine | 50.972 | 4.8561 | 7.8655 | 0.6155 | 1.0031
2 | Al2O3 | Almandine_Garnet | 22.7124 | 3.6771 | 5.9567 | 0.6134 | 1.0063
3 | SiO2 | Almandine_Garnet | 39.1473 | 2.9138 | 4.4847 | 0.6496 | 1.0001
4 | FeO | Almandine_Garnet | 23.8771 | 0.1991 | 0.2025 | 0.9832 | 1
Standard Intensity of WDS
ElemID | Element | Curr.(A) | Net(cps) | Bg-(cps) | Bg+(cps) | S.D.(%) | Date | Time
1 | Mg | 2.023e-08 | 8041.2998 | 19.7 | 18.1 | 0.16 | 2020/12/10 | 12:21:26
2 | Al | 1.997e-08 | 3817.8 | 37.8 | 23.3 | 0.23 | 2020/12/10 | 12:15:21
3 | Si | 1.997e-08 | 6806.8999 | 101.3 | 40.2 | 0.17 | 2020/12/10 | 12:27:12
4 | Fe | 1.997e-08 | 2223.7 | 25.2 | 22.6 | 0.3 | 2020/12/10 | 12:15:21
+++++++++++++++++++++++++++++++++++++++++++++++++++++++++++++++++++++++++++++++++++++++++++
Measurement Condition
WDS elements
ElemID | Element | X-ray | Crystal | CH | ACC.V | Peak Pos. | (nm) | BG_L | BG_U (mm)
1 | Mg | Ka | TAP | 1 | 15 | 107.729 | 0.989 | 5.5 | 7.2
2 | Al | Ka | TAP | 4 | 15 | 90.611 | 0.83393 | 5.5 | 3.3
3 | Si | Ka | TAP | 4 | 15 | 77.43 | 0.71254 | 3.3 | 4.1
4 | Fe | Ka | LIFH | 5 | 15 | 134.743 | 0.1936 | 3.5 | 3.6
ElemID | Element | Peak(sec) | Back(sec) | Pksk | Gain | High.V | Base.V | Window.V | Mode
1 | Mg | 20 | 10 | 1 | 32 | 1656 | 0.7 | 9.3 | Dif
2 | Al | 20 | 10 | 1 | 32 | 1632 | 0.7 | 9.3 | Dif
3 | Si | 20 | 10 | 1 | 32 | 1612 | 0.7 | 9.3 | Dif
4 | Fe | 20 | 10 | 1 | 32 | 1690 | 0.7 | - | Int
Measurement Order of WDS
Order | Channel 1 | 2 | 3 | 4 | 5
1 | Mg_CH1_T | - | - | Al_4TAP_ | Fe_CH5_L
2 | - | - | - | Si_4_TAP | -
Calc. Elements : O (Anion)
Standard Data
ElemID | Element | Standard Name | Mass(%) | ZAF Fac. | Z | A | F
1 | MgO | Olivine | 50.972 | 4.8561 | 7.8655 | 0.6155 | 1.0031
2 | Al2O3 | Almandine_Garnet | 22.7124 | 3.6771 | 5.9567 | 0.6134 | 1.0063
3 | SiO2 | Almandine_Garnet | 39.1473 | 2.9138 | 4.4847 | 0.6496 | 1.0001
4 | FeO | Almandine_Garnet | 23.8771 | 0.1991 | 0.2025 | 0.9832 | 1
Standard Intensity of WDS
ElemID | Element | Curr.(A) | Net(cps) | Bg-(cps) | Bg+(cps) | S.D.(%) | Date | Time
1 | Mg | 2.023e-08 | 8041.2998 | 19.7 | 18.1 | 0.16 | 2020/12/10 | 12:21:26
2 | Al | 1.997e-08 | 3817.8 | 37.8 | 23.3 | 0.23 | 2020/12/10 | 12:15:21
3 | Si | 1.997e-08 | 6806.8999 | 101.3 | 40.2 | 0.17 | 2020/12/10 | 12:27:12
4 | Fe | 1.997e-08 | 2223.7 | 25.2 | 22.6 | 0.3 | 2020/12/10 | 12:15:21
+++++++++++++++++++++++++++++++++++++++++++++++++++++++++++++++++++++++++++++++++++++++++++
Measurement Condition
WDS elements
ElemID | Element | X-ray | Crystal | CH | ACC.V | Peak Pos. | (nm) | BG_L | BG_U (mm)
1 | Mg | Ka | TAP | 1 | 15 | 107.729 | 0.989 | 5.5 | 7.2
2 | Al | Ka | TAP | 4 | 15 | 90.611 | 0.83393 | 5.5 | 3.3
3 | Si | Ka | TAP | 4 | 15 | 77.43 | 0.71254 | 3.3 | 4.1
4 | Fe | Ka | LIFH | 5 | 15 | 134.743 | 0.1936 | 3.5 | 3.6
ElemID | Element | Peak(sec) | Back(sec) | Pksk | Gain | High.V | Base.V | Window.V | Mode
1 | Mg | 20 | 10 | 1 | 32 | 1656 | 0.7 | 9.3 | Dif
2 | Al | 20 | 10 | 1 | 32 | 1632 | 0.7 | 9.3 | Dif
3 | Si | 20 | 10 | 1 | 32 | 1612 | 0.7 | 9.3 | Dif
4 | Fe | 20 | 10 | 1 | 32 | 1690 | 0.7 | - | Int
Measurement Order of WDS
Order | Channel 1 | 2 | 3 | 4 | 5
1 | Mg_CH1_T | - | - | Al_4TAP_ | Fe_CH5_L
2 | - | - | - | Si_4_TAP | -
Calc. Elements : O (Anion)
Standard Data
ElemID | Element | Standard Name | Mass(%) | ZAF Fac. | Z | A | F
1 | MgO | Olivine | 50.972 | 4.8561 | 7.8655 | 0.6155 | 1.0031
2 | Al2O3 | Almandine_Garnet | 22.7124 | 3.6771 | 5.9567 | 0.6134 | 1.0063
3 | SiO2 | Almandine_Garnet | 39.1473 | 2.9138 | 4.4847 | 0.6496 | 1.0001
4 | FeO | Almandine_Garnet | 23.8771 | 0.1991 | 0.2025 | 0.9832 | 1
Standard Intensity of WDS
ElemID | Element | Curr.(A) | Net(cps) | Bg-(cps) | Bg+(cps) | S.D.(%) | Date | Time
1 | Mg | 2.023e-08 | 8041.2998 | 19.7 | 18.1 | 0.16 | 2020/12/10 | 12:21:26
2 | Al | 1.997e-08 | 3817.8 | 37.8 | 23.3 | 0.23 | 2020/12/10 | 12:15:21
3 | Si | 1.997e-08 | 6806.8999 | 101.3 | 40.2 | 0.17 | 2020/12/10 | 12:27:12
4 | Fe | 1.997e-08 | 2223.7 | 25.2 | 22.6 | 0.3 | 2020/12/10 | 12:15:21
+++++++++++++++++++++++++++++++++++++++++++++++++++++++++++++++++++++++++++++++++++++++++++
Measurement Condition
WDS elements
ElemID | Element | X-ray | Crystal | CH | ACC.V | Peak Pos. | (nm) | BG_L | BG_U (mm)
1 | Mg | Ka | TAP | 1 | 15 | 107.729 | 0.989 | 5.5 | 7.2
2 | Al | Ka | TAP | 4 | 15 | 90.611 | 0.83393 | 5.5 | 3.3
3 | Si | Ka | TAP | 4 | 15 | 77.43 | 0.71254 | 3.3 | 4.1
4 | Fe | Ka | LIFH | 5 | 15 | 134.743 | 0.1936 | 3.5 | 3.6
ElemID | Element | Peak(sec) | Back(sec) | Pksk | Gain | High.V | Base.V | Window.V | Mode
1 | Mg | 20 | 10 | 1 | 32 | 1656 | 0.7 | 9.3 | Dif
2 | Al | 20 | 10 | 1 | 32 | 1632 | 0.7 | 9.3 | Dif
3 | Si | 20 | 10 | 1 | 32 | 1612 | 0.7 | 9.3 | Dif
4 | Fe | 20 | 10 | 1 | 32 | 1690 | 0.7 | - | Int
Measurement Order of WDS
Order | Channel 1 | 2 | 3 | 4 | 5
1 | Mg_CH1_T | - | - | Al_4TAP_ | Fe_CH5_L
2 | - | - | - | Si_4_TAP | -
Calc. Elements : O (Anion)
Standard Data
ElemID | Element | Standard Name | Mass(%) | ZAF Fac. | Z | A | F
1 | MgO | Olivine | 50.972 | 4.8561 | 7.8655 | 0.6155 | 1.0031
2 | Al2O3 | Almandine_Garnet | 22.7124 | 3.6771 | 5.9567 | 0.6134 | 1.0063
3 | SiO2 | Almandine_Garnet | 39.1473 | 2.9138 | 4.4847 | 0.6496 | 1.0001
4 | FeO | Almandine_Garnet | 23.8771 | 0.1991 | 0.2025 | 0.9832 | 1
Standard Intensity of WDS
ElemID | Element | Curr.(A) | Net(cps) | Bg-(cps) | Bg+(cps) | S.D.(%) | Date | Time
1 | Mg | 2.023e-08 | 8041.2998 | 19.7 | 18.1 | 0.16 | 2020/12/10 | 12:21:26
2 | Al | 1.997e-08 | 3817.8 | 37.8 | 23.3 | 0.23 | 2020/12/10 | 12:15:21
3 | Si | 1.997e-08 | 6806.8999 | 101.3 | 40.2 | 0.17 | 2020/12/10 | 12:27:12
4 | Fe | 1.997e-08 | 2223.7 | 25.2 | 22.6 | 0.3 | 2020/12/10 | 12:15:21
+++++++++++++++++++++++++++++++++++++++++++++++++++++++++++++++++++++++++++++++++++++++++++
Measurement Condition
WDS elements
ElemID | Element | X-ray | Crystal | CH | ACC.V | Peak Pos. | (nm) | BG_L | BG_U (mm)
1 | Mg | Ka | TAP | 1 | 15 | 107.729 | 0.989 | 5.5 | 7.2
2 | Al | Ka | TAP | 4 | 15 | 90.611 | 0.83393 | 5.5 | 3.3
3 | Si | Ka | TAP | 4 | 15 | 77.43 | 0.71254 | 3.3 | 4.1
4 | Fe | Ka | LIFH | 5 | 15 | 134.743 | 0.1936 | 3.5 | 3.6
ElemID | Element | Peak(sec) | Back(sec) | Pksk | Gain | High.V | Base.V | Window.V | Mode
1 | Mg | 20 | 10 | 1 | 32 | 1656 | 0.7 | 9.3 | Dif
2 | Al | 20 | 10 | 1 | 32 | 1632 | 0.7 | 9.3 | Dif
3 | Si | 20 | 10 | 1 | 32 | 1612 | 0.7 | 9.3 | Dif
4 | Fe | 20 | 10 | 1 | 32 | 1690 | 0.7 | - | Int
Measurement Order of WDS
Order | Channel 1 | 2 | 3 | 4 | 5
1 | Mg_CH1_T | - | - | Al_4TAP_ | Fe_CH5_L
2 | - | - | - | Si_4_TAP | -
Calc. Elements : O (Anion)
Standard Data
ElemID | Element | Standard Name | Mass(%) | ZAF Fac. | Z | A | F
1 | MgO | Olivine | 50.972 | 4.8561 | 7.8655 | 0.6155 | 1.0031
2 | Al2O3 | Almandine_Garnet | 22.7124 | 3.6771 | 5.9567 | 0.6134 | 1.0063
3 | SiO2 | Almandine_Garnet | 39.1473 | 2.9138 | 4.4847 | 0.6496 | 1.0001
4 | FeO | Almandine_Garnet | 23.8771 | 0.1991 | 0.2025 | 0.9832 | 1
Standard Intensity of WDS
ElemID | Element | Curr.(A) | Net(cps) | Bg-(cps) | Bg+(cps) | S.D.(%) | Date | Time
1 | Mg | 2.023e-08 | 8041.2998 | 19.7 | 18.1 | 0.16 | 2020/12/10 | 12:21:26
2 | Al | 1.997e-08 | 3817.8 | 37.8 | 23.3 | 0.23 | 2020/12/10 | 12:15:21
3 | Si | 1.997e-08 | 6806.8999 | 101.3 | 40.2 | 0.17 | 2020/12/10 | 12:27:12
4 | Fe | 1.997e-08 | 2223.7 | 25.2 | 22.6 | 0.3 | 2020/12/10 | 12:15:21
+++++++++++++++++++++++++++++++++++++++++++++++++++++++++++++++++++++++++++++++++++++++++++
Measurement Condition
WDS elements
ElemID | Element | X-ray | Crystal | CH | ACC.V | Peak Pos. | (nm) | BG_L | BG_U (mm)
1 | Mg | Ka | TAP | 1 | 15 | 107.729 | 0.989 | 5.5 | 7.2
2 | Al | Ka | TAP | 4 | 15 | 90.611 | 0.83393 | 5.5 | 3.3
3 | Si | Ka | TAP | 4 | 15 | 77.43 | 0.71254 | 3.3 | 4.1
4 | Fe | Ka | LIFH | 5 | 15 | 134.743 | 0.1936 | 3.5 | 3.6
ElemID | Element | Peak(sec) | Back(sec) | Pksk | Gain | High.V | Base.V | Window.V | Mode
1 | Mg | 20 | 10 | 1 | 32 | 1656 | 0.7 | 9.3 | Dif
2 | Al | 20 | 10 | 1 | 32 | 1632 | 0.7 | 9.3 | Dif
3 | Si | 20 | 10 | 1 | 32 | 1612 | 0.7 | 9.3 | Dif
4 | Fe | 20 | 10 | 1 | 32 | 1690 | 0.7 | - | Int
Measurement Order of WDS
Order | Channel 1 | 2 | 3 | 4 | 5
1 | Mg_CH1_T | - | - | Al_4TAP_ | Fe_CH5_L
2 | - | - | - | Si_4_TAP | -
Calc. Elements : O (Anion)
Standard Data
ElemID | Element | Standard Name | Mass(%) | ZAF Fac. | Z | A | F
1 | MgO | Olivine | 50.972 | 4.8561 | 7.8655 | 0.6155 | 1.0031
2 | Al2O3 | Almandine_Garnet | 22.7124 | 3.6771 | 5.9567 | 0.6134 | 1.0063
3 | SiO2 | Almandine_Garnet | 39.1473 | 2.9138 | 4.4847 | 0.6496 | 1.0001
4 | FeO | Almandine_Garnet | 23.8771 | 0.1991 | 0.2025 | 0.9832 | 1
Standard Intensity of WDS
ElemID | Element | Curr.(A) | Net(cps) | Bg-(cps) | Bg+(cps) | S.D.(%) | Date | Time
1 | Mg | 2.023e-08 | 8041.2998 | 19.7 | 18.1 | 0.16 | 2020/12/10 | 12:21:26
2 | Al | 1.997e-08 | 3817.8 | 37.8 | 23.3 | 0.23 | 2020/12/10 | 12:15:21
3 | Si | 1.997e-08 | 6806.8999 | 101.3 | 40.2 | 0.17 | 2020/12/10 | 12:27:12
4 | Fe | 1.997e-08 | 2223.7 | 25.2 | 22.6 | 0.3 | 2020/12/10 | 12:15:21
+++++++++++++++++++++++++++++++++++++++++++++++++++++++++++++++++++++++++++++++++++++++++++
Measurement Condition
WDS elements
ElemID | Element | X-ray | Crystal | CH | ACC.V | Peak Pos. | (nm) | BG_L | BG_U (mm)
1 | Mg | Ka | TAP | 1 | 15 | 107.729 | 0.989 | 5.5 | 7.2
2 | Al | Ka | TAP | 4 | 15 | 90.611 | 0.83393 | 5.5 | 3.3
3 | Si | Ka | TAP | 4 | 15 | 77.43 | 0.71254 | 3.3 | 4.1
4 | Fe | Ka | LIFH | 5 | 15 | 134.743 | 0.1936 | 3.5 | 3.6
ElemID | Element | Peak(sec) | Back(sec) | Pksk | Gain | High.V | Base.V | Window.V | Mode
1 | Mg | 20 | 10 | 1 | 32 | 1656 | 0.7 | 9.3 | Dif
2 | Al | 20 | 10 | 1 | 32 | 1632 | 0.7 | 9.3 | Dif
3 | Si | 20 | 10 | 1 | 32 | 1612 | 0.7 | 9.3 | Dif
4 | Fe | 20 | 10 | 1 | 32 | 1690 | 0.7 | - | Int
Measurement Order of WDS
Order | Channel 1 | 2 | 3 | 4 | 5
1 | Mg_CH1_T | - | - | Al_4TAP_ | Fe_CH5_L
2 | - | - | - | Si_4_TAP | -
Calc. Elements : O (Anion)
Standard Data
ElemID | Element | Standard Name | Mass(%) | ZAF Fac. | Z | A | F
1 | MgO | Olivine | 50.972 | 4.8561 | 7.8655 | 0.6155 | 1.0031
2 | Al2O3 | Almandine_Garnet | 22.7124 | 3.6771 | 5.9567 | 0.6134 | 1.0063
3 | SiO2 | Almandine_Garnet | 39.1473 | 2.9138 | 4.4847 | 0.6496 | 1.0001
4 | FeO | Almandine_Garnet | 23.8771 | 0.1991 | 0.2025 | 0.9832 | 1
Standard Intensity of WDS
ElemID | Element | Curr.(A) | Net(cps) | Bg-(cps) | Bg+(cps) | S.D.(%) | Date | Time
1 | Mg | 2.023e-08 | 8041.2998 | 19.7 | 18.1 | 0.16 | 2020/12/10 | 12:21:26
2 | Al | 1.997e-08 | 3817.8 | 37.8 | 23.3 | 0.23 | 2020/12/10 | 12:15:21
3 | Si | 1.997e-08 | 6806.8999 | 101.3 | 40.2 | 0.17 | 2020/12/10 | 12:27:12
4 | Fe | 1.997e-08 | 2223.7 | 25.2 | 22.6 | 0.3 | 2020/12/10 | 12:15:21
+++++++++++++++++++++++++++++++++++++++++++++++++++++++++++++++++++++++++++++++++++++++++++
Measurement Condition
WDS elements
ElemID | Element | X-ray | Crystal | CH | ACC.V | Peak Pos. | (nm) | BG_L | BG_U (mm)
1 | Mg | Ka | TAP | 1 | 15 | 107.729 | 0.989 | 5.5 | 7.2
2 | Al | Ka | TAP | 4 | 15 | 90.611 | 0.83393 | 5.5 | 3.3
3 | Si | Ka | TAP | 4 | 15 | 77.43 | 0.71254 | 3.3 | 4.1
4 | Fe | Ka | LIFH | 5 | 15 | 134.743 | 0.1936 | 3.5 | 3.6
ElemID | Element | Peak(sec) | Back(sec) | Pksk | Gain | High.V | Base.V | Window.V | Mode
1 | Mg | 20 | 10 | 1 | 32 | 1656 | 0.7 | 9.3 | Dif
2 | Al | 20 | 10 | 1 | 32 | 1632 | 0.7 | 9.3 | Dif
3 | Si | 20 | 10 | 1 | 32 | 1612 | 0.7 | 9.3 | Dif
4 | Fe | 20 | 10 | 1 | 32 | 1690 | 0.7 | - | Int
Measurement Order of WDS
Order | Channel 1 | 2 | 3 | 4 | 5
1 | Mg_CH1_T | - | - | Al_4TAP_ | Fe_CH5_L
2 | - | - | - | Si_4_TAP | -
Calc. Elements : O (Anion)
Standard Data
ElemID | Element | Standard Name | Mass(%) | ZAF Fac. | Z | A | F
1 | MgO | Olivine | 50.972 | 4.8561 | 7.8655 | 0.6155 | 1.0031
2 | Al2O3 | Almandine_Garnet | 22.7124 | 3.6771 | 5.9567 | 0.6134 | 1.0063
3 | SiO2 | Almandine_Garnet | 39.1473 | 2.9138 | 4.4847 | 0.6496 | 1.0001
4 | FeO | Almandine_Garnet | 23.8771 | 0.1991 | 0.2025 | 0.9832 | 1
Standard Intensity of WDS
ElemID | Element | Curr.(A) | Net(cps) | Bg-(cps) | Bg+(cps) | S.D.(%) | Date | Time
1 | Mg | 2.023e-08 | 8041.2998 | 19.7 | 18.1 | 0.16 | 2020/12/10 | 12:21:26
2 | Al | 1.997e-08 | 3817.8 | 37.8 | 23.3 | 0.23 | 2020/12/10 | 12:15:21
3 | Si | 1.997e-08 | 6806.8999 | 101.3 | 40.2 | 0.17 | 2020/12/10 | 12:27:12
4 | Fe | 1.997e-08 | 2223.7 | 25.2 | 22.6 | 0.3 | 2020/12/10 | 12:15:21
+++++++++++++++++++++++++++++++++++++++++++++++++++++++++++++++++++++++++++++++++++++++++++
Measurement Condition
WDS elements
ElemID | Element | X-ray | Crystal | CH | ACC.V | Peak Pos. | (nm) | BG_L | BG_U (mm)
1 | Mg | Ka | TAP | 1 | 15 | 107.729 | 0.989 | 5.5 | 7.2
2 | Al | Ka | TAP | 4 | 15 | 90.611 | 0.83393 | 5.5 | 3.3
3 | Si | Ka | TAP | 4 | 15 | 77.43 | 0.71254 | 3.3 | 4.1
4 | Fe | Ka | LIFH | 5 | 15 | 134.743 | 0.1936 | 3.5 | 3.6
ElemID | Element | Peak(sec) | Back(sec) | Pksk | Gain | High.V | Base.V | Window.V | Mode
1 | Mg | 20 | 10 | 1 | 32 | 1656 | 0.7 | 9.3 | Dif
2 | Al | 20 | 10 | 1 | 32 | 1632 | 0.7 | 9.3 | Dif
3 | Si | 20 | 10 | 1 | 32 | 1612 | 0.7 | 9.3 | Dif
4 | Fe | 20 | 10 | 1 | 32 | 1690 | 0.7 | - | Int
Measurement Order of WDS
Order | Channel 1 | 2 | 3 | 4 | 5
1 | Mg_CH1_T | - | - | Al_4TAP_ | Fe_CH5_L
2 | - | - | - | Si_4_TAP | -
Calc. Elements : O (Anion)
Standard Data
ElemID | Element | Standard Name | Mass(%) | ZAF Fac. | Z | A | F
1 | MgO | Olivine | 50.972 | 4.8561 | 7.8655 | 0.6155 | 1.0031
2 | Al2O3 | Almandine_Garnet | 22.7124 | 3.6771 | 5.9567 | 0.6134 | 1.0063
3 | SiO2 | Almandine_Garnet | 39.1473 | 2.9138 | 4.4847 | 0.6496 | 1.0001
4 | FeO | Almandine_Garnet | 23.8771 | 0.1991 | 0.2025 | 0.9832 | 1
Standard Intensity of WDS
ElemID | Element | Curr.(A) | Net(cps) | Bg-(cps) | Bg+(cps) | S.D.(%) | Date | Time
1 | Mg | 2.023e-08 | 8041.2998 | 19.7 | 18.1 | 0.16 | 2020/12/10 | 12:21:26
2 | Al | 1.997e-08 | 3817.8 | 37.8 | 23.3 | 0.23 | 2020/12/10 | 12:15:21
3 | Si | 1.997e-08 | 6806.8999 | 101.3 | 40.2 | 0.17 | 2020/12/10 | 12:27:12
4 | Fe | 1.997e-08 | 2223.7 | 25.2 | 22.6 | 0.3 | 2020/12/10 | 12:15:21
+++++++++++++++++++++++++++++++++++++++++++++++++++++++++++++++++++++++++++++++++++++++++++
Measurement Condition
WDS elements
ElemID | Element | X-ray | Crystal | CH | ACC.V | Peak Pos. | (nm) | BG_L | BG_U (mm)
1 | Mg | Ka | TAP | 1 | 15 | 107.729 | 0.989 | 5.5 | 7.2
2 | Al | Ka | TAP | 4 | 15 | 90.611 | 0.83393 | 5.5 | 3.3
3 | Si | Ka | TAP | 4 | 15 | 77.43 | 0.71254 | 3.3 | 4.1
4 | Fe | Ka | LIFH | 5 | 15 | 134.743 | 0.1936 | 3.5 | 3.6
ElemID | Element | Peak(sec) | Back(sec) | Pksk | Gain | High.V | Base.V | Window.V | Mode
1 | Mg | 20 | 10 | 1 | 32 | 1656 | 0.7 | 9.3 | Dif
2 | Al | 20 | 10 | 1 | 32 | 1632 | 0.7 | 9.3 | Dif
3 | Si | 20 | 10 | 1 | 32 | 1612 | 0.7 | 9.3 | Dif
4 | Fe | 20 | 10 | 1 | 32 | 1690 | 0.7 | - | Int
Measurement Order of WDS
Order | Channel 1 | 2 | 3 | 4 | 5
1 | Mg_CH1_T | - | - | Al_4TAP_ | Fe_CH5_L
2 | - | - | - | Si_4_TAP | -
Calc. Elements : O (Anion)
Standard Data
ElemID | Element | Standard Name | Mass(%) | ZAF Fac. | Z | A | F
1 | MgO | Olivine | 50.972 | 4.8561 | 7.8655 | 0.6155 | 1.0031
2 | Al2O3 | Almandine_Garnet | 22.7124 | 3.6771 | 5.9567 | 0.6134 | 1.0063
3 | SiO2 | Almandine_Garnet | 39.1473 | 2.9138 | 4.4847 | 0.6496 | 1.0001
4 | FeO | Almandine_Garnet | 23.8771 | 0.1991 | 0.2025 | 0.9832 | 1
Standard Intensity of WDS
ElemID | Element | Curr.(A) | Net(cps) | Bg-(cps) | Bg+(cps) | S.D.(%) | Date | Time
1 | Mg | 2.023e-08 | 8041.2998 | 19.7 | 18.1 | 0.16 | 2020/12/10 | 12:21:26
2 | Al | 1.997e-08 | 3817.8 | 37.8 | 23.3 | 0.23 | 2020/12/10 | 12:15:21
3 | Si | 1.997e-08 | 6806.8999 | 101.3 | 40.2 | 0.17 | 2020/12/10 | 12:27:12
4 | Fe | 1.997e-08 | 2223.7 | 25.2 | 22.6 | 0.3 | 2020/12/10 | 12:15:21
+++++++++++++++++++++++++++++++++++++++++++++++++++++++++++++++++++++++++++++++++++++++++++
Measurement Condition
WDS elements
ElemID | Element | X-ray | Crystal | CH | ACC.V | Peak Pos. | (nm) | BG_L | BG_U (mm)
1 | Mg | Ka | TAP | 1 | 15 | 107.729 | 0.989 | 5.5 | 7.2
2 | Al | Ka | TAP | 4 | 15 | 90.611 | 0.83393 | 5.5 | 3.3
3 | Si | Ka | TAP | 4 | 15 | 77.43 | 0.71254 | 3.3 | 4.1
4 | Fe | Ka | LIFH | 5 | 15 | 134.743 | 0.1936 | 3.5 | 3.6
ElemID | Element | Peak(sec) | Back(sec) | Pksk | Gain | High.V | Base.V | Window.V | Mode
1 | Mg | 20 | 10 | 1 | 32 | 1656 | 0.7 | 9.3 | Dif
2 | Al | 20 | 10 | 1 | 32 | 1632 | 0.7 | 9.3 | Dif
3 | Si | 20 | 10 | 1 | 32 | 1612 | 0.7 | 9.3 | Dif
4 | Fe | 20 | 10 | 1 | 32 | 1690 | 0.7 | - | Int
Measurement Order of WDS
Order | Channel 1 | 2 | 3 | 4 | 5
1 | Mg_CH1_T | - | - | Al_4TAP_ | Fe_CH5_L
2 | - | - | - | Si_4_TAP | -
Calc. Elements : O (Anion)
Standard Data
ElemID | Element | Standard Name | Mass(%) | ZAF Fac. | Z | A | F
1 | MgO | Olivine | 50.972 | 4.8561 | 7.8655 | 0.6155 | 1.0031
2 | Al2O3 | Almandine_Garnet | 22.7124 | 3.6771 | 5.9567 | 0.6134 | 1.0063
3 | SiO2 | Almandine_Garnet | 39.1473 | 2.9138 | 4.4847 | 0.6496 | 1.0001
4 | FeO | Almandine_Garnet | 23.8771 | 0.1991 | 0.2025 | 0.9832 | 1
Standard Intensity of WDS
ElemID | Element | Curr.(A) | Net(cps) | Bg-(cps) | Bg+(cps) | S.D.(%) | Date | Time
1 | Mg | 2.023e-08 | 8041.2998 | 19.7 | 18.1 | 0.16 | 2020/12/10 | 12:21:26
2 | Al | 1.997e-08 | 3817.8 | 37.8 | 23.3 | 0.23 | 2020/12/10 | 12:15:21
3 | Si | 1.997e-08 | 6806.8999 | 101.3 | 40.2 | 0.17 | 2020/12/10 | 12:27:12
4 | Fe | 1.997e-08 | 2223.7 | 25.2 | 22.6 | 0.3 | 2020/12/10 | 12:15:21
+++++++++++++++++++++++++++++++++++++++++++++++++++++++++++++++++++++++++++++++++++++++++++

## Summary
Stg Pos | Project | Run Directory | Comment | Date (Y/M/D) | Time | Acc V. | Beam Curr(A) | Beam Dia(um) | Stg: X (mm) | Stg: Y (mm) | Stg: Z (mm) | Beam Pos: X | Beam Pos: Y | MgO wt% | Al2O3 wt% | SiO2 wt% | FeO wt% | Total wt% | MgO N.wt% | Al2O3 N.wt% | SiO2 N.wt% | FeO N.wt% | Mg atFrac | Al atFrac | Si atFrac | Fe atFrac | Num Oxy | MgO kratio | Al2O3 kratio | SiO2 kratio | FeO kratio | Mg PkCts(raw) | Al PkCts(raw) | Si PkCts(raw) | Fe PkCts(raw) | Mg lowBkCts(raw) | Al lowBkCts(raw) | Si lowBkCts(raw) | Fe lowBkCts(raw) | Mg uppBkCts(raw) | Al uppBkCts(raw) | Si uppBkCts(raw) | Fe uppBkCts(raw) | Mg avgBkgCts(cps) | Al avgBkgCts(cps) | Si avgBkgCts(cps) | Fe avgBkgCts(cps) | Mg netPkCts(cps) | Al netPkCts(cps) | Si netPkCts(cps) | Fe netPkCts(cps) | Mg Lvalue(mm) | Al Lvalue(mm) | Si Lvalue(mm) | Fe Lvalue(mm) | Mg SD(%) | Al SD(%) | Si SD(%) | Fe SD(%) | Mg DL(ppm-1s) | Al DL(ppm-1s) | Si DL(ppm-1s) | Fe DL(ppm-1s)
1 | 2020_12_10 | Cordierite | astimex chlorite | 2020/12/10 | 23:58:35 | 15 | 2.02e-08 | 3 | 29.4161 | -40.5505 | 10.2555 | 2048 | 1536 | 32.429 | 18.493 | 30.071 | 3.105 | 84.098 | 38.561 | 21.9898 | 35.7571 | 3.6921 | 6.0521 | 2.7289 | 3.7647 | 0.3251 | 18 | 33.37 | 17.108 | 28.538 | 3.039 | 104784 | 58437 | 100874 | 6091 | 281 | 322 | 763 | 208 | 181 | 180 | 293 | 158 | 23.77 | 23.326 | 55.345 | 18.336 | 5256.6509 | 2908.8911 | 5019.3252 | 286.311 | 107.723 | 90.606 | 77.42 | 134.741 | 0.31 | 0.42 | 0.32 | 1.4 | 48.8641 | 45.4297 | 67.649 | 72.6989
2 | 2020_12_10 | Cordierite | astimex chlorite | 2020/12/11 | 00:01:20 | 15 | 2.02e-08 | 3 | 29.1432 | -40.5311 | 10.2555 | 2048 | 1536 | 31.704 | 18.278 | 29.968 | 3.036 | 82.986 | 38.204 | 22.0254 | 36.1121 | 3.6584 | 5.9886 | 2.73 | 3.7973 | 0.3217 | 18 | 32.62 | 16.944 | 28.472 | 2.971 | 102453 | 57874 | 100588 | 5918 | 258 | 328 | 743 | 166 | 207 | 170 | 253 | 156 | 23.592 | 22.926 | 52.453 | 16.107 | 5138.458 | 2880.9419 | 5007.7412 | 279.884 | 107.723 | 90.606 | 77.42 | 134.697 | 0.31 | 0.42 | 0.32 | 1.41 | 48.6808 | 45.0385 | 65.8579 | 68.137
3 | 2020_12_10 | Cordierite | astimex chlorite | 2020/12/11 | 00:04:06 | 15 | 2.02e-08 | 3 | 29.3472 | -40.502 | 10.256 | 2048 | 1536 | 31.687 | 18.426 | 30.061 | 2.991 | 83.165 | 38.1014 | 22.156 | 36.1462 | 3.5965 | 5.9692 | 2.7446 | 3.7989 | 0.3162 | 18 | 32.614 | 17.094 | 28.56 | 2.927 | 102433 | 58400 | 100965 | 5853 | 262 | 321 | 774 | 190 | 198 | 190 | 294 | 149 | 23.429 | 23.913 | 55.999 | 16.979 | 5137.606 | 2906.4399 | 5023.2769 | 275.76 | 107.723 | 90.612 | 77.42 | 134.712 | 0.31 | 0.42 | 0.32 | 1.43 | 48.5123 | 45.9978 | 68.0476 | 69.957
4 | 2020_12_10 | Cordierite | Crd-u-1 | 2020/12/11 | 00:06:58 | 15 | 2.019e-08 | 3 | -15.6471 | 16.0742 | 10.376 | 2048 | 1536 | 1.19 | 36.927 | 49.542 | 1.724 | 89.383 | 1.3313 | 41.3132 | 55.4266 | 1.9288 | 0.1906 | 4.6749 | 5.3211 | 0.1548 | 18 | 1.212 | 42.847 | 49.866 | 1.685 | 4149 | 144978 | 175087 | 3547 | 213 | 452 | 1121 | 200 | 107 | 233 | 445 | 174 | 16.71 | 31.514 | 81.964 | 18.719 | 190.804 | 7281.5298 | 8766.1123 | 158.664 | 107.734 | 90.612 | 77.42 | 134.737 | 1.76 | 0.26 | 0.24 | 1.97 | 40.9698 | 52.8046 | 82.3254 | 73.4542
5 | 2020_12_10 | Cordierite | Crd-u-2 | 2020/12/11 | 00:09:51 | 15 | 2.014e-08 | 3 | -15.7633 | 15.4255 | 10.38 | 2048 | 1536 | 2.423 | 34.637 | 47.206 | 3.677 | 87.943 | 2.7552 | 39.3857 | 53.6779 | 4.1811 | 0.4005 | 4.5268 | 5.2342 | 0.341 | 18 | 2.432 | 39.428 | 47.402 | 3.603 | 7985 | 133234 | 166044 | 7102 | 216 | 428 | 1006 | 163 | 121 | 253 | 409 | 174 | 17.486 | 31.864 | 73.985 | 16.843 | 382.001 | 6683.9702 | 8312.4629 | 338.389 | 107.728 | 90.617 | 77.425 | 134.725 | 1.2 | 0.27 | 0.25 | 1.27 | 41.9103 | 53.097 | 78.2158 | 69.6763
6 | 2020_12_10 | Cordierite | Crd-u-3 | 2020/12/11 | 00:12:45 | 15 | 2.015e-08 | 3 | -16.562 | 15.2718 | 10.373 | 2048 | 1536 | 2.769 | 34.226 | 44.232 | 4.095 | 85.322 | 3.2454 | 40.1139 | 51.8413 | 4.7995 | 0.4746 | 4.6391 | 5.0865 | 0.3938 | 18 | 2.771 | 38.748 | 44.158 | 4.016 | 9077 | 130975 | 154919 | 7940 | 240 | 390 | 963 | 212 | 117 | 232 | 415 | 184 | 18.674 | 29.126 | 71.869 | 19.82 | 435.483 | 6571.9312 | 7747.3672 | 377.344 | 107.723 | 90.606 | 77.42 | 134.717 | 1.12 | 0.28 | 0.26 | 1.21 | 43.3106 | 50.7645 | 77.0892 | 75.5835
7 | 2020_12_10 | Cordierite | Crd-u-4 | 2020/12/11 | 00:15:33 | 15 | 2.016e-08 | 3 | -16.5844 | 14.9006 | 10.377 | 2048 | 1536 | 2.212 | 34.266 | 45.463 | 3.156 | 85.097 | 2.5994 | 40.267 | 53.4249 | 3.7087 | 0.3769 | 4.6175 | 5.1976 | 0.3018 | 18 | 2.228 | 39.132 | 45.568 | 3.091 | 7329 | 132347 | 159936 | 6116 | 205 | 396 | 1032 | 173 | 111 | 249 | 428 | 132 | 16.43 | 30.414 | 76.273 | 15.279 | 350.221 | 6640.3491 | 7998.6611 | 290.618 | 107.728 | 90.606 | 77.42 | 134.717 | 1.25 | 0.28 | 0.25 | 1.38 | 40.6251 | 51.8748 | 79.416 | 66.3625
8 | 2020_12_10 | Cordierite | Crd-u-5 | 2020/12/11 | 00:18:18 | 15 | 2.016e-08 | 3 | -16.3444 | 14.7499 | 10.3795 | 2048 | 1536 | 2.539 | 34.03 | 46.754 | 3.744 | 87.067 | 2.9161 | 39.0848 | 53.6989 | 4.3001 | 0.4242 | 4.4959 | 5.2405 | 0.351 | 18 | 2.546 | 38.676 | 46.965 | 3.669 | 8361 | 130813 | 164731 | 7234 | 220 | 406 | 1034 | 180 | 128 | 234 | 410 | 158 | 18.016 | 29.851 | 75.581 | 16.916 | 400.294 | 6562.9761 | 8243.8828 | 344.92 | 107.734 | 90.617 | 77.42 | 134.72 | 1.17 | 0.28 | 0.25 | 1.26 | 42.5407 | 51.3924 | 79.0549 | 69.8271
9 | 2020_12_10 | Cordierite | Crd-u-6 | 2020/12/11 | 00:21:03 | 15 | 2.015e-08 | 3 | -16.2994 | 14.0224 | 10.38 | 2048 | 1536 | 2.728 | 34.66 | 47.824 | 4.016 | 89.228 | 3.0573 | 38.8443 | 53.5975 | 4.5008 | 0.4454 | 4.4743 | 5.2377 | 0.3678 | 18 | 2.733 | 39.321 | 48.039 | 3.935 | 8923 | 132942 | 168385 | 7748 | 205 | 397 | 1046 | 201 | 125 | 271 | 439 | 153 | 17.036 | 31.826 | 77.539 | 17.734 | 429.411 | 6669.1699 | 8428.3633 | 369.822 | 107.734 | 90.617 | 77.42 | 134.761 | 1.12 | 0.28 | 0.25 | 1.22 | 41.3675 | 53.0653 | 80.0723 | 71.4955
10 | 2020_12_10 | Cordierite | Crd-u-7 | 2020/12/11 | 00:23:47 | 15 | 2.015e-08 | 3 | -16.2758 | 13.7037 | 10.382 | 2048 | 1536 | 2.699 | 34.121 | 48.073 | 3.684 | 88.577 | 3.0471 | 38.5213 | 54.2726 | 4.1591 | 0.4428 | 4.4256 | 5.2899 | 0.339 | 18 | 2.709 | 38.766 | 48.387 | 3.609 | 8878 | 131122 | 169526 | 7136 | 237 | 442 | 1022 | 198 | 118 | 271 | 408 | 158 | 18.547 | 33.514 | 74.827 | 17.829 | 425.647 | 6575.0112 | 8489.3096 | 339.104 | 107.718 | 90.612 | 77.42 | 134.711 | 1.13 | 0.28 | 0.24 | 1.28 | 43.1631 | 54.4544 | 78.6596 | 71.6867
11 | 2020_12_10 | Cordierite | Crd-u-8 | 2020/12/11 | 00:26:38 | 15 | 2.014e-08 | 3 | -17.6783 | 14.5843 | 10.378 | 2048 | 1536 | 1.89 | 33.967 | 46.301 | 2.588 | 84.746 | 2.2302 | 40.081 | 54.635 | 3.0538 | 0.3217 | 4.5716 | 5.2869 | 0.2472 | 18 | 1.911 | 38.987 | 46.566 | 2.533 | 6391 | 131814 | 163204 | 5101 | 240 | 437 | 1018 | 192 | 139 | 289 | 436 | 152 | 19.627 | 34.451 | 75.854 | 17.228 | 300.076 | 6609.23 | 8165.7222 | 237.889 | 107.728 | 90.606 | 77.415 | 134.753 | 1.37 | 0.28 | 0.25 | 1.55 | 44.402 | 55.2104 | 79.1975 | 70.4681
12 | 2020_12_10 | Cordierite | Crd-u-9 | 2020/12/11 | 00:29:23 | 15 | 2.014e-08 | 3 | -17.3895 | 13.9431 | 10.3825 | 2048 | 1536 | 1.064 | 35.73 | 51.462 | 1.183 | 89.439 | 1.1896 | 39.949 | 57.5387 | 1.3227 | 0.1692 | 4.4943 | 5.4918 | 0.1056 | 18 | 1.086 | 41.592 | 52.168 | 1.156 | 3766 | 140460 | 182549 | 2510 | 220 | 462 | 1086 | 188 | 123 | 242 | 471 | 151 | 17.8 | 32.451 | 81.183 | 16.976 | 170.553 | 7050.7402 | 9148.1982 | 108.54 | 107.749 | 90.606 | 77.42 | 134.697 | 1.89 | 0.27 | 0.24 | 2.46 | 42.2849 | 53.5839 | 81.9323 | 69.9509
13 | 2020_12_10 | Cordierite | Crd-u-10-b | 2020/12/11 | 00:32:09 | 15 | 2.014e-08 | 3 | -17.1752 | 13.9174 | 10.3835 | 2048 | 1536 | 2.773 | 33.328 | 48.448 | 2.066 | 86.615 | 3.2015 | 38.4783 | 55.9349 | 2.3853 | 0.4601 | 4.3734 | 5.3937 | 0.1924 | 18 | 2.813 | 38.119 | 48.931 | 2.02 | 9224 | 128932 | 171602 | 4134 | 241 | 445 | 1138 | 196 | 139 | 297 | 594 | 143 | 19.683 | 35.252 | 89.551 | 16.988 | 441.834 | 6462.0298 | 8580.5605 | 189.757 | 107.734 | 90.617 | 77.425 | 134.696 | 1.11 | 0.28 | 0.24 | 1.76 | 44.4653 | 55.8485 | 86.0513 | 69.9756
14 | 2020_12_10 | Cordierite | Crd-u-11-b | 2020/12/11 | 00:34:56 | 15 | 2.014e-08 | 3 | -17.0359 | 13.7203 | 10.385 | 2048 | 1536 | 2.436 | 34.311 | 48.751 | 2.334 | 87.832 | 2.7735 | 39.0644 | 55.5048 | 2.6573 | 0.3991 | 4.4456 | 5.359 | 0.2146 | 18 | 2.467 | 39.308 | 49.172 | 2.283 | 8124 | 132895 | 172459 | 4634 | 225 | 491 | 1176 | 191 | 143 | 267 | 583 | 155 | 18.949 | 35.102 | 91.167 | 17.326 | 387.497 | 6663.5059 | 8622.7021 | 214.43 | 107.744 | 90.617 | 77.425 | 134.729 | 1.19 | 0.28 | 0.24 | 1.65 | 43.6283 | 55.7296 | 86.8243 | 70.6683
15 | 2020_12_10 | Cordierite | Crd-u-12-b | 2020/12/11 | 00:37:46 | 15 | 2.015e-08 | 3 | -16.7659 | 13.9085 | 10.3845 | 2048 | 1536 | 3.308 | 32.064 | 48.211 | 2.314 | 85.897 | 3.8511 | 37.3284 | 56.1265 | 2.6939 | 0.5548 | 4.2524 | 5.4245 | 0.2177 | 18 | 3.349 | 36.467 | 48.765 | 2.262 | 10880 | 123431 | 171113 | 4625 | 223 | 433 | 1102 | 195 | 128 | 268 | 637 | 179 | 18.186 | 32.989 | 89.474 | 18.712 | 526.255 | 6184.9941 | 8555.6738 | 212.594 | 107.713 | 90.606 | 77.42 | 134.756 | 1.01 | 0.29 | 0.24 | 1.66 | 42.7409 | 54.0262 | 86.0143 | 73.4405
16 | 2020_12_10 | Cordierite | Crd-r-1 | 2020/12/11 | 00:40:39 | 15 | 2.015e-08 | 3 | -9.8598 | 9.2151 | 10.374 | 2048 | 1536 | 2.26 | 35.603 | 45.046 | 3.429 | 86.338 | 2.6176 | 41.2368 | 52.174 | 3.9716 | 0.3807 | 4.7425 | 5.0907 | 0.3241 | 18 | 2.274 | 40.619 | 44.954 | 3.36 | 7491 | 137268 | 157641 | 6661 | 211 | 433 | 970 | 173 | 125 | 246 | 385 | 175 | 17.376 | 31.614 | 70.919 | 17.399 | 357.383 | 6889.2622 | 7887.0278 | 315.766 | 107.734 | 90.617 | 77.415 | 134.787 | 1.24 | 0.27 | 0.25 | 1.33 | 41.7783 | 52.8883 | 76.578 | 70.817
17 | 2020_12_10 | Cordierite | Crd-r-2 | 2020/12/11 | 00:43:27 | 15 | 2.015e-08 | 3 | -9.2973 | 8.8776 | 10.3745 | 2048 | 1536 | 1.15 | 36.972 | 49.251 | 1.826 | 89.199 | 1.2893 | 41.4489 | 55.2147 | 2.0471 | 0.1846 | 4.694 | 5.305 | 0.1645 | 18 | 1.17 | 42.89 | 49.542 | 1.786 | 4037 | 144896 | 173497 | 3707 | 219 | 439 | 1030 | 197 | 132 | 288 | 401 | 154 | 18.133 | 34.464 | 74.958 | 17.581 | 183.778 | 7274.4072 | 8691.9141 | 167.805 | 107.707 | 90.617 | 77.42 | 134.707 | 1.81 | 0.26 | 0.24 | 1.9 | 42.6786 | 55.2208 | 78.7284 | 71.1864
18 | 2020_12_10 | Cordierite | Crd-r-3 | 2020/12/11 | 00:46:12 | 15 | 2.015e-08 | 3 | -10.0623 | 8.8514 | 10.374 | 2048 | 1536 | 1.43 | 37.863 | 45.902 | 3.381 | 88.576 | 1.6144 | 42.7463 | 51.8222 | 3.8171 | 0.2344 | 4.9071 | 5.0471 | 0.3109 | 18 | 1.441 | 43.513 | 45.718 | 3.313 | 4873 | 146951 | 160288 | 6580 | 226 | 465 | 996 | 193 | 105 | 256 | 374 | 162 | 17.36 | 33.439 | 71.87 | 17.772 | 226.378 | 7380.021 | 8021.0112 | 311.34 | 107.739 | 90.617 | 77.42 | 134.717 | 1.6 | 0.26 | 0.25 | 1.34 | 41.759 | 54.3934 | 77.0897 | 71.5721
19 | 2020_12_10 | Cordierite | Crd-r-4 | 2020/12/11 | 00:48:57 | 15 | 2.015e-08 | 3 | -9.6723 | 8.7389 | 10.374 | 2048 | 1536 | 2.626 | 34.545 | 43.272 | 4.084 | 84.527 | 3.1067 | 40.8686 | 51.1931 | 4.8316 | 0.4547 | 4.73 | 5.0268 | 0.3968 | 18 | 2.629 | 39.145 | 43.093 | 4.006 | 8606 | 132332 | 151115 | 7875 | 200 | 405 | 885 | 175 | 142 | 248 | 357 | 175 | 17.489 | 30.689 | 64.96 | 17.5 | 413.087 | 6639.312 | 7560.5059 | 376.411 | 107.718 | 90.617 | 77.42 | 134.765 | 1.15 | 0.28 | 0.26 | 1.2 | 41.9139 | 52.1088 | 73.2901 | 71.0222
20 | 2020_12_10 | Cordierite | Crd-r-5 | 2020/12/11 | 00:51:41 | 15 | 2.014e-08 | 3 | -9.5448 | 8.4052 | 10.3745 | 2048 | 1536 | 2.058 | 33.97 | 48.748 | 2.61 | 87.386 | 2.3551 | 38.8735 | 55.7847 | 2.9867 | 0.3392 | 4.4269 | 5.3895 | 0.2413 | 18 | 2.08 | 38.96 | 49.242 | 2.554 | 6858 | 131691 | 172422 | 5152 | 201 | 433 | 1048 | 191 | 117 | 265 | 424 | 165 | 16.463 | 32.801 | 76.981 | 17.819 | 326.613 | 6604.6309 | 8634.998 | 239.85 | 107.723 | 90.617 | 77.42 | 134.711 | 1.3 | 0.28 | 0.24 | 1.55 | 40.6659 | 53.872 | 79.7837 | 71.6666
21 | 2020_12_10 | Cordierite | Crd-r-6 | 2020/12/11 | 00:54:32 | 15 | 2.012e-08 | 3 | -9.886 | 8.4689 | 10.3725 | 2048 | 1536 | 2.115 | 34.38 | 47.411 | 2.842 | 86.748 | 2.4381 | 39.632 | 54.6537 | 3.2762 | 0.3522 | 4.5268 | 5.2961 | 0.2655 | 18 | 2.135 | 39.369 | 47.707 | 2.782 | 7005 | 132912 | 166968 | 5573 | 194 | 419 | 1035 | 184 | 104 | 264 | 417 | 170 | 15.503 | 32.214 | 75.949 | 17.71 | 334.93 | 6667.2578 | 8357.6436 | 261.021 | 107.723 | 90.617 | 77.425 | 134.715 | 1.28 | 0.28 | 0.25 | 1.47 | 39.4624 | 53.3878 | 79.2471 | 71.4471
22 | 2020_12_10 | Cordierite | Crd-r-7 | 2020/12/11 | 00:57:18 | 15 | 2.011e-08 | 3 | -9.5522 | 7.944 | 10.373 | 2048 | 1536 | 1.062 | 36.7 | 51.371 | 0.959 | 90.092 | 1.1788 | 40.7361 | 57.0206 | 1.0645 | 0.1677 | 4.5799 | 5.4387 | 0.0849 | 18 | 1.087 | 42.782 | 51.947 | 0.937 | 3715 | 144282 | 181513 | 2092 | 185 | 487 | 1096 | 176 | 112 | 283 | 447 | 159 | 15.339 | 35.952 | 80.667 | 16.762 | 170.462 | 7241.6748 | 9095.7539 | 87.849 | 107.728 | 90.617 | 77.425 | 134.679 | 1.86 | 0.26 | 0.24 | 2.8 | 39.2531 | 56.4003 | 81.6715 | 69.5086
23 | 2020_12_10 | Cordierite | Crd-s-1 | 2020/12/11 | 01:00:02 | 15 | 2.011e-08 | 3 | -10.4961 | 7.4528 | 10.3835 | 2048 | 1536 | 0.796 | 36.817 | 48.417 | 0.692 | 86.722 | 0.91788 | 42.454 | 55.8301 | 0.79795 | 0.1305 | 4.7719 | 5.324 | 0.0636 | 18 | 0.817 | 43.059 | 48.707 | 0.676 | 2951 | 145180 | 170588 | 1619 | 236 | 438 | 1129 | 194 | 140 | 293 | 613 | 157 | 19.443 | 34.739 | 89.9 | 17.576 | 128.139 | 7288.585 | 8528.4473 | 63.38 | 107.734 | 90.606 | 77.42 | 134.783 | 2.26 | 0.26 | 0.24 | 3.5 | 44.1934 | 55.4407 | 86.2189 | 71.1763
24 | 2020_12_10 | Cordierite | Crd-s-2 | 2020/12/11 | 01:02:50 | 15 | 2.01e-08 | 3 | -10.8179 | 7.3792 | 10.381 | 2048 | 1536 | 2.068 | 32.958 | 47.483 | 1.768 | 84.277 | 2.4538 | 39.1068 | 56.3416 | 2.0978 | 0.3517 | 4.4313 | 5.4163 | 0.1687 | 18 | 2.102 | 37.925 | 47.996 | 1.729 | 6956 | 127969 | 167960 | 3604 | 222 | 410 | 1066 | 183 | 136 | 267 | 568 | 181 | 18.476 | 32.064 | 84.401 | 18.202 | 329.504 | 6416.3101 | 8399.8115 | 162.032 | 107.734 | 90.606 | 77.42 | 134.689 | 1.3 | 0.28 | 0.25 | 1.94 | 43.0804 | 53.2634 | 83.5403 | 72.4327
25 | 2020_12_10 | Cordierite | Crd-s-3 | 2020/12/11 | 01:05:35 | 15 | 2.011e-08 | 3 | -10.4607 | 7.0901 | 10.3825 | 2048 | 1536 | 1.005 | 36.045 | 49.131 | 0.824 | 87.005 | 1.1551 | 41.4287 | 56.4692 | 0.94707 | 0.1642 | 4.6581 | 5.3865 | 0.0756 | 18 | 1.029 | 42.054 | 49.565 | 0.805 | 3553 | 141864 | 173623 | 1857 | 197 | 459 | 1175 | 194 | 118 | 303 | 662 | 153 | 16.279 | 36.152 | 94.635 | 17.379 | 161.418 | 7118.4551 | 8678.6719 | 75.48 | 107.723 | 90.617 | 77.425 | 134.738 | 1.93 | 0.27 | 0.24 | 3.11 | 40.438 | 56.557 | 88.4603 | 70.7763
26 | 2020_12_10 | Cordierite | Crd-s-4 | 2020/12/11 | 01:08:22 | 15 | 2.012e-08 | 3 | -10.4016 | 6.8483 | 10.3825 | 2048 | 1536 | 1.151 | 35.668 | 47.8 | 1.103 | 85.722 | 1.3427 | 41.6089 | 55.7616 | 1.2867 | 0.1914 | 4.6915 | 5.3342 | 0.1029 | 18 | 1.176 | 41.504 | 48.122 | 1.077 | 4055 | 140033 | 168724 | 2368 | 233 | 463 | 1197 | 187 | 116 | 244 | 598 | 159 | 18.234 | 32.614 | 92.999 | 17.32 | 184.578 | 7028.8608 | 8430.2041 | 101.095 | 107.734 | 90.617 | 77.425 | 134.689 | 1.81 | 0.27 | 0.25 | 2.58 | 42.7973 | 53.7183 | 87.6923 | 70.656
27 | 2020_12_10 | Cordierite | Crd-s-5 | 2020/12/11 | 01:11:09 | 15 | 2.012e-08 | 3 | -11.0416 | 6.8233 | 10.3825 | 2048 | 1536 | 3.47 | 31.82 | 48.69 | 3.31 | 87.29 | 3.9753 | 36.4532 | 55.7796 | 3.792 | 0.5762 | 4.1782 | 5.424 | 0.3084 | 18 | 3.487 | 35.984 | 49.279 | 3.24 | 11297 | 121590 | 172603 | 6408 | 205 | 388 | 1116 | 160 | 151 | 255 | 592 | 170 | 18.162 | 30.489 | 88.243 | 16.493 | 547.164 | 6094.0649 | 8632.9785 | 304.014 | 107.718 | 90.617 | 77.425 | 134.769 | 0.99 | 0.29 | 0.24 | 1.35 | 42.7127 | 51.9387 | 85.4206 | 68.9486
28 | 2020_12_10 | Cordierite | Crd-s-6 | 2020/12/11 | 01:13:54 | 15 | 2.011e-08 | 3 | -10.9511 | 7.1578 | 10.381 | 2048 | 1536 | 1.534 | 35.092 | 49.003 | 0.866 | 86.495 | 1.7735 | 40.5711 | 56.6541 | 1.0012 | 0.2525 | 4.5659 | 5.4093 | 0.08 | 18 | 1.571 | 40.763 | 49.487 | 0.846 | 5251 | 137559 | 173151 | 1949 | 200 | 469 | 1047 | 194 | 114 | 289 | 585 | 168 | 16.276 | 35.652 | 84.106 | 18.119 | 246.377 | 6900.019 | 8665.0967 | 79.341 | 107.723 | 90.617 | 77.425 | 134.783 | 1.52 | 0.27 | 0.24 | 3.03 | 40.4342 | 56.1645 | 83.3942 | 72.2674
29 | 2020_12_10 | Cordierite | Chlorite | 2020/12/11 | 01:16:42 | 15 | 2.011e-08 | 3 | 29.4009 | -40.6136 | 10.256 | 2048 | 1536 | 31.933 | 18.564 | 30.281 | 3.101 | 83.879 | 38.0703 | 22.1319 | 36.1008 | 3.697 | 5.9678 | 2.7431 | 3.7962 | 0.3251 | 18 | 32.846 | 17.219 | 28.769 | 3.035 | 102684 | 58571 | 101216 | 6029 | 262 | 314 | 748 | 176 | 182 | 201 | 294 | 162 | 22.736 | 24.338 | 54.558 | 16.91 | 5151.043 | 2914.626 | 5037.4229 | 284.634 | 107.728 | 90.612 | 77.42 | 134.747 | 0.31 | 0.42 | 0.32 | 1.4 | 47.7895 | 46.4047 | 67.1663 | 69.8148
30 | 2020_12_10 | Cordierite | Chlorite | 2020/12/11 | 01:19:27 | 15 | 2.01e-08 | 3 | 29.2166 | -40.5489 | 10.2555 | 2048 | 1536 | 32.178 | 18.366 | 29.856 | 3.13 | 83.53 | 38.5227 | 21.9873 | 35.7428 | 3.7472 | 6.0475 | 2.7293 | 3.7642 | 0.3301 | 18 | 33.099 | 16.991 | 28.335 | 3.064 | 103428 | 57750 | 99613 | 6064 | 282 | 317 | 723 | 167 | 173 | 177 | 265 | 155 | 23.48 | 22.951 | 51.88 | 16.109 | 5188.0771 | 2874.6731 | 4958.9692 | 287.187 | 107.728 | 90.612 | 77.42 | 134.747 | 0.31 | 0.42 | 0.32 | 1.39 | 48.5651 | 45.0631 | 65.4972 | 68.1412
31 | 2020_12_10 | Cordierite | Chlorite | 2020/12/11 | 01:22:15 | 15 | 2.01e-08 | 3 | 29.1154 | -40.5178 | 10.2555 | 2048 | 1536 | 31.855 | 18.488 | 29.812 | 2.996 | 83.151 | 38.3098 | 22.2342 | 35.8528 | 3.6031 | 6.0066 | 2.7565 | 3.7709 | 0.3169 | 18 | 32.796 | 17.133 | 28.295 | 2.932 | 102461 | 58251 | 99501 | 5858 | 250 | 303 | 738 | 201 | 177 | 205 | 277 | 162 | 21.839 | 24.176 | 53.246 | 18.178 | 5140.6172 | 2898.675 | 4951.9341 | 274.811 | 107.723 | 90.617 | 77.42 | 134.686 | 0.31 | 0.42 | 0.32 | 1.44 | 46.8373 | 46.25 | 66.3538 | 72.385