## Normal
Unknown Specimen No. 1
Path | Daniela | Project | 2020_12_14
Position No. | 1 | Comment | Astimex biotite
Stage | X= | 34.5689 | Y= | -41.9452 | Z= | 10.276
ACC. Voltage | 15 | Probe Dia. | 5 | Scan | Off
Dated on | 2020/12/15 01:09:18
WDS only No. of accumulation : 1
Curr. (A) | 2.015e-08
ElemID | Element | Peak(mm) | Net(cps) | Bg- | Bg+ | S.D.(%) | D.L.(ppm) | K-raw(%)
1 | F | 84.988 | -46.6 | 192.7 | 254.5 | 100 | 467 | -8.588
2 | Cl | 151.436 | 2.6 | 16.6 | 12.6 | 68.59 | 54 | 0.109
3 | K | 119.782 | 3893.5 | 36.1 | 27.6 | 0.36 | 43 | 60.273
4 | Al | 90.611 | 2630 | 34.5 | 20.5 | 0.44 | 96 | 73.197
5 | Si | 77.415 | 6872.2998 | 93.9 | 63.8 | 0.27 | 146 | 64.078
6 | Mg | 107.449 | 2946.8999 | 21.2 | 15.1 | 0.41 | 97 | 103.385
7 | Fe | 134.751 | 859.5 | 20.9 | 19.6 | 0.78 | 153 | 38.744
8 | Ti | 191.176 | 69.3 | 5.2 | 5.1 | 2.35 | 121 | 1.426
ZAF | Oxide
Element | Mass(%) | Cation | K(%) | K-raw(%) | ZAF | Z | A | F
F | -0.24 | -0.1103 | -0.324 | -8.588 | 0.7432 | 1.0059 | 0.7388 | 1
= | O | 0.101
Cl | 0.008 | 0.002 | 0.008 | 0.109 | 0.9948 | 0.9962 | 1.003 | 0.9955
= | O | -0.002
K2O | 9.099 | 1.6749 | 9.192 | 60.273 | 0.9899 | 0.994 | 0.9973 | 0.9986
Al2O3 | 15.898 | 2.7037 | 15.796 | 73.197 | 1.0065 | 0.997 | 1.0095 | 0.9999
SiO2 | 38.533 | 5.5596 | 35.462 | 64.078 | 1.0866 | 0.9903 | 1.0969 | 1.0003
MgO | 21.015 | 4.5199 | 21.039 | 103.385 | 0.9989 | 0.997 | 1.001 | 1.0008
FeO | 9.378 | 1.1316 | 9.251 | 38.744 | 1.0137 | 1.0107 | 1.003 | 1
TiO2 | 1.55 | 0.1682 | 1.426 | 1.426 | 1.0871 | 1.0565 | 1.0353 | 0.9939
-------------------------------------------------------------------------
Total | 95.34 | 15.6496 | 91.849 | 332.625 | Total O = 22.0 Iteration = 4
+++++++++++++++++++++++++++++++++++++++++++++++++++++++++++++++++++++++++++++++++++++++++++
Unknown Specimen No. 2
Path | Daniela | Project | 2020_12_14
Position No. | 2 | Comment | Astimex biotite
Stage | X= | 34.5006 | Y= | -41.8869 | Z= | 10.276
ACC. Voltage | 15 | Probe Dia. | 5 | Scan | Off
Dated on | 2020/12/15 01:13:26
WDS only No. of accumulation : 1
Curr. (A) | 2.015e-08
ElemID | Element | Peak(mm) | Net(cps) | Bg- | Bg+ | S.D.(%) | D.L.(ppm) | K-raw(%)
1 | F | 84.988 | -32.5 | 246.3 | 251.3 | 100 | 490 | -5.993
2 | Cl | 151.436 | 6.7 | 13.6 | 14.8 | 27.96 | 54 | 0.282
3 | K | 119.757 | 4038.7 | 36.8 | 28.1 | 0.36 | 44 | 62.52
4 | Al | 90.606 | 2607.8 | 37.9 | 24 | 0.44 | 103 | 72.579
5 | Si | 77.409 | 6326.8999 | 98.7 | 73.6 | 0.29 | 153 | 58.993
6 | Mg | 107.444 | 2198.8999 | 21.9 | 14.8 | 0.48 | 98 | 77.143
7 | Fe | 134.765 | 1197.8 | 22.6 | 18.9 | 0.66 | 155 | 53.989
8 | Ti | 191.176 | 90.6 | 6.1 | 5.7 | 2.04 | 129 | 1.863
ZAF | Oxide
Element | Mass(%) | Cation | K(%) | K-raw(%) | ZAF | Z | A | F
F | -0.165 | -0.081 | -0.226 | -5.993 | 0.7314 | 1.001 | 0.7306 | 1
= | O | 0.069
Cl | 0.021 | 0.0055 | 0.021 | 0.282 | 0.9866 | 0.9913 | 1.0002 | 0.995
= | O | -0.005
K2O | 9.372 | 1.8489 | 9.534 | 62.52 | 0.9829 | 0.989 | 0.9959 | 0.9979
Al2O3 | 15.647 | 2.852 | 15.662 | 72.579 | 0.999 | 0.9923 | 1.0065 | 1.0002
SiO2 | 35.32 | 5.4619 | 32.647 | 58.993 | 1.0819 | 0.9855 | 1.0975 | 1.0003
MgO | 16.159 | 3.7249 | 15.699 | 77.143 | 1.0293 | 0.9923 | 1.0363 | 1.0009
FeO | 12.999 | 1.6812 | 12.891 | 53.989 | 1.0084 | 1.0049 | 1.0035 | 1
TiO2 | 2.01 | 0.2338 | 1.863 | 1.863 | 1.0791 | 1.0509 | 1.0357 | 0.9913
-------------------------------------------------------------------------
Total | 91.428 | 15.7272 | 88.093 | 321.376 | Total O = 22.0 Iteration = 4
+++++++++++++++++++++++++++++++++++++++++++++++++++++++++++++++++++++++++++++++++++++++++++
Unknown Specimen No. 3
Path | Daniela | Project | 2020_12_14
Position No. | 3 | Comment | Astimex biotite
Stage | X= | 34.4492 | Y= | -41.8938 | Z= | 10.2755
ACC. Voltage | 15 | Probe Dia. | 5 | Scan | Off
Dated on | 2020/12/15 01:17:44
WDS only No. of accumulation : 1
Curr. (A) | 2.016e-08
ElemID | Element | Peak(mm) | Net(cps) | Bg- | Bg+ | S.D.(%) | D.L.(ppm) | K-raw(%)
1 | F | 84.988 | -44.6 | 242.9 | 235.1 | 100 | 479 | -8.203
2 | Cl | 151.436 | 5.8 | 14.8 | 13.4 | 31.79 | 53 | 0.244
3 | K | 119.782 | 3414.5 | 36.6 | 25.7 | 0.39 | 43 | 52.831
4 | Al | 90.606 | 2655.8 | 33.1 | 21.7 | 0.44 | 97 | 73.879
5 | Si | 77.415 | 6627.1001 | 97 | 64.2 | 0.28 | 148 | 61.761
6 | Mg | 107.449 | 2296 | 21.5 | 14.8 | 0.47 | 97 | 80.508
7 | Fe | 134.743 | 1246.6 | 20.6 | 20 | 0.64 | 153 | 56.163
8 | Ti | 191.172 | 93 | 6.8 | 7.1 | 2.03 | 140 | 1.912
ZAF | Oxide
Element | Mass(%) | Cation | K(%) | K-raw(%) | ZAF | Z | A | F
F | -0.225 | -0.1069 | -0.309 | -8.203 | 0.7276 | 1.0018 | 0.7263 | 1
= | O | 0.095
Cl | 0.018 | 0.0047 | 0.018 | 0.244 | 0.9906 | 0.9921 | 1.0027 | 0.9958
= | O | -0.004
K2O | 7.936 | 1.5154 | 8.057 | 52.831 | 0.985 | 0.9898 | 0.9973 | 0.9979
Al2O3 | 15.972 | 2.8177 | 15.943 | 73.879 | 1.0018 | 0.9931 | 1.0087 | 1.0001
SiO2 | 37.066 | 5.5478 | 34.179 | 61.761 | 1.0845 | 0.9863 | 1.0991 | 1.0004
MgO | 16.867 | 3.7633 | 16.383 | 80.508 | 1.0295 | 0.9931 | 1.0358 | 1.0009
FeO | 13.526 | 1.6931 | 13.41 | 56.163 | 1.0086 | 1.0058 | 1.0028 | 1
TiO2 | 2.06 | 0.2319 | 1.912 | 1.912 | 1.0774 | 1.0518 | 1.0337 | 0.9909
-------------------------------------------------------------------------
Total | 93.311 | 15.4669 | 89.594 | 319.095 | Total O = 22.0 Iteration = 4
+++++++++++++++++++++++++++++++++++++++++++++++++++++++++++++++++++++++++++++++++++++++++++
Unknown Specimen No. 4
Path | Daniela | Project | 2020_12_14
Position No. | 4 | Comment | Bt-c-1
Stage | X= | 5.022 | Y= | -2.0947 | Z= | 10.3835
ACC. Voltage | 15 | Probe Dia. | 5 | Scan | Off
Dated on | 2020/12/15 01:21:55
WDS only No. of accumulation : 1
Curr. (A) | 2.014e-08
ElemID | Element | Peak(mm) | Net(cps) | Bg- | Bg+ | S.D.(%) | D.L.(ppm) | K-raw(%)
1 | F | 84.988 | 47.7 | 259.7 | 202.5 | 14.87 | 469 | 8.794
2 | Cl | 151.436 | 11.5 | 14.8 | 11.2 | 16.84 | 51 | 0.484
3 | K | 119.787 | 4218.8999 | 36.8 | 26.6 | 0.35 | 43 | 65.343
4 | Al | 90.617 | 3304.8 | 40.7 | 21.1 | 0.39 | 101 | 92.025
5 | Si | 77.42 | 6541.3999 | 94.6 | 66.9 | 0.28 | 148 | 61.023
6 | Mg | 107.439 | 1798.9 | 19.9 | 13.3 | 0.53 | 93 | 63.143
7 | Fe | 134.761 | 1284 | 23.3 | 23 | 0.64 | 164 | 57.904
8 | Ti | 191.144 | 117.2 | 5.7 | 7 | 1.77 | 134 | 2.413
ZAF | Oxide
Element | Mass(%) | Cation | K(%) | K-raw(%) | ZAF | Z | A | F
F | 0.243 | 0.1125 | 0.331 | 8.794 | 0.7321 | 0.9998 | 0.7323 | 1
= | O | -0.102
Cl | 0.036 | 0.009 | 0.037 | 0.484 | 0.985 | 0.9901 | 0.9999 | 0.995
= | O | -0.008
K2O | 9.779 | 1.8408 | 9.965 | 65.343 | 0.9813 | 0.9877 | 0.9958 | 0.9977
Al2O3 | 19.46 | 3.3843 | 19.859 | 92.025 | 0.9799 | 0.991 | 0.9885 | 1.0002
SiO2 | 36.545 | 5.3922 | 33.771 | 61.023 | 1.0821 | 0.9843 | 1.0991 | 1.0003
MgO | 13.292 | 2.9235 | 12.85 | 63.143 | 1.0344 | 0.991 | 1.0433 | 1.0004
FeO | 13.926 | 1.7184 | 13.826 | 57.904 | 1.0072 | 1.0035 | 1.0037 | 1
TiO2 | 2.6 | 0.2885 | 2.413 | 2.413 | 1.0774 | 1.0496 | 1.0356 | 0.9912
-------------------------------------------------------------------------
Total | 95.771 | 15.6691 | 93.051 | 351.128 | Total O = 22.0 Iteration = 5
+++++++++++++++++++++++++++++++++++++++++++++++++++++++++++++++++++++++++++++++++++++++++++
Unknown Specimen No. 5
Path | Daniela | Project | 2020_12_14
Position No. | 5 | Comment | Bt-c-2
Stage | X= | 4.6358 | Y= | -2.3972 | Z= | 10.3835
ACC. Voltage | 15 | Probe Dia. | 5 | Scan | Off
Dated on | 2020/12/15 01:26:04
WDS only No. of accumulation : 1
Curr. (A) | 2.014e-08
ElemID | Element | Peak(mm) | Net(cps) | Bg- | Bg+ | S.D.(%) | D.L.(ppm) | K-raw(%)
1 | F | 84.988 | 53.4 | 243.9 | 201.5 | 13.18 | 461 | 9.831
2 | Cl | 151.436 | 11.7 | 11.6 | 12.6 | 16.19 | 50 | 0.492
3 | K | 119.782 | 4217.2998 | 36.4 | 27.4 | 0.35 | 43 | 65.317
4 | Al | 90.611 | 3336.3999 | 40.6 | 24.6 | 0.39 | 105 | 92.903
5 | Si | 77.42 | 6571.8999 | 101.8 | 69.3 | 0.28 | 153 | 61.308
6 | Mg | 107.444 | 1814.5 | 24.2 | 12 | 0.53 | 98 | 63.689
7 | Fe | 134.725 | 1310.8 | 22.3 | 19.6 | 0.63 | 156 | 59.114
8 | Ti | 191.181 | 118 | 6.3 | 6.8 | 1.77 | 136 | 2.428
ZAF | Oxide
Element | Mass(%) | Cation | K(%) | K-raw(%) | ZAF | Z | A | F
F | 0.271 | 0.1245 | 0.37 | 9.831 | 0.7308 | 0.9997 | 0.731 | 1
= | O | -0.114
Cl | 0.037 | 0.0091 | 0.037 | 0.492 | 0.985 | 0.99 | 0.9999 | 0.995
= | O | -0.008
K2O | 9.774 | 1.8254 | 9.961 | 65.317 | 0.9812 | 0.9876 | 0.9958 | 0.9977
Al2O3 | 19.659 | 3.3921 | 20.048 | 92.903 | 0.9806 | 0.9909 | 0.9893 | 1.0003
SiO2 | 36.736 | 5.3776 | 33.928 | 61.308 | 1.0827 | 0.9842 | 1.0999 | 1.0003
MgO | 13.419 | 2.9282 | 12.961 | 63.689 | 1.0353 | 0.9909 | 1.0444 | 1.0004
FeO | 14.214 | 1.7402 | 14.115 | 59.114 | 1.007 | 1.0034 | 1.0036 | 1
TiO2 | 2.615 | 0.2879 | 2.428 | 2.428 | 1.077 | 1.0494 | 1.0355 | 0.9911
-------------------------------------------------------------------------
Total | 96.603 | 15.6848 | 93.849 | 355.082 | Total O = 22.0 Iteration = 5
+++++++++++++++++++++++++++++++++++++++++++++++++++++++++++++++++++++++++++++++++++++++++++
Unknown Specimen No. 6
Path | Daniela | Project | 2020_12_14
Position No. | 6 | Comment | Bt-c-3
Stage | X= | 4.209 | Y= | -3.0152 | Z= | 10.3825
ACC. Voltage | 15 | Probe Dia. | 5 | Scan | Off
Dated on | 2020/12/15 01:30:19
WDS only No. of accumulation : 1
Curr. (A) | 2.016e-08
ElemID | Element | Peak(mm) | Net(cps) | Bg- | Bg+ | S.D.(%) | D.L.(ppm) | K-raw(%)
1 | F | 84.988 | 29.8 | 267.7 | 198.3 | 23.47 | 470 | 5.48
2 | Cl | 151.436 | 12.5 | 12.8 | 12.4 | 15.53 | 51 | 0.525
3 | K | 119.777 | 4182.7002 | 38.6 | 27.6 | 0.35 | 44 | 64.718
4 | Al | 90.617 | 3205.8999 | 37.8 | 22.9 | 0.4 | 101 | 89.182
5 | Si | 77.42 | 6494.2002 | 98.5 | 72.2 | 0.28 | 152 | 60.522
6 | Mg | 107.449 | 1618.4 | 20.2 | 12.4 | 0.56 | 93 | 56.748
7 | Fe | 134.72 | 1459.8 | 22.9 | 24 | 0.59 | 165 | 65.767
8 | Ti | 191.149 | 149.3 | 5.6 | 6 | 1.55 | 128 | 3.07
ZAF | Oxide
Element | Mass(%) | Cation | K(%) | K-raw(%) | ZAF | Z | A | F
F | 0.151 | 0.0705 | 0.206 | 5.48 | 0.7291 | 0.9978 | 0.7307 | 1
= | O | -0.064
Cl | 0.039 | 0.0098 | 0.04 | 0.525 | 0.9819 | 0.9881 | 0.9988 | 0.9949
= | O | -0.009
K2O | 9.656 | 1.8309 | 9.87 | 64.718 | 0.9783 | 0.9857 | 0.9953 | 0.9972
Al2O3 | 18.873 | 3.3064 | 19.245 | 89.182 | 0.9807 | 0.9891 | 0.9912 | 1.0003
SiO2 | 36.148 | 5.3727 | 33.494 | 60.522 | 1.0793 | 0.9823 | 1.0984 | 1.0003
MgO | 12.102 | 2.6814 | 11.548 | 56.748 | 1.048 | 0.9891 | 1.0589 | 1.0006
FeO | 15.782 | 1.9618 | 15.703 | 65.767 | 1.005 | 1.0011 | 1.0039 | 1
TiO2 | 3.294 | 0.3682 | 3.069 | 3.07 | 1.0733 | 1.0473 | 1.0352 | 0.9901
-------------------------------------------------------------------------
Total | 95.973 | 15.6017 | 93.176 | 346.012 | Total O = 22.0 Iteration = 5
+++++++++++++++++++++++++++++++++++++++++++++++++++++++++++++++++++++++++++++++++++++++++++
Unknown Specimen No. 7
Path | Daniela | Project | 2020_12_14
Position No. | 7 | Comment | Bt-c-4
Stage | X= | 3.8978 | Y= | -2.9739 | Z= | 10.385
ACC. Voltage | 15 | Probe Dia. | 5 | Scan | Off
Dated on | 2020/12/15 01:34:26
WDS only No. of accumulation : 1
Curr. (A) | 2.018e-08
ElemID | Element | Peak(mm) | Net(cps) | Bg- | Bg+ | S.D.(%) | D.L.(ppm) | K-raw(%)
1 | F | 84.988 | 25.8 | 255.5 | 189.9 | 26.41 | 459 | 4.743
2 | Cl | 151.436 | 10 | 12.2 | 12 | 18.49 | 49 | 0.42
3 | K | 119.787 | 4203.7998 | 39 | 27.6 | 0.35 | 44 | 64.979
4 | Al | 90.611 | 3206 | 38.7 | 20.3 | 0.4 | 99 | 89.097
5 | Si | 77.415 | 6493.5 | 98.4 | 70.5 | 0.28 | 151 | 60.456
6 | Mg | 107.444 | 1534.6 | 21.9 | 12.8 | 0.58 | 96 | 53.758
7 | Fe | 134.747 | 1499.3 | 22.1 | 18.4 | 0.59 | 153 | 67.479
8 | Ti | 191.199 | 157.9 | 6.1 | 7 | 1.51 | 136 | 3.244
ZAF | Oxide
Element | Mass(%) | Cation | K(%) | K-raw(%) | ZAF | Z | A | F
F | 0.13 | 0.0613 | 0.179 | 4.743 | 0.7291 | 0.9972 | 0.7311 | 1
= | O | -0.055
Cl | 0.031 | 0.0079 | 0.032 | 0.42 | 0.981 | 0.9876 | 0.9985 | 0.9949
= | O | -0.007
K2O | 9.686 | 1.8431 | 9.909 | 64.979 | 0.9775 | 0.9851 | 0.9951 | 0.9971
Al2O3 | 18.827 | 3.3096 | 19.227 | 89.097 | 0.9792 | 0.9885 | 0.9902 | 1.0003
SiO2 | 36.065 | 5.3788 | 33.457 | 60.456 | 1.078 | 0.9818 | 1.0976 | 1.0003
MgO | 11.502 | 2.5573 | 10.94 | 53.758 | 1.0514 | 0.9885 | 1.0629 | 1.0006
FeO | 16.184 | 2.0187 | 16.112 | 67.479 | 1.0045 | 1.0005 | 1.004 | 1
TiO2 | 3.479 | 0.3902 | 3.244 | 3.244 | 1.0725 | 1.0467 | 1.0351 | 0.9898
-------------------------------------------------------------------------
Total | 95.842 | 15.5668 | 93.099 | 344.176 | Total O = 22.0 Iteration = 5
+++++++++++++++++++++++++++++++++++++++++++++++++++++++++++++++++++++++++++++++++++++++++++
Unknown Specimen No. 8
Path | Daniela | Project | 2020_12_14
Position No. | 8 | Comment | Bt-c-5
Stage | X= | 5.5591 | Y= | -3.3757 | Z= | 10.381
ACC. Voltage | 15 | Probe Dia. | 5 | Scan | Off
Dated on | 2020/12/15 01:38:37
WDS only No. of accumulation : 1
Curr. (A) | 2.019e-08
ElemID | Element | Peak(mm) | Net(cps) | Bg- | Bg+ | S.D.(%) | D.L.(ppm) | K-raw(%)
1 | F | 84.988 | 16.5 | 262.9 | 200.9 | 41.64 | 469 | 3.037
2 | Cl | 151.436 | 13.1 | 12.4 | 12.6 | 14.9 | 50 | 0.55
3 | K | 119.782 | 3653.8999 | 35.6 | 30 | 0.37 | 43 | 56.451
4 | Al | 90.611 | 3235.3 | 40.4 | 25.9 | 0.4 | 106 | 89.865
5 | Si | 77.42 | 6310.2998 | 96.5 | 66.6 | 0.29 | 149 | 58.722
6 | Mg | 107.449 | 1637.1 | 20.6 | 10.8 | 0.56 | 91 | 57.32
7 | Fe | 134.751 | 1546.7 | 23.3 | 19.7 | 0.58 | 158 | 69.578
8 | Ti | 191.154 | 131.3 | 6.1 | 7.2 | 1.67 | 137 | 2.695
ZAF | Oxide
Element | Mass(%) | Cation | K(%) | K-raw(%) | ZAF | Z | A | F
F | 0.082 | 0.0391 | 0.114 | 3.037 | 0.7195 | 0.9976 | 0.7213 | 1
= | O | -0.035
Cl | 0.041 | 0.0104 | 0.042 | 0.55 | 0.9837 | 0.9879 | 1.0003 | 0.9955
= | O | -0.009
K2O | 8.427 | 1.6168 | 8.609 | 56.451 | 0.9789 | 0.9855 | 0.9961 | 0.9972
Al2O3 | 19.115 | 3.3882 | 19.393 | 89.865 | 0.9857 | 0.9889 | 0.9963 | 1.0005
SiO2 | 35.267 | 5.3035 | 32.497 | 58.722 | 1.0852 | 0.9821 | 1.1046 | 1.0004
MgO | 12.275 | 2.7517 | 11.665 | 57.32 | 1.0523 | 0.9889 | 1.0635 | 1.0006
FeO | 16.682 | 2.098 | 16.613 | 69.578 | 1.0041 | 1.0009 | 1.0032 | 1
TiO2 | 2.885 | 0.3263 | 2.695 | 2.695 | 1.0706 | 1.0471 | 1.0338 | 0.9891
-------------------------------------------------------------------------
Total | 94.73 | 15.534 | 91.628 | 338.217 | Total O = 22.0 Iteration = 5
+++++++++++++++++++++++++++++++++++++++++++++++++++++++++++++++++++++++++++++++++++++++++++
Unknown Specimen No. 9
Path | Daniela | Project | 2020_12_14
Position No. | 9 | Comment | Bt-c-6
Stage | X= | 5.8429 | Y= | -3.4242 | Z= | 10.3815
ACC. Voltage | 15 | Probe Dia. | 5 | Scan | Off
Dated on | 2020/12/15 01:42:50
WDS only No. of accumulation : 1
Curr. (A) | 2.017e-08
ElemID | Element | Peak(mm) | Net(cps) | Bg- | Bg+ | S.D.(%) | D.L.(ppm) | K-raw(%)
1 | F | 84.988 | 26.4 | 272.3 | 189.9 | 26.26 | 467 | 4.849
2 | Cl | 151.436 | 10.7 | 13.4 | 12 | 17.76 | 51 | 0.449
3 | K | 119.777 | 4172.2998 | 38.9 | 27.7 | 0.35 | 44 | 64.524
4 | Al | 90.611 | 3218.2 | 39.8 | 24.1 | 0.4 | 104 | 89.478
5 | Si | 77.42 | 6491.8999 | 96.2 | 68.5 | 0.28 | 149 | 60.471
6 | Mg | 107.439 | 1621.7 | 21.2 | 12.6 | 0.56 | 94 | 56.836
7 | Fe | 134.765 | 1435 | 22.4 | 20.2 | 0.6 | 157 | 64.62
8 | Ti | 191.152 | 146.5 | 6.8 | 6.1 | 1.57 | 135 | 3.011
ZAF | Oxide
Element | Mass(%) | Cation | K(%) | K-raw(%) | ZAF | Z | A | F
F | 0.133 | 0.0626 | 0.183 | 4.849 | 0.73 | 0.998 | 0.7314 | 1
= | O | -0.056
Cl | 0.033 | 0.0084 | 0.034 | 0.449 | 0.9823 | 0.9883 | 0.999 | 0.9949
= | O | -0.007
K2O | 9.63 | 1.8297 | 9.84 | 64.524 | 0.9787 | 0.9859 | 0.9953 | 0.9973
Al2O3 | 18.924 | 3.3219 | 19.309 | 89.478 | 0.98 | 0.9893 | 0.9903 | 1.0003
SiO2 | 36.123 | 5.3797 | 33.465 | 60.471 | 1.0794 | 0.9826 | 1.0983 | 1.0003
MgO | 12.103 | 2.687 | 11.566 | 56.836 | 1.0465 | 0.9893 | 1.0571 | 1.0006
FeO | 15.511 | 1.9319 | 15.429 | 64.62 | 1.0053 | 1.0014 | 1.0039 | 1
TiO2 | 3.232 | 0.362 | 3.01 | 3.011 | 1.0738 | 1.0476 | 1.0352 | 0.9902
-------------------------------------------------------------------------
Total | 95.626 | 15.5833 | 92.837 | 344.238 | Total O = 22.0 Iteration = 5
+++++++++++++++++++++++++++++++++++++++++++++++++++++++++++++++++++++++++++++++++++++++++++
Unknown Specimen No. 10
Path | Daniela | Project | 2020_12_14
Position No. | 10 | Comment | Bt-f-1
Stage | X= | 5.798 | Y= | 6.416 | Z= | 10.376
ACC. Voltage | 15 | Probe Dia. | 5 | Scan | Off
Dated on | 2020/12/15 01:47:12
WDS only No. of accumulation : 1
Curr. (A) | 2.016e-08
ElemID | Element | Peak(mm) | Net(cps) | Bg- | Bg+ | S.D.(%) | D.L.(ppm) | K-raw(%)
1 | F | 84.988 | 27 | 238.5 | 200.1 | 25.21 | 457 | 4.962
2 | Cl | 151.436 | 12.4 | 12.6 | 12.2 | 15.55 | 50 | 0.521
3 | K | 119.782 | 4092.1001 | 37.4 | 25.3 | 0.35 | 43 | 63.316
4 | Al | 90.611 | 3278.8999 | 40.5 | 26.9 | 0.39 | 107 | 91.211
5 | Si | 77.42 | 6491.8999 | 97.8 | 62.2 | 0.28 | 148 | 60.502
6 | Mg | 107.449 | 1612.9 | 19.2 | 12.8 | 0.56 | 91 | 56.558
7 | Fe | 134.725 | 1437.1 | 25.5 | 18.6 | 0.6 | 160 | 64.745
8 | Ti | 191.082 | 129.2 | 6.7 | 6.1 | 1.68 | 134 | 2.656
ZAF | Oxide
Element | Mass(%) | Cation | K(%) | K-raw(%) | ZAF | Z | A | F
F | 0.136 | 0.0638 | 0.187 | 4.962 | 0.7275 | 0.9983 | 0.7288 | 1
= | O | -0.057
Cl | 0.039 | 0.0098 | 0.039 | 0.521 | 0.9833 | 0.9886 | 0.9996 | 0.9951
= | O | -0.009
K2O | 9.457 | 1.7969 | 9.656 | 63.316 | 0.9794 | 0.9862 | 0.9957 | 0.9974
Al2O3 | 19.277 | 3.3839 | 19.683 | 91.211 | 0.9793 | 0.9895 | 0.9894 | 1.0003
SiO2 | 36.189 | 5.3896 | 33.482 | 60.502 | 1.0808 | 0.9828 | 1.0994 | 1.0003
MgO | 12.035 | 2.6719 | 11.509 | 56.558 | 1.0457 | 0.9895 | 1.0562 | 1.0005
FeO | 15.542 | 1.9359 | 15.459 | 64.745 | 1.0054 | 1.0017 | 1.0037 | 1
TiO2 | 2.852 | 0.3194 | 2.656 | 2.656 | 1.0739 | 1.0478 | 1.0351 | 0.9901
-------------------------------------------------------------------------
Total | 95.461 | 15.5711 | 92.672 | 344.471 | Total O = 22.0 Iteration = 5
+++++++++++++++++++++++++++++++++++++++++++++++++++++++++++++++++++++++++++++++++++++++++++
Unknown Specimen No. 11
Path | Daniela | Project | 2020_12_14
Position No. | 11 | Comment | Bt-f-2
Stage | X= | 6.0178 | Y= | 5.8668 | Z= | 10.3755
ACC. Voltage | 15 | Probe Dia. | 5 | Scan | Off
Dated on | 2020/12/15 01:51:20
WDS only No. of accumulation : 1
Curr. (A) | 2.014e-08
ElemID | Element | Peak(mm) | Net(cps) | Bg- | Bg+ | S.D.(%) | D.L.(ppm) | K-raw(%)
1 | F | 84.988 | 22.7 | 260.1 | 195.5 | 30.31 | 465 | 4.173
2 | Cl | 151.436 | 13.9 | 16.4 | 12.6 | 14.9 | 54 | 0.585
3 | K | 119.782 | 4239.5 | 39.8 | 28.8 | 0.35 | 45 | 65.662
4 | Al | 90.611 | 3301.2 | 38.4 | 24.2 | 0.39 | 103 | 91.925
5 | Si | 77.42 | 6509.5 | 96.4 | 67.4 | 0.28 | 149 | 60.725
6 | Mg | 107.444 | 1632.5 | 18.7 | 13.8 | 0.56 | 92 | 57.301
7 | Fe | 134.747 | 1436.8 | 24.2 | 19.4 | 0.6 | 159 | 64.795
8 | Ti | 191.136 | 133 | 5.5 | 7 | 1.66 | 133 | 2.737
ZAF | Oxide
Element | Mass(%) | Cation | K(%) | K-raw(%) | ZAF | Z | A | F
F | 0.115 | 0.0534 | 0.157 | 4.173 | 0.7289 | 0.9982 | 0.7302 | 1
= | O | -0.048
Cl | 0.044 | 0.0109 | 0.044 | 0.585 | 0.9827 | 0.9885 | 0.9992 | 0.9949
= | O | -0.01
K2O | 9.804 | 1.8491 | 10.014 | 65.662 | 0.9791 | 0.9861 | 0.9955 | 0.9974
Al2O3 | 19.425 | 3.3847 | 19.837 | 91.925 | 0.9792 | 0.9895 | 0.9893 | 1.0003
SiO2 | 36.312 | 5.368 | 33.606 | 60.725 | 1.0805 | 0.9827 | 1.0992 | 1.0003
MgO | 12.186 | 2.6855 | 11.661 | 57.301 | 1.0451 | 0.9895 | 1.0557 | 1.0005
FeO | 15.555 | 1.9231 | 15.471 | 64.795 | 1.0054 | 1.0016 | 1.0038 | 1
TiO2 | 2.94 | 0.3269 | 2.737 | 2.737 | 1.0743 | 1.0478 | 1.0354 | 0.9902
-------------------------------------------------------------------------
Total | 96.323 | 15.6016 | 93.527 | 347.901 | Total O = 22.0 Iteration = 5
+++++++++++++++++++++++++++++++++++++++++++++++++++++++++++++++++++++++++++++++++++++++++++
Unknown Specimen No. 12
Path | Daniela | Project | 2020_12_14
Position No. | 12 | Comment | Bt-f-3
Stage | X= | 5.8445 | Y= | 5.4752 | Z= | 10.376
ACC. Voltage | 15 | Probe Dia. | 5 | Scan | Off
Dated on | 2020/12/15 01:55:28
WDS only No. of accumulation : 1
Curr. (A) | 2.015e-08
ElemID | Element | Peak(mm) | Net(cps) | Bg- | Bg+ | S.D.(%) | D.L.(ppm) | K-raw(%)
1 | F | 84.988 | 30.8 | 270.3 | 197.3 | 22.71 | 471 | 5.678
2 | Cl | 151.436 | 11.9 | 12 | 10.6 | 15.61 | 48 | 0.5
3 | K | 119.787 | 4279.6001 | 37.5 | 26.2 | 0.34 | 44 | 66.249
4 | Al | 90.611 | 3310.6001 | 38.8 | 25.8 | 0.39 | 105 | 92.139
5 | Si | 77.42 | 6492.2002 | 102.7 | 66.7 | 0.28 | 152 | 60.534
6 | Mg | 107.449 | 1640.7 | 17.7 | 10.4 | 0.56 | 86 | 57.561
7 | Fe | 134.74 | 1439.3 | 25.2 | 19.3 | 0.6 | 161 | 64.877
8 | Ti | 191.131 | 130.4 | 6.3 | 5.3 | 1.67 | 128 | 2.682
ZAF | Oxide
Element | Mass(%) | Cation | K(%) | K-raw(%) | ZAF | Z | A | F
F | 0.156 | 0.0726 | 0.214 | 5.678 | 0.7282 | 0.9981 | 0.7296 | 1
= | O | -0.066
Cl | 0.037 | 0.0093 | 0.038 | 0.5 | 0.9825 | 0.9885 | 0.9991 | 0.9949
= | O | -0.008
K2O | 9.891 | 1.8661 | 10.103 | 66.249 | 0.979 | 0.9861 | 0.9954 | 0.9974
Al2O3 | 19.476 | 3.3947 | 19.884 | 92.139 | 0.9795 | 0.9894 | 0.9896 | 1.0004
SiO2 | 36.209 | 5.3546 | 33.5 | 60.534 | 1.0809 | 0.9827 | 1.0996 | 1.0003
MgO | 12.242 | 2.6986 | 11.714 | 57.561 | 1.0451 | 0.9894 | 1.0557 | 1.0005
FeO | 15.574 | 1.9261 | 15.491 | 64.877 | 1.0054 | 1.0016 | 1.0038 | 1
TiO2 | 2.881 | 0.3204 | 2.682 | 2.682 | 1.0743 | 1.0477 | 1.0355 | 0.9902
-------------------------------------------------------------------------
Total | 96.392 | 15.6425 | 93.625 | 350.221 | Total O = 22.0 Iteration = 5
+++++++++++++++++++++++++++++++++++++++++++++++++++++++++++++++++++++++++++++++++++++++++++
Unknown Specimen No. 13
Path | Daniela | Project | 2020_12_14
Position No. | 13 | Comment | Bt-g-1
Stage | X= | -6.4419 | Y= | 9.9696 | Z= | 10.3925
ACC. Voltage | 15 | Probe Dia. | 5 | Scan | Off
Dated on | 2020/12/15 01:59:46
WDS only No. of accumulation : 1
Curr. (A) | 2.016e-08
ElemID | Element | Peak(mm) | Net(cps) | Bg- | Bg+ | S.D.(%) | D.L.(ppm) | K-raw(%)
1 | F | 84.988 | -3.8 | 277.3 | 175.6 | 100 | 462 | -0.697
2 | Cl | 151.436 | 11.1 | 14.2 | 9.8 | 16.88 | 49 | 0.466
3 | K | 119.762 | 4305 | 34.4 | 27.1 | 0.34 | 42 | 66.609
4 | Al | 90.606 | 3171.8 | 38.3 | 25.9 | 0.4 | 105 | 88.232
5 | Si | 77.43 | 6398.1001 | 101.5 | 71.1 | 0.28 | 153 | 59.627
6 | Mg | 107.449 | 1396.3 | 18.1 | 13.9 | 0.61 | 91 | 48.961
7 | Fe | 134.702 | 1559.7 | 21.8 | 21.1 | 0.57 | 158 | 70.27
8 | Ti | 191.199 | 220 | 6.5 | 6.7 | 1.27 | 137 | 4.523
ZAF | Oxide
Element | Mass(%) | Cation | K(%) | K-raw(%) | ZAF | Z | A | F
F | -0.019 | -0.0091 | -0.026 | -0.697 | 0.7355 | 0.9957 | 0.7386 | 1
= | O | 0.008
Cl | 0.035 | 0.0087 | 0.035 | 0.466 | 0.9775 | 0.9861 | 0.9967 | 0.9946
= | O | -0.008
K2O | 9.899 | 1.887 | 10.158 | 66.609 | 0.9745 | 0.9836 | 0.9941 | 0.9966
Al2O3 | 18.609 | 3.2776 | 19.04 | 88.232 | 0.9774 | 0.9871 | 0.9897 | 1.0005
SiO2 | 35.466 | 5.2995 | 32.998 | 59.627 | 1.0748 | 0.9803 | 1.0961 | 1.0003
MgO | 10.548 | 2.3495 | 9.964 | 48.961 | 1.0586 | 0.9871 | 1.0717 | 1.0007
FeO | 16.835 | 2.1038 | 16.778 | 70.27 | 1.0034 | 0.9988 | 1.0046 | 1
TiO2 | 4.841 | 0.544 | 4.523 | 4.523 | 1.0703 | 1.045 | 1.035 | 0.9896
-------------------------------------------------------------------------
Total | 96.214 | 15.4609 | 93.47 | 337.991 | Total O = 22.0 Iteration = 5
+++++++++++++++++++++++++++++++++++++++++++++++++++++++++++++++++++++++++++++++++++++++++++
Unknown Specimen No. 14
Path | Daniela | Project | 2020_12_14
Position No. | 14 | Comment | Bt-g-2
Stage | X= | -6.7481 | Y= | 10.0284 | Z= | 10.3925
ACC. Voltage | 15 | Probe Dia. | 5 | Scan | Off
Dated on | 2020/12/15 02:04:01
WDS only No. of accumulation : 1
Curr. (A) | 2.017e-08
ElemID | Element | Peak(mm) | Net(cps) | Bg- | Bg+ | S.D.(%) | D.L.(ppm) | K-raw(%)
1 | F | 84.988 | 8.1 | 270.9 | 180 | 82.38 | 461 | 1.495
2 | Cl | 151.436 | 10.2 | 15.2 | 11.4 | 18.81 | 52 | 0.428
3 | K | 119.787 | 4328.5 | 39.3 | 26.3 | 0.34 | 44 | 66.939
4 | Al | 90.611 | 3188.8 | 39.7 | 24.3 | 0.4 | 104 | 88.661
5 | Si | 77.42 | 6419.8999 | 99.5 | 69.5 | 0.28 | 151 | 59.8
6 | Mg | 107.449 | 1384 | 21.1 | 13.9 | 0.61 | 96 | 48.506
7 | Fe | 134.765 | 1543.6 | 23.4 | 21 | 0.58 | 160 | 69.508
8 | Ti | 191.166 | 229.5 | 7 | 5.9 | 1.24 | 135 | 4.716
ZAF | Oxide
Element | Mass(%) | Cation | K(%) | K-raw(%) | ZAF | Z | A | F
F | 0.042 | 0.0196 | 0.056 | 1.495 | 0.7371 | 0.9957 | 0.7402 | 1
= | O | -0.018
Cl | 0.032 | 0.008 | 0.032 | 0.428 | 0.9773 | 0.9861 | 0.9965 | 0.9946
= | O | -0.007
K2O | 9.946 | 1.8919 | 10.208 | 66.939 | 0.9743 | 0.9836 | 0.994 | 0.9965
Al2O3 | 18.679 | 3.2826 | 19.133 | 88.661 | 0.9763 | 0.9871 | 0.9886 | 1.0004
SiO2 | 35.549 | 5.3002 | 33.094 | 59.8 | 1.0742 | 0.9803 | 1.0954 | 1.0002
MgO | 10.445 | 2.3213 | 9.871 | 48.506 | 1.0581 | 0.9871 | 1.0712 | 1.0007
FeO | 16.654 | 2.0767 | 16.596 | 69.508 | 1.0035 | 0.9988 | 1.0047 | 1
TiO2 | 5.047 | 0.5659 | 4.715 | 4.716 | 1.0705 | 1.045 | 1.035 | 0.9898
-------------------------------------------------------------------------
Total | 96.369 | 15.4661 | 93.707 | 340.053 | Total O = 22.0 Iteration = 5
+++++++++++++++++++++++++++++++++++++++++++++++++++++++++++++++++++++++++++++++++++++++++++
Unknown Specimen No. 15
Path | Daniela | Project | 2020_12_14
Position No. | 15 | Comment | Bt-g-3
Stage | X= | -8.0368 | Y= | 9.6722 | Z= | 10.392
ACC. Voltage | 15 | Probe Dia. | 5 | Scan | Off
Dated on | 2020/12/15 02:08:10
WDS only No. of accumulation : 1
Curr. (A) | 2.018e-08
ElemID | Element | Peak(mm) | Net(cps) | Bg- | Bg+ | S.D.(%) | D.L.(ppm) | K-raw(%)
1 | F | 84.988 | 10 | 265.9 | 171.6 | 66.17 | 454 | 1.836
2 | Cl | 151.436 | 14.1 | 11.8 | 12 | 13.81 | 49 | 0.592
3 | K | 119.797 | 4175.7998 | 37.9 | 28.3 | 0.35 | 44 | 64.547
4 | Al | 90.617 | 3126.7 | 36 | 23.5 | 0.4 | 101 | 86.891
5 | Si | 77.42 | 6417.6001 | 99.9 | 68.4 | 0.28 | 151 | 59.75
6 | Mg | 107.444 | 1402.2 | 19.5 | 12.9 | 0.6 | 92 | 49.121
7 | Fe | 134.729 | 1504.5 | 25.2 | 21.6 | 0.59 | 164 | 67.716
8 | Ti | 191.212 | 216.4 | 6.9 | 5.6 | 1.28 | 133 | 4.444
ZAF | Oxide
Element | Mass(%) | Cation | K(%) | K-raw(%) | ZAF | Z | A | F
F | 0.051 | 0.0242 | 0.069 | 1.836 | 0.7364 | 0.9962 | 0.7392 | 1
= | O | -0.021
Cl | 0.044 | 0.0112 | 0.045 | 0.592 | 0.9785 | 0.9865 | 0.9971 | 0.9947
= | O | -0.01
K2O | 9.6 | 1.8454 | 9.844 | 64.547 | 0.9753 | 0.9841 | 0.9944 | 0.9966
Al2O3 | 18.314 | 3.2525 | 18.751 | 86.891 | 0.9767 | 0.9876 | 0.9887 | 1.0004
SiO2 | 35.52 | 5.3517 | 33.066 | 59.75 | 1.0742 | 0.9808 | 1.0949 | 1.0003
MgO | 10.558 | 2.3714 | 9.996 | 49.121 | 1.0562 | 0.9876 | 1.0688 | 1.0007
FeO | 16.232 | 2.0453 | 16.169 | 67.716 | 1.0039 | 0.9993 | 1.0046 | 1
TiO2 | 4.759 | 0.5392 | 4.443 | 4.444 | 1.071 | 1.0456 | 1.0348 | 0.9898
-------------------------------------------------------------------------
Total | 95.047 | 15.4409 | 92.383 | 334.897 | Total O = 22.0 Iteration = 5
+++++++++++++++++++++++++++++++++++++++++++++++++++++++++++++++++++++++++++++++++++++++++++
Unknown Specimen No. 16
Path | Daniela | Project | 2020_12_14
Position No. | 16 | Comment | Bt-g-4
Stage | X= | -8.5563 | Y= | 9.8998 | Z= | 10.3915
ACC. Voltage | 15 | Probe Dia. | 5 | Scan | Off
Dated on | 2020/12/15 02:12:27
WDS only No. of accumulation : 1
Curr. (A) | 2.017e-08
ElemID | Element | Peak(mm) | Net(cps) | Bg- | Bg+ | S.D.(%) | D.L.(ppm) | K-raw(%)
1 | F | 84.988 | -2 | 276.3 | 182.4 | 100 | 465 | -0.375
2 | Cl | 151.436 | 13.1 | 17 | 10.8 | 15.44 | 53 | 0.55
3 | K | 119.782 | 4196.8999 | 39 | 28.7 | 0.35 | 45 | 64.905
4 | Al | 90.617 | 3093.8999 | 41.1 | 24.4 | 0.41 | 105 | 86.022
5 | Si | 77.42 | 6392.2002 | 102.6 | 70.7 | 0.28 | 153 | 59.542
6 | Mg | 107.455 | 1366.1 | 20.9 | 13.6 | 0.61 | 95 | 47.88
7 | Fe | 134.769 | 1510.1 | 23.6 | 20.9 | 0.58 | 160 | 68.001
8 | Ti | 191.144 | 222.9 | 6.3 | 6.6 | 1.26 | 135 | 4.581
ZAF | Oxide
Element | Mass(%) | Cation | K(%) | K-raw(%) | ZAF | Z | A | F
F | -0.01 | -0.005 | -0.014 | -0.375 | 0.7377 | 0.996 | 0.7406 | 1
= | O | 0.004
Cl | 0.041 | 0.0105 | 0.042 | 0.55 | 0.978 | 0.9863 | 0.9968 | 0.9947
= | O | -0.009
K2O | 9.649 | 1.864 | 9.898 | 64.905 | 0.9748 | 0.9839 | 0.9942 | 0.9965
Al2O3 | 18.121 | 3.2344 | 18.563 | 86.022 | 0.9762 | 0.9873 | 0.9884 | 1.0003
SiO2 | 35.363 | 5.3548 | 32.951 | 59.542 | 1.0732 | 0.9806 | 1.0942 | 1.0003
MgO | 10.304 | 2.326 | 9.744 | 47.88 | 1.0576 | 0.9873 | 1.0703 | 1.0007
FeO | 16.297 | 2.0638 | 16.237 | 68.001 | 1.0037 | 0.999 | 1.0047 | 1
TiO2 | 4.904 | 0.5585 | 4.581 | 4.581 | 1.0707 | 1.0453 | 1.0349 | 0.9898
-------------------------------------------------------------------------
Total | 94.664 | 15.4069 | 92.001 | 331.106 | Total O = 22.0 Iteration = 5
+++++++++++++++++++++++++++++++++++++++++++++++++++++++++++++++++++++++++++++++++++++++++++
Unknown Specimen No. 17
Path | Daniela | Project | 2020_12_14
Position No. | 17 | Comment | Bt-g-5
Stage | X= | -8.3288 | Y= | 10.0073 | Z= | 10.3915
ACC. Voltage | 15 | Probe Dia. | 5 | Scan | Off
Dated on | 2020/12/15 02:16:34
WDS only No. of accumulation : 1
Curr. (A) | 2.016e-08
ElemID | Element | Peak(mm) | Net(cps) | Bg- | Bg+ | S.D.(%) | D.L.(ppm) | K-raw(%)
1 | F | 84.988 | 1.9 | 281.5 | 176.8 | 361.39 | 465 | 0.341
2 | Cl | 151.436 | 10.8 | 15.2 | 15.6 | 18.88 | 56 | 0.454
3 | K | 119.792 | 4180.3999 | 37.6 | 25.6 | 0.35 | 44 | 64.681
4 | Al | 90.606 | 3084.1001 | 39 | 23.5 | 0.41 | 103 | 85.792
5 | Si | 77.42 | 6403.5 | 105.4 | 71.4 | 0.28 | 155 | 59.678
6 | Mg | 107.455 | 1385.2 | 19.6 | 12.6 | 0.61 | 92 | 48.572
7 | Fe | 134.729 | 1517.3 | 22.3 | 20.3 | 0.58 | 157 | 68.36
8 | Ti | 191.208 | 214.5 | 6.7 | 7 | 1.29 | 139 | 4.41
ZAF | Oxide
Element | Mass(%) | Cation | K(%) | K-raw(%) | ZAF | Z | A | F
F | 0.009 | 0.0045 | 0.013 | 0.341 | 0.7361 | 0.9961 | 0.739 | 1
= | O | -0.004
Cl | 0.034 | 0.0086 | 0.034 | 0.454 | 0.9783 | 0.9864 | 0.9971 | 0.9947
= | O | -0.008
K2O | 9.618 | 1.8564 | 9.864 | 64.681 | 0.975 | 0.984 | 0.9943 | 0.9966
Al2O3 | 18.089 | 3.2257 | 18.514 | 85.792 | 0.977 | 0.9874 | 0.9891 | 1.0003
SiO2 | 35.457 | 5.3643 | 33.026 | 59.678 | 1.0736 | 0.9807 | 1.0945 | 1.0003
MgO | 10.453 | 2.3574 | 9.884 | 48.572 | 1.0575 | 0.9874 | 1.0702 | 1.0007
FeO | 16.383 | 2.0729 | 16.322 | 68.36 | 1.0037 | 0.9992 | 1.0046 | 1
TiO2 | 4.721 | 0.5372 | 4.409 | 4.41 | 1.0707 | 1.0454 | 1.0349 | 0.9897
-------------------------------------------------------------------------
Total | 94.753 | 15.427 | 92.068 | 332.289 | Total O = 22.0 Iteration = 5
+++++++++++++++++++++++++++++++++++++++++++++++++++++++++++++++++++++++++++++++++++++++++++
Unknown Specimen No. 18
Path | Daniela | Project | 2020_12_14
Position No. | 18 | Comment | Bt-g-6
Stage | X= | -9.6506 | Y= | 10.178 | Z= | 10.392
ACC. Voltage | 15 | Probe Dia. | 5 | Scan | Off
Dated on | 2020/12/15 02:20:42
WDS only No. of accumulation : 1
Curr. (A) | 2.015e-08
ElemID | Element | Peak(mm) | Net(cps) | Bg- | Bg+ | S.D.(%) | D.L.(ppm) | K-raw(%)
1 | F | 84.988 | 5.3 | 279.5 | 173.6 | 125.79 | 462 | 0.977
2 | Cl | 151.436 | 10.9 | 13.2 | 16.4 | 18.46 | 55 | 0.458
3 | K | 119.787 | 4217.5 | 37.9 | 27.3 | 0.35 | 44 | 65.288
4 | Al | 90.611 | 3092.3999 | 41.4 | 24.7 | 0.41 | 106 | 86.067
5 | Si | 77.42 | 6417.1001 | 108.3 | 70.6 | 0.28 | 156 | 59.833
6 | Mg | 107.455 | 1399.9 | 19.4 | 12.1 | 0.6 | 91 | 49.112
7 | Fe | 134.729 | 1541.2 | 25.6 | 22.4 | 0.58 | 167 | 69.47
8 | Ti | 191.149 | 219.3 | 7.5 | 6.1 | 1.27 | 138 | 4.512
ZAF | Oxide
Element | Mass(%) | Cation | K(%) | K-raw(%) | ZAF | Z | A | F
F | 0.027 | 0.0129 | 0.037 | 0.977 | 0.7355 | 0.9959 | 0.7385 | 1
= | O | -0.011
Cl | 0.034 | 0.0086 | 0.035 | 0.458 | 0.9779 | 0.9862 | 0.9969 | 0.9947
= | O | -0.008
K2O | 9.705 | 1.861 | 9.957 | 65.288 | 0.9747 | 0.9838 | 0.9942 | 0.9965
Al2O3 | 18.162 | 3.2177 | 18.573 | 86.067 | 0.9779 | 0.9872 | 0.9901 | 1.0004
SiO2 | 35.556 | 5.3443 | 33.112 | 59.833 | 1.0738 | 0.9805 | 1.0949 | 1.0003
MgO | 10.579 | 2.3703 | 9.994 | 49.112 | 1.0585 | 0.9872 | 1.0713 | 1.0008
FeO | 16.646 | 2.0924 | 16.587 | 69.47 | 1.0035 | 0.9989 | 1.0046 | 1
TiO2 | 4.829 | 0.5458 | 4.511 | 4.512 | 1.0704 | 1.0452 | 1.0349 | 0.9896
-------------------------------------------------------------------------
Total | 95.519 | 15.453 | 92.806 | 335.717 | Total O = 22.0 Iteration = 5
+++++++++++++++++++++++++++++++++++++++++++++++++++++++++++++++++++++++++++++++++++++++++++
Unknown Specimen No. 19
Path | Daniela | Project | 2020_12_14
Position No. | 19 | Comment | Bt-g-7
Stage | X= | -9.8943 | Y= | 10.0898 | Z= | 10.392
ACC. Voltage | 15 | Probe Dia. | 5 | Scan | Off
Dated on | 2020/12/15 02:24:52
WDS only No. of accumulation : 1
Curr. (A) | 2.016e-08
ElemID | Element | Peak(mm) | Net(cps) | Bg- | Bg+ | S.D.(%) | D.L.(ppm) | K-raw(%)
1 | F | 84.988 | 12.5 | 259.3 | 173.2 | 52.71 | 452 | 2.303
2 | Cl | 151.436 | 10.8 | 14.6 | 12.8 | 18.1 | 53 | 0.454
3 | K | 119.777 | 4232.5 | 40.6 | 28 | 0.35 | 45 | 65.488
4 | Al | 90.606 | 3090.6001 | 40.9 | 23.8 | 0.41 | 104 | 85.975
5 | Si | 77.42 | 6527.8999 | 99.7 | 69.6 | 0.28 | 151 | 60.837
6 | Mg | 107.449 | 1419.7 | 20 | 13.5 | 0.6 | 94 | 49.782
7 | Fe | 134.737 | 1522.2 | 21.1 | 19.5 | 0.58 | 153 | 68.579
8 | Ti | 191.173 | 227.6 | 5.7 | 7.1 | 1.24 | 135 | 4.68
ZAF | Oxide
Element | Mass(%) | Cation | K(%) | K-raw(%) | ZAF | Z | A | F
F | 0.064 | 0.0301 | 0.087 | 2.303 | 0.7375 | 0.9961 | 0.7404 | 1
= | O | -0.027
Cl | 0.034 | 0.0085 | 0.034 | 0.454 | 0.9782 | 0.9865 | 0.9969 | 0.9947
= | O | -0.008
K2O | 9.737 | 1.8498 | 9.987 | 65.488 | 0.975 | 0.984 | 0.9943 | 0.9965
Al2O3 | 18.132 | 3.1823 | 18.553 | 85.975 | 0.9773 | 0.9875 | 0.9894 | 1.0003
SiO2 | 36.116 | 5.3778 | 33.668 | 60.837 | 1.0727 | 0.9807 | 1.0935 | 1.0003
MgO | 10.708 | 2.3769 | 10.131 | 49.782 | 1.057 | 0.9875 | 1.0696 | 1.0008
FeO | 16.438 | 2.047 | 16.375 | 68.579 | 1.0039 | 0.9992 | 1.0046 | 1
TiO2 | 5.01 | 0.5611 | 4.679 | 4.68 | 1.0708 | 1.0455 | 1.0348 | 0.9898
-------------------------------------------------------------------------
Total | 96.204 | 15.4334 | 93.514 | 338.098 | Total O = 22.0 Iteration = 5
+++++++++++++++++++++++++++++++++++++++++++++++++++++++++++++++++++++++++++++++++++++++++++
Unknown Specimen No. 20
Path | Daniela | Project | 2020_12_14
Position No. | 20 | Comment | Bt-g-8
Stage | X= | -10.0724 | Y= | 10.0505 | Z= | 10.392
ACC. Voltage | 15 | Probe Dia. | 5 | Scan | Off
Dated on | 2020/12/15 02:29:00
WDS only No. of accumulation : 1
Curr. (A) | 2.018e-08
ElemID | Element | Peak(mm) | Net(cps) | Bg- | Bg+ | S.D.(%) | D.L.(ppm) | K-raw(%)
1 | F | 84.988 | -2.2 | 271.7 | 180.8 | 100 | 462 | -0.4
2 | Cl | 151.436 | 11.8 | 13 | 13.2 | 16.52 | 51 | 0.495
3 | K | 119.782 | 4207.5 | 38 | 29.3 | 0.35 | 44 | 65.036
4 | Al | 90.617 | 3150.2 | 37 | 23.2 | 0.4 | 101 | 87.544
5 | Si | 77.42 | 6505 | 101 | 75.3 | 0.28 | 154 | 60.563
6 | Mg | 107.46 | 1419.8 | 20.2 | 11.7 | 0.6 | 92 | 49.735
7 | Fe | 134.738 | 1520 | 25.8 | 24.7 | 0.58 | 171 | 68.413
8 | Ti | 191.131 | 218.7 | 6.9 | 6.3 | 1.27 | 136 | 4.493
ZAF | Oxide
Element | Mass(%) | Cation | K(%) | K-raw(%) | ZAF | Z | A | F
F | -0.011 | -0.0052 | -0.015 | -0.4 | 0.737 | 0.9963 | 0.7398 | 1
= | O | 0.005
Cl | 0.037 | 0.0093 | 0.038 | 0.495 | 0.9787 | 0.9866 | 0.9972 | 0.9948
= | O | -0.008
K2O | 9.674 | 1.8386 | 9.918 | 65.036 | 0.9754 | 0.9842 | 0.9944 | 0.9966
Al2O3 | 18.453 | 3.2402 | 18.892 | 87.544 | 0.9768 | 0.9876 | 0.9887 | 1.0003
SiO2 | 35.997 | 5.3627 | 33.516 | 60.563 | 1.074 | 0.9809 | 1.0947 | 1.0003
MgO | 10.689 | 2.3737 | 10.121 | 49.735 | 1.0561 | 0.9876 | 1.0686 | 1.0007
FeO | 16.4 | 2.0432 | 16.335 | 68.413 | 1.004 | 0.9994 | 1.0045 | 1
TiO2 | 4.811 | 0.539 | 4.492 | 4.493 | 1.071 | 1.0456 | 1.0348 | 0.9898
-------------------------------------------------------------------------
Total | 96.046 | 15.4015 | 93.297 | 335.879 | Total O = 22.0 Iteration = 5
+++++++++++++++++++++++++++++++++++++++++++++++++++++++++++++++++++++++++++++++++++++++++++
Unknown Specimen No. 21
Path | Daniela | Project | 2020_12_14
Position No. | 21 | Comment | Bt-p-1
Stage | X= | 29.2899 | Y= | 14.7817 | Z= | 10.315
ACC. Voltage | 15 | Probe Dia. | 5 | Scan | Off
Dated on | 2020/12/15 02:33:29
WDS only No. of accumulation : 1
Curr. (A) | 2.019e-08
ElemID | Element | Peak(mm) | Net(cps) | Bg- | Bg+ | S.D.(%) | D.L.(ppm) | K-raw(%)
1 | F | 84.988 | 58.5 | 182.8 | 266.5 | 12.33 | 468 | 10.758
2 | Cl | 151.436 | 27.9 | 13.4 | 11.4 | 8.23 | 50 | 1.171
3 | K | 119.777 | 4124.2002 | 33.4 | 28.1 | 0.35 | 42 | 63.718
4 | Al | 90.611 | 2849.6001 | 37.4 | 23.5 | 0.42 | 102 | 79.153
5 | Si | 77.42 | 6700.3999 | 102.9 | 66.6 | 0.28 | 152 | 62.351
6 | Mg | 107.444 | 2775.8999 | 18.8 | 14.1 | 0.43 | 92 | 97.194
7 | Fe | 134.765 | 641.6 | 19 | 16.1 | 0.91 | 142 | 28.864
8 | Ti | 191.19 | 160.1 | 6.3 | 5.8 | 1.5 | 130 | 3.286
ZAF | Oxide
Element | Mass(%) | Cation | K(%) | K-raw(%) | ZAF | Z | A | F
F | 0.309 | 0.1408 | 0.405 | 10.758 | 0.7614 | 1.0058 | 0.757 | 1
= | O | -0.13
Cl | 0.088 | 0.0215 | 0.089 | 1.171 | 0.9916 | 0.9961 | 1.0004 | 0.9951
= | O | -0.02
K2O | 9.601 | 1.7803 | 9.717 | 63.718 | 0.988 | 0.9939 | 0.9961 | 0.998
Al2O3 | 16.979 | 2.9088 | 17.081 | 79.153 | 0.994 | 0.9969 | 0.9971 | 1
SiO2 | 37.378 | 5.4328 | 34.506 | 62.351 | 1.0832 | 0.9901 | 1.0937 | 1.0003
MgO | 19.608 | 4.2484 | 19.779 | 97.194 | 0.9913 | 0.9969 | 0.9939 | 1.0005
FeO | 6.995 | 0.8503 | 6.892 | 28.864 | 1.0149 | 1.0107 | 1.0042 | 1
TiO2 | 3.579 | 0.3912 | 3.286 | 3.286 | 1.0892 | 1.0564 | 1.0357 | 0.9955
-------------------------------------------------------------------------
Total | 94.387 | 15.7741 | 91.755 | 346.495 | Total O = 22.0 Iteration = 5
+++++++++++++++++++++++++++++++++++++++++++++++++++++++++++++++++++++++++++++++++++++++++++
Unknown Specimen No. 22
Path | Daniela | Project | 2020_12_14
Position No. | 22 | Comment | Bt-p-2
Stage | X= | 29.1658 | Y= | 14.4298 | Z= | 10.318
ACC. Voltage | 15 | Probe Dia. | 5 | Scan | Off
Dated on | 2020/12/15 02:37:48
WDS only No. of accumulation : 1
Curr. (A) | 2.018e-08
ElemID | Element | Peak(mm) | Net(cps) | Bg- | Bg+ | S.D.(%) | D.L.(ppm) | K-raw(%)
1 | F | 84.988 | 34.4 | 184.3 | 263.3 | 20.43 | 467 | 6.33
2 | Cl | 151.436 | 26.3 | 13.8 | 13.4 | 8.79 | 52 | 1.104
3 | K | 119.797 | 4213.8999 | 33.5 | 28.5 | 0.35 | 42 | 65.136
4 | Al | 90.601 | 2998.2 | 37.6 | 20.9 | 0.41 | 99 | 83.321
5 | Si | 77.42 | 6990.6001 | 97 | 62 | 0.27 | 147 | 65.084
6 | Mg | 107.449 | 2943.7 | 21.5 | 14.4 | 0.41 | 97 | 103.119
7 | Fe | 134.711 | 646.2 | 22.9 | 18.3 | 0.91 | 154 | 29.085
8 | Ti | 191.217 | 145 | 6.3 | 5.7 | 1.58 | 130 | 2.978
ZAF | Oxide
Element | Mass(%) | Cation | K(%) | K-raw(%) | ZAF | Z | A | F
F | 0.181 | 0.0797 | 0.238 | 6.33 | 0.7606 | 1.0064 | 0.7557 | 1
= | O | -0.076
Cl | 0.083 | 0.0195 | 0.084 | 1.104 | 0.9932 | 0.9967 | 1.0013 | 0.9952
= | O | -0.019
K2O | 9.827 | 1.7487 | 9.933 | 65.136 | 0.9893 | 0.9945 | 0.9965 | 0.9982
Al2O3 | 17.881 | 2.9397 | 17.981 | 83.321 | 0.9945 | 0.9975 | 0.997 | 0.9999
SiO2 | 39.078 | 5.4505 | 36.018 | 65.084 | 1.0849 | 0.9907 | 1.0948 | 1.0003
MgO | 20.736 | 4.3115 | 20.985 | 103.119 | 0.9882 | 0.9975 | 0.9901 | 1.0005
FeO | 7.052 | 0.8226 | 6.945 | 29.085 | 1.0154 | 1.0114 | 1.0039 | 1
TiO2 | 3.245 | 0.3404 | 2.977 | 2.978 | 1.0901 | 1.0571 | 1.0357 | 0.9956
-------------------------------------------------------------------------
Total | 97.988 | 15.7127 | 95.161 | 356.158 | Total O = 22.0 Iteration = 5
+++++++++++++++++++++++++++++++++++++++++++++++++++++++++++++++++++++++++++++++++++++++++++
Unknown Specimen No. 23
Path | Daniela | Project | 2020_12_14
Position No. | 23 | Comment | Bt-p-3
Stage | X= | 29.0158 | Y= | 14.7708 | Z= | 10.317
ACC. Voltage | 15 | Probe Dia. | 5 | Scan | Off
Dated on | 2020/12/15 02:41:59
WDS only No. of accumulation : 1
Curr. (A) | 2.015e-08
ElemID | Element | Peak(mm) | Net(cps) | Bg- | Bg+ | S.D.(%) | D.L.(ppm) | K-raw(%)
1 | F | 84.988 | 135.7 | 189.9 | 273.9 | 5.77 | 476 | 24.987
2 | Cl | 151.436 | 40.6 | 11.2 | 11.6 | 6.2 | 48 | 1.707
3 | K | 119.772 | 4058.8 | 36.2 | 25.7 | 0.35 | 43 | 62.831
4 | Al | 90.606 | 3026.3999 | 41.2 | 26.1 | 0.41 | 107 | 84.23
5 | Si | 77.42 | 7040.7998 | 107.3 | 71 | 0.27 | 156 | 65.649
6 | Mg | 107.449 | 2912.5 | 22.5 | 15.7 | 0.42 | 100 | 102.177
7 | Fe | 134.702 | 633.5 | 19.7 | 17.5 | 0.91 | 147 | 28.554
8 | Ti | 191.167 | 146.4 | 5.9 | 6.5 | 1.57 | 132 | 3.011
ZAF | Oxide
Element | Mass(%) | Cation | K(%) | K-raw(%) | ZAF | Z | A | F
F | 0.712 | 0.3084 | 0.941 | 24.987 | 0.7563 | 1.0064 | 0.7515 | 1
= | O | -0.3
Cl | 0.128 | 0.0298 | 0.129 | 1.707 | 0.9937 | 0.9967 | 1.0016 | 0.9953
= | O | -0.029
K2O | 9.483 | 1.6829 | 9.582 | 62.831 | 0.9896 | 0.9945 | 0.9968 | 0.9982
Al2O3 | 18.054 | 2.9603 | 18.177 | 84.23 | 0.9932 | 0.9975 | 0.9958 | 0.9999
SiO2 | 39.409 | 5.4822 | 36.331 | 65.649 | 1.0847 | 0.9907 | 1.0945 | 1.0003
MgO | 20.552 | 4.2619 | 20.793 | 102.177 | 0.9884 | 0.9975 | 0.9904 | 1.0004
FeO | 6.922 | 0.8054 | 6.818 | 28.554 | 1.0153 | 1.0115 | 1.0038 | 1
TiO2 | 3.28 | 0.3432 | 3.01 | 3.011 | 1.0897 | 1.0572 | 1.0353 | 0.9957
-------------------------------------------------------------------------
Total | 98.211 | 15.8741 | 95.781 | 373.145 | Total O = 22.0 Iteration = 5
+++++++++++++++++++++++++++++++++++++++++++++++++++++++++++++++++++++++++++++++++++++++++++
Unknown Specimen No. 24
Path | Daniela | Project | 2020_12_14
Position No. | 24 | Comment | Bt-p-4
Stage | X= | 28.8315 | Y= | 15.0877 | Z= | 10.316
ACC. Voltage | 15 | Probe Dia. | 5 | Scan | Off
Dated on | 2020/12/15 02:46:06
WDS only No. of accumulation : 1
Curr. (A) | 2.015e-08
ElemID | Element | Peak(mm) | Net(cps) | Bg- | Bg+ | S.D.(%) | D.L.(ppm) | K-raw(%)
1 | F | 84.988 | 53.5 | 202.1 | 271.5 | 13.72 | 481 | 9.848
2 | Cl | 151.436 | 27.4 | 16 | 10.6 | 8.48 | 52 | 1.152
3 | K | 119.782 | 4133.2002 | 38.4 | 24.8 | 0.35 | 44 | 63.984
4 | Al | 90.606 | 2882.1001 | 35 | 21.5 | 0.42 | 98 | 80.213
5 | Si | 77.42 | 6688 | 97.1 | 67.6 | 0.28 | 150 | 62.36
6 | Mg | 107.449 | 2772.7 | 18.2 | 14.6 | 0.43 | 92 | 97.273
7 | Fe | 134.743 | 660.8 | 21.2 | 17.4 | 0.89 | 150 | 29.786
8 | Ti | 191.086 | 134.3 | 5.1 | 5.5 | 1.64 | 122 | 2.763
ZAF | Oxide
Element | Mass(%) | Cation | K(%) | K-raw(%) | ZAF | Z | A | F
F | 0.281 | 0.1284 | 0.371 | 9.848 | 0.7576 | 1.0059 | 0.7532 | 1
= | O | -0.118
Cl | 0.087 | 0.0212 | 0.087 | 1.152 | 0.9922 | 0.9962 | 1.0009 | 0.9951
= | O | -0.02
K2O | 9.647 | 1.7903 | 9.758 | 63.984 | 0.9886 | 0.994 | 0.9964 | 0.9982
Al2O3 | 17.208 | 2.9504 | 17.31 | 80.213 | 0.9941 | 0.997 | 0.9971 | 1
SiO2 | 37.426 | 5.4441 | 34.51 | 62.36 | 1.0845 | 0.9902 | 1.0949 | 1.0003
MgO | 19.621 | 4.2546 | 19.795 | 97.273 | 0.9912 | 0.997 | 0.9936 | 1.0005
FeO | 7.217 | 0.878 | 7.112 | 29.786 | 1.0148 | 1.0108 | 1.004 | 1
TiO2 | 3.01 | 0.3293 | 2.763 | 2.763 | 1.0894 | 1.0566 | 1.0359 | 0.9954
-------------------------------------------------------------------------
Total | 94.359 | 15.7962 | 91.706 | 347.379 | Total O = 22.0 Iteration = 5
+++++++++++++++++++++++++++++++++++++++++++++++++++++++++++++++++++++++++++++++++++++++++++
Unknown Specimen No. 25
Path | Daniela | Project | 2020_12_14
Position No. | 25 | Comment | Bt-q-1
Stage | X= | 24.1847 | Y= | 13.5793 | Z= | 10.3415
ACC. Voltage | 15 | Probe Dia. | 5 | Scan | Off
Dated on | 2020/12/15 02:50:16
WDS only No. of accumulation : 1
Curr. (A) | 2.015e-08
ElemID | Element | Peak(mm) | Net(cps) | Bg- | Bg+ | S.D.(%) | D.L.(ppm) | K-raw(%)
1 | F | 84.988 | 8.3 | 212.3 | 231.3 | 80.98 | 463 | 1.536
2 | Cl | 151.436 | 40.4 | 12.6 | 11.6 | 6.29 | 50 | 1.698
3 | K | 119.782 | 4284 | 34.7 | 27.1 | 0.34 | 43 | 66.317
4 | Al | 90.611 | 2934.2 | 36.9 | 22.7 | 0.42 | 101 | 81.664
5 | Si | 77.42 | 6649.7002 | 98.5 | 70.6 | 0.28 | 151 | 62.003
6 | Mg | 107.449 | 2356.7 | 21.8 | 14 | 0.46 | 97 | 82.679
7 | Fe | 134.747 | 876.8 | 22.8 | 18.8 | 0.77 | 155 | 39.522
8 | Ti | 191.131 | 195.7 | 5.6 | 5.3 | 1.34 | 124 | 4.025
ZAF | Oxide
Element | Mass(%) | Cation | K(%) | K-raw(%) | ZAF | Z | A | F
F | 0.044 | 0.0202 | 0.058 | 1.536 | 0.7594 | 1.0029 | 0.7572 | 1
= | O | -0.019
Cl | 0.127 | 0.0313 | 0.129 | 1.698 | 0.9867 | 0.9932 | 0.9987 | 0.9948
= | O | -0.029
K2O | 9.949 | 1.8488 | 10.114 | 66.317 | 0.9838 | 0.9909 | 0.9954 | 0.9975
Al2O3 | 17.405 | 2.9881 | 17.623 | 81.664 | 0.9876 | 0.994 | 0.9935 | 1.0001
SiO2 | 37.024 | 5.3926 | 34.313 | 62.003 | 1.079 | 0.9873 | 1.0927 | 1.0002
MgO | 16.99 | 3.689 | 16.825 | 82.679 | 1.0098 | 0.994 | 1.0153 | 1.0006
FeO | 9.548 | 1.1631 | 9.437 | 39.522 | 1.0118 | 1.0072 | 1.0046 | 1
TiO2 | 4.364 | 0.478 | 4.025 | 4.025 | 1.0842 | 1.0531 | 1.0358 | 0.994
-------------------------------------------------------------------------
Total | 95.404 | 15.6112 | 92.522 | 339.444 | Total O = 22.0 Iteration = 5
+++++++++++++++++++++++++++++++++++++++++++++++++++++++++++++++++++++++++++++++++++++++++++
Unknown Specimen No. 26
Path | Daniela | Project | 2020_12_14
Position No. | 26 | Comment | Bt-q-2
Stage | X= | 23.8911 | Y= | 13.6468 | Z= | 10.342
ACC. Voltage | 15 | Probe Dia. | 5 | Scan | Off
Dated on | 2020/12/15 02:54:31
WDS only No. of accumulation : 1
Curr. (A) | 2.016e-08
ElemID | Element | Peak(mm) | Net(cps) | Bg- | Bg+ | S.D.(%) | D.L.(ppm) | K-raw(%)
1 | F | 84.988 | 4 | 217.9 | 252.9 | 172.98 | 477 | 0.738
2 | Cl | 151.436 | 39.2 | 12.8 | 12.2 | 6.46 | 50 | 1.647
3 | K | 119.777 | 4292.2998 | 38.2 | 27.9 | 0.34 | 44 | 66.413
4 | Al | 90.611 | 2963.2 | 38.4 | 20.5 | 0.41 | 99 | 82.43
5 | Si | 77.425 | 6751.1001 | 101.2 | 74.2 | 0.28 | 154 | 62.917
6 | Mg | 107.449 | 2407.1001 | 20.5 | 12.7 | 0.46 | 93 | 84.406
7 | Fe | 134.696 | 871.6 | 20.2 | 20.6 | 0.77 | 154 | 39.269
8 | Ti | 191.158 | 200.8 | 7.3 | 6.2 | 1.33 | 138 | 4.13
ZAF | Oxide
Element | Mass(%) | Cation | K(%) | K-raw(%) | ZAF | Z | A | F
F | 0.021 | 0.0096 | 0.028 | 0.738 | 0.7604 | 1.0031 | 0.7581 | 1
= | O | -0.009
Cl | 0.123 | 0.0299 | 0.125 | 1.647 | 0.9871 | 0.9934 | 0.9989 | 0.9948
= | O | -0.028
K2O | 9.967 | 1.8275 | 10.128 | 66.413 | 0.984 | 0.9911 | 0.9954 | 0.9975
Al2O3 | 17.572 | 2.9768 | 17.788 | 82.43 | 0.9878 | 0.9942 | 0.9935 | 1.0001
SiO2 | 37.572 | 5.4 | 34.819 | 62.917 | 1.0791 | 0.9874 | 1.0925 | 1.0002
MgO | 17.327 | 3.7123 | 17.177 | 84.406 | 1.0088 | 0.9942 | 1.014 | 1.0006
FeO | 9.489 | 1.1406 | 9.376 | 39.269 | 1.012 | 1.0074 | 1.0046 | 1
TiO2 | 4.478 | 0.484 | 4.129 | 4.13 | 1.0844 | 1.0533 | 1.0357 | 0.9941
-------------------------------------------------------------------------
Total | 96.512 | 15.5808 | 93.57 | 341.951 | Total O = 22.0 Iteration = 5
+++++++++++++++++++++++++++++++++++++++++++++++++++++++++++++++++++++++++++++++++++++++++++
Unknown Specimen No. 27
Path | Daniela | Project | 2020_12_14
Position No. | 27 | Comment | Bt-q-3
Stage | X= | 23.7711 | Y= | 13.7025 | Z= | 10.344
ACC. Voltage | 15 | Probe Dia. | 5 | Scan | Off
Dated on | 2020/12/15 02:58:41
WDS only No. of accumulation : 1
Curr. (A) | 2.017e-08
ElemID | Element | Peak(mm) | Net(cps) | Bg- | Bg+ | S.D.(%) | D.L.(ppm) | K-raw(%)
1 | F | 84.988 | 13.4 | 205.1 | 241.1 | 51.06 | 465 | 2.46
2 | Cl | 151.436 | 36.6 | 12 | 15.6 | 6.92 | 53 | 1.537
3 | K | 119.782 | 4205.3999 | 36.1 | 26.5 | 0.35 | 43 | 65.036
4 | Al | 90.596 | 2905 | 33.5 | 21.4 | 0.42 | 97 | 80.771
5 | Si | 77.42 | 6682.6001 | 95.7 | 72.7 | 0.28 | 151 | 62.248
6 | Mg | 107.449 | 2342.1001 | 22.3 | 13.6 | 0.47 | 97 | 82.087
7 | Fe | 134.765 | 864.8 | 24.2 | 17.1 | 0.78 | 155 | 38.943
8 | Ti | 191.14 | 200.8 | 6.5 | 5.6 | 1.33 | 130 | 4.127
ZAF | Oxide
Element | Mass(%) | Cation | K(%) | K-raw(%) | ZAF | Z | A | F
F | 0.07 | 0.0324 | 0.093 | 2.46 | 0.7603 | 1.003 | 0.7581 | 1
= | O | -0.029
Cl | 0.115 | 0.0284 | 0.116 | 1.537 | 0.9871 | 0.9933 | 0.9989 | 0.9949
= | O | -0.026
K2O | 9.759 | 1.8178 | 9.918 | 65.036 | 0.9839 | 0.991 | 0.9954 | 0.9974
Al2O3 | 17.207 | 2.9614 | 17.43 | 80.771 | 0.9872 | 0.9941 | 0.993 | 1
SiO2 | 37.143 | 5.4232 | 34.449 | 62.248 | 1.0782 | 0.9874 | 1.0918 | 1.0002
MgO | 16.866 | 3.671 | 16.705 | 82.087 | 1.0097 | 0.9941 | 1.015 | 1.0006
FeO | 9.41 | 1.149 | 9.298 | 38.943 | 1.012 | 1.0073 | 1.0046 | 1
TiO2 | 4.474 | 0.4913 | 4.126 | 4.127 | 1.0842 | 1.0532 | 1.0356 | 0.9941
-------------------------------------------------------------------------
Total | 94.989 | 15.5745 | 92.136 | 337.208 | Total O = 22.0 Iteration = 5
+++++++++++++++++++++++++++++++++++++++++++++++++++++++++++++++++++++++++++++++++++++++++++
Unknown Specimen No. 28
Path | Daniela | Project | 2020_12_14
Position No. | 28 | Comment | Bt-q-4
Stage | X= | 23.5086 | Y= | 13.8686 | Z= | 10.3415
ACC. Voltage | 15 | Probe Dia. | 5 | Scan | Off
Dated on | 2020/12/15 03:03:06
WDS only No. of accumulation : 1
Curr. (A) | 2.016e-08
ElemID | Element | Peak(mm) | Net(cps) | Bg- | Bg+ | S.D.(%) | D.L.(ppm) | K-raw(%)
1 | F | 84.988 | 3.8 | 253.1 | 249.7 | 189.72 | 491 | 0.691
2 | Cl | 151.436 | 46.7 | 12.4 | 11.4 | 5.69 | 49 | 1.962
3 | K | 119.777 | 4182.7998 | 31.7 | 24.8 | 0.35 | 41 | 64.718
4 | Al | 90.611 | 2805.2 | 40.5 | 22.4 | 0.43 | 103 | 78.035
5 | Si | 77.415 | 6471.3999 | 98.4 | 66.3 | 0.28 | 150 | 60.311
6 | Mg | 107.449 | 2171.6001 | 20.4 | 12.6 | 0.48 | 93 | 76.146
7 | Fe | 134.765 | 932 | 20.5 | 18.8 | 0.75 | 151 | 41.988
8 | Ti | 191.18 | 228.8 | 6.4 | 6.5 | 1.24 | 135 | 4.705
ZAF | Oxide
Element | Mass(%) | Cation | K(%) | K-raw(%) | ZAF | Z | A | F
F | 0.02 | 0.0094 | 0.026 | 0.691 | 0.7609 | 1.0016 | 0.7597 | 1
= | O | -0.008
Cl | 0.146 | 0.037 | 0.149 | 1.962 | 0.9843 | 0.9919 | 0.9976 | 0.9947
= | O | -0.033
K2O | 9.688 | 1.8494 | 9.87 | 64.718 | 0.9816 | 0.9896 | 0.9949 | 0.9971
Al2O3 | 16.618 | 2.9308 | 16.84 | 78.035 | 0.9868 | 0.9928 | 0.9939 | 1.0001
SiO2 | 35.917 | 5.3743 | 33.377 | 60.311 | 1.0761 | 0.986 | 1.0911 | 1.0002
MgO | 15.767 | 3.517 | 15.496 | 76.146 | 1.0175 | 0.9928 | 1.0242 | 1.0007
FeO | 10.132 | 1.268 | 10.026 | 41.988 | 1.0107 | 1.0057 | 1.005 | 1
TiO2 | 5.09 | 0.5728 | 4.704 | 4.705 | 1.0819 | 1.0516 | 1.0355 | 0.9936
-------------------------------------------------------------------------
Total | 93.337 | 15.5586 | 90.486 | 328.557 | Total O = 22.0 Iteration = 5
+++++++++++++++++++++++++++++++++++++++++++++++++++++++++++++++++++++++++++++++++++++++++++
Unknown Specimen No. 29
Path | Daniela | Project | 2020_12_14
Position No. | 29 | Comment | Bt-r-1
Stage | X= | 29.925 | Y= | 18.91 | Z= | 10.309
ACC. Voltage | 15 | Probe Dia. | 5 | Scan | Off
Dated on | 2020/12/15 03:07:16
WDS only No. of accumulation : 1
Curr. (A) | 2.014e-08
ElemID | Element | Peak(mm) | Net(cps) | Bg- | Bg+ | S.D.(%) | D.L.(ppm) | K-raw(%)
1 | F | 84.988 | 13.5 | 202.1 | 219.1 | 48.93 | 451 | 2.494
2 | Cl | 151.436 | 41.9 | 12 | 11.6 | 6.11 | 49 | 1.762
3 | K | 119.782 | 4232.7998 | 35 | 27.3 | 0.35 | 43 | 65.558
4 | Al | 90.611 | 2848.8999 | 38.8 | 23.8 | 0.42 | 103 | 79.328
5 | Si | 77.42 | 6698.5 | 99.9 | 70.1 | 0.28 | 152 | 62.489
6 | Mg | 107.449 | 2195.5 | 20.2 | 13.6 | 0.48 | 94 | 77.061
7 | Fe | 134.729 | 980.2 | 22.3 | 22.7 | 0.73 | 162 | 44.204
8 | Ti | 191.141 | 242.1 | 7.5 | 6.3 | 1.21 | 140 | 4.983
ZAF | Oxide
Element | Mass(%) | Cation | K(%) | K-raw(%) | ZAF | Z | A | F
F | 0.071 | 0.0327 | 0.094 | 2.494 | 0.7604 | 1.0014 | 0.7593 | 1
= | O | -0.03
Cl | 0.131 | 0.0323 | 0.133 | 1.762 | 0.9842 | 0.9917 | 0.9977 | 0.9948
= | O | -0.03
K2O | 9.811 | 1.8196 | 9.998 | 65.558 | 0.9813 | 0.9894 | 0.9948 | 0.997
Al2O3 | 16.891 | 2.8942 | 17.119 | 79.328 | 0.9867 | 0.9926 | 0.994 | 1.0001
SiO2 | 37.177 | 5.4045 | 34.582 | 62.489 | 1.075 | 0.9858 | 1.0903 | 1.0002
MgO | 15.991 | 3.4654 | 15.682 | 77.061 | 1.0197 | 0.9926 | 1.0266 | 1.0008
FeO | 10.665 | 1.2966 | 10.555 | 44.204 | 1.0104 | 1.0054 | 1.0049 | 1
TiO2 | 5.387 | 0.589 | 4.982 | 4.983 | 1.0813 | 1.0514 | 1.0352 | 0.9934
-------------------------------------------------------------------------
Total | 96.065 | 15.5342 | 93.145 | 337.878 | Total O = 22.0 Iteration = 5
+++++++++++++++++++++++++++++++++++++++++++++++++++++++++++++++++++++++++++++++++++++++++++
Unknown Specimen No. 30
Path | Daniela | Project | 2020_12_14
Position No. | 30 | Comment | Bt-r-2
Stage | X= | 29.5442 | Y= | 18.76 | Z= | 10.3125
ACC. Voltage | 15 | Probe Dia. | 5 | Scan | Off
Dated on | 2020/12/15 03:11:24
WDS only No. of accumulation : 1
Curr. (A) | 2.014e-08
ElemID | Element | Peak(mm) | Net(cps) | Bg- | Bg+ | S.D.(%) | D.L.(ppm) | K-raw(%)
1 | F | 84.988 | 1.5 | 218.3 | 221.7 | 430.76 | 460 | 0.285
2 | Cl | 151.436 | 40.9 | 12 | 11.8 | 6.22 | 49 | 1.72
3 | K | 119.772 | 4219.2002 | 36.1 | 26.7 | 0.35 | 43 | 65.347
4 | Al | 90.596 | 2794.3999 | 42.2 | 23.8 | 0.43 | 105 | 77.812
5 | Si | 77.42 | 6674.2002 | 98.4 | 70.3 | 0.28 | 151 | 62.262
6 | Mg | 107.439 | 2182.7 | 18.6 | 13.6 | 0.48 | 92 | 76.611
7 | Fe | 134.751 | 985.3 | 22.3 | 19.3 | 0.73 | 155 | 44.433
8 | Ti | 191.158 | 253 | 7.7 | 5.3 | 1.18 | 135 | 5.207
ZAF | Oxide
Element | Mass(%) | Cation | K(%) | K-raw(%) | ZAF | Z | A | F
F | 0.008 | 0.0038 | 0.011 | 0.285 | 0.7619 | 1.0012 | 0.761 | 1
= | O | -0.003
Cl | 0.128 | 0.0317 | 0.13 | 1.72 | 0.9837 | 0.9915 | 0.9974 | 0.9947
= | O | -0.029
K2O | 9.774 | 1.8202 | 9.966 | 65.347 | 0.9808 | 0.9892 | 0.9947 | 0.9969
Al2O3 | 16.577 | 2.852 | 16.792 | 77.812 | 0.9872 | 0.9924 | 0.9947 | 1.0001
SiO2 | 37.013 | 5.4025 | 34.456 | 62.262 | 1.0742 | 0.9856 | 1.0896 | 1.0002
MgO | 15.916 | 3.4631 | 15.59 | 76.611 | 1.0209 | 0.9924 | 1.0279 | 1.0008
FeO | 10.718 | 1.3084 | 10.609 | 44.433 | 1.0103 | 1.0052 | 1.0051 | 1
TiO2 | 5.627 | 0.6177 | 5.206 | 5.207 | 1.0809 | 1.0512 | 1.0352 | 0.9934
-------------------------------------------------------------------------
Total | 95.729 | 15.4993 | 92.76 | 333.677 | Total O = 22.0 Iteration = 5
+++++++++++++++++++++++++++++++++++++++++++++++++++++++++++++++++++++++++++++++++++++++++++
Unknown Specimen No. 31
Path | Daniela | Project | 2020_12_14
Position No. | 31 | Comment | Bt-r-3
Stage | X= | 28.5957 | Y= | 18.7831 | Z= | 10.3165
ACC. Voltage | 15 | Probe Dia. | 5 | Scan | Off
Dated on | 2020/12/15 03:15:32
WDS only No. of accumulation : 1
Curr. (A) | 2.017e-08
ElemID | Element | Peak(mm) | Net(cps) | Bg- | Bg+ | S.D.(%) | D.L.(ppm) | K-raw(%)
1 | F | 84.988 | 1.1 | 204.9 | 206.3 | 565.97 | 444 | 0.209
2 | Cl | 151.436 | 34.4 | 12.8 | 11.4 | 7.04 | 49 | 1.445
3 | K | 119.762 | 3671.3999 | 37.8 | 28.8 | 0.37 | 44 | 56.778
4 | Al | 90.596 | 3377.8 | 39 | 22.1 | 0.39 | 101 | 93.918
5 | Si | 77.42 | 6883.7998 | 99.1 | 69.3 | 0.27 | 151 | 64.121
6 | Mg | 107.449 | 1994.6 | 18.9 | 13.3 | 0.5 | 92 | 69.905
7 | Fe | 134.715 | 865.6 | 23 | 17.9 | 0.78 | 154 | 38.977
8 | Ti | 191.136 | 191.1 | 7.3 | 5.5 | 1.36 | 134 | 3.927
ZAF | Oxide
Element | Mass(%) | Cation | K(%) | K-raw(%) | ZAF | Z | A | F
F | 0.006 | 0.0027 | 0.008 | 0.209 | 0.7607 | 1.0035 | 0.758 | 1
= | O | -0.003
Cl | 0.108 | 0.0265 | 0.109 | 1.445 | 0.9908 | 0.9938 | 1.0015 | 0.9955
= | O | -0.024
K2O | 8.537 | 1.5703 | 8.659 | 56.778 | 0.986 | 0.9916 | 0.9969 | 0.9975
Al2O3 | 19.699 | 3.3477 | 20.267 | 93.918 | 0.972 | 0.9947 | 0.9774 | 0.9998
SiO2 | 38.32 | 5.5248 | 35.485 | 64.121 | 1.0799 | 0.9879 | 1.0927 | 1.0003
MgO | 14.356 | 3.0855 | 14.226 | 69.905 | 1.0092 | 0.9947 | 1.0146 | 1
FeO | 9.419 | 1.1358 | 9.307 | 38.977 | 1.0121 | 1.008 | 1.0041 | 1
TiO2 | 4.254 | 0.4612 | 3.926 | 3.927 | 1.0834 | 1.0538 | 1.0343 | 0.9939
-------------------------------------------------------------------------
Total | 94.672 | 15.1545 | 91.987 | 329.28 | Total O = 22.0 Iteration = 5
+++++++++++++++++++++++++++++++++++++++++++++++++++++++++++++++++++++++++++++++++++++++++++
Unknown Specimen No. 32
Path | Daniela | Project | 2020_12_14
Position No. | 32 | Comment | Bt-r-4
Stage | X= | 28.3926 | Y= | 18.8915 | Z= | 10.3165
ACC. Voltage | 15 | Probe Dia. | 5 | Scan | Off
Dated on | 2020/12/15 03:19:39
WDS only No. of accumulation : 1
Curr. (A) | 2.019e-08
ElemID | Element | Peak(mm) | Net(cps) | Bg- | Bg+ | S.D.(%) | D.L.(ppm) | K-raw(%)
1 | F | 84.988 | 8.7 | 214.3 | 225.7 | 77.39 | 460 | 1.596
2 | Cl | 151.436 | 36.9 | 12.2 | 11.8 | 6.69 | 49 | 1.548
3 | K | 119.777 | 4311 | 34.5 | 30.2 | 0.34 | 43 | 66.603
4 | Al | 90.606 | 2873.1001 | 40.9 | 19.2 | 0.42 | 99 | 79.803
5 | Si | 77.425 | 6736.7998 | 104.6 | 66.4 | 0.28 | 152 | 62.69
6 | Mg | 107.444 | 2260 | 20.1 | 12.7 | 0.47 | 93 | 79.128
7 | Fe | 134.743 | 987.1 | 23.4 | 16.8 | 0.73 | 152 | 44.406
8 | Ti | 191.144 | 230 | 6.4 | 5.3 | 1.23 | 128 | 4.723
ZAF | Oxide
Element | Mass(%) | Cation | K(%) | K-raw(%) | ZAF | Z | A | F
F | 0.046 | 0.0208 | 0.06 | 1.596 | 0.7589 | 1.0016 | 0.7577 | 1
= | O | -0.019
Cl | 0.115 | 0.0282 | 0.117 | 1.548 | 0.9846 | 0.9919 | 0.9979 | 0.9948
= | O | -0.026
K2O | 9.971 | 1.8387 | 10.157 | 66.603 | 0.9816 | 0.9895 | 0.9949 | 0.9971
Al2O3 | 17.014 | 2.8988 | 17.222 | 79.803 | 0.988 | 0.9928 | 0.9951 | 1.0001
SiO2 | 37.333 | 5.3963 | 34.694 | 62.69 | 1.0761 | 0.986 | 1.0911 | 1.0002
MgO | 16.403 | 3.5343 | 16.103 | 79.128 | 1.0186 | 0.9928 | 1.0253 | 1.0008
FeO | 10.714 | 1.2952 | 10.603 | 44.406 | 1.0105 | 1.0057 | 1.0048 | 1
TiO2 | 5.107 | 0.5552 | 4.722 | 4.723 | 1.0817 | 1.0516 | 1.0354 | 0.9934
-------------------------------------------------------------------------
Total | 96.658 | 15.5675 | 93.677 | 340.498 | Total O = 22.0 Iteration = 5
+++++++++++++++++++++++++++++++++++++++++++++++++++++++++++++++++++++++++++++++++++++++++++
Unknown Specimen No. 33
Path | Daniela | Project | 2020_12_14
Position No. | 33 | Comment | Bt-r-5
Stage | X= | 28.1872 | Y= | 18.8131 | Z= | 10.315
ACC. Voltage | 15 | Probe Dia. | 5 | Scan | Off
Dated on | 2020/12/15 03:23:50
WDS only No. of accumulation : 1
Curr. (A) | 2.018e-08
ElemID | Element | Peak(mm) | Net(cps) | Bg- | Bg+ | S.D.(%) | D.L.(ppm) | K-raw(%)
1 | F | 84.988 | 14 | 218.5 | 221.7 | 48.38 | 460 | 2.567
2 | Cl | 151.436 | 34.2 | 13.8 | 12 | 7.16 | 51 | 1.436
3 | K | 119.782 | 4207.3999 | 35.3 | 30.8 | 0.35 | 43 | 65.034
4 | Al | 90.606 | 2801.2 | 35.2 | 24.3 | 0.43 | 101 | 77.847
5 | Si | 77.43 | 6667.7002 | 96.8 | 63.3 | 0.28 | 147 | 62.078
6 | Mg | 107.449 | 2252.2 | 17.7 | 13.9 | 0.47 | 90 | 78.896
7 | Fe | 134.751 | 970.7 | 21.3 | 20.5 | 0.73 | 155 | 43.69
8 | Ti | 191.173 | 224.4 | 6.1 | 6.5 | 1.25 | 133 | 4.609
ZAF | Oxide
Element | Mass(%) | Cation | K(%) | K-raw(%) | ZAF | Z | A | F
F | 0.073 | 0.0339 | 0.097 | 2.567 | 0.7582 | 1.0017 | 0.7569 | 1
= | O | -0.031
Cl | 0.107 | 0.0265 | 0.109 | 1.436 | 0.985 | 0.992 | 0.9981 | 0.9948
= | O | -0.024
K2O | 9.738 | 1.8197 | 9.918 | 65.034 | 0.9819 | 0.9897 | 0.995 | 0.9971
Al2O3 | 16.612 | 2.868 | 16.799 | 77.847 | 0.9889 | 0.9929 | 0.9959 | 1.0001
SiO2 | 36.966 | 5.4143 | 34.354 | 62.078 | 1.076 | 0.9861 | 1.0909 | 1.0002
MgO | 16.35 | 3.5699 | 16.055 | 78.896 | 1.0184 | 0.9929 | 1.0249 | 1.0008
FeO | 10.543 | 1.2914 | 10.432 | 43.69 | 1.0106 | 1.0058 | 1.0048 | 1
TiO2 | 4.985 | 0.5491 | 4.608 | 4.609 | 1.0817 | 1.0517 | 1.0353 | 0.9934
-------------------------------------------------------------------------
Total | 95.319 | 15.5728 | 92.373 | 336.156 | Total O = 22.0 Iteration = 5
+++++++++++++++++++++++++++++++++++++++++++++++++++++++++++++++++++++++++++++++++++++++++++
Unknown Specimen No. 34
Path | Daniela | Project | 2020_12_14
Position No. | 34 | Comment | Bt-s-1
Stage | X= | 26.8884 | Y= | 19.852 | Z= | 10.3195
ACC. Voltage | 15 | Probe Dia. | 5 | Scan | Off
Dated on | 2020/12/15 03:28:03
WDS only No. of accumulation : 1
Curr. (A) | 2.016e-08
ElemID | Element | Peak(mm) | Net(cps) | Bg- | Bg+ | S.D.(%) | D.L.(ppm) | K-raw(%)
1 | F | 84.988 | 39.8 | 172.4 | 219.9 | 16.68 | 437 | 7.319
2 | Cl | 151.436 | 30.1 | 12.8 | 13 | 7.85 | 51 | 1.265
3 | K | 119.767 | 4044 | 35.2 | 26.6 | 0.35 | 43 | 62.571
4 | Al | 90.611 | 3082.8 | 37.7 | 23.4 | 0.41 | 102 | 85.756
5 | Si | 77.42 | 6922.7998 | 99.6 | 71.5 | 0.27 | 152 | 64.517
6 | Mg | 107.449 | 2724.6001 | 22.5 | 16.1 | 0.43 | 100 | 95.537
7 | Fe | 134.753 | 759.4 | 22.1 | 18.5 | 0.83 | 153 | 34.213
8 | Ti | 191.158 | 150.2 | 7.3 | 7.7 | 1.56 | 146 | 3.088
ZAF | Oxide
Element | Mass(%) | Cation | K(%) | K-raw(%) | ZAF | Z | A | F
F | 0.208 | 0.092 | 0.276 | 7.319 | 0.7557 | 1.0053 | 0.7517 | 1
= | O | -0.088
Cl | 0.095 | 0.0225 | 0.096 | 1.265 | 0.9923 | 0.9956 | 1.0013 | 0.9953
= | O | -0.021
K2O | 9.429 | 1.6877 | 9.542 | 62.571 | 0.9881 | 0.9934 | 0.9966 | 0.998
Al2O3 | 18.352 | 3.0349 | 18.506 | 85.756 | 0.9917 | 0.9964 | 0.9952 | 1
SiO2 | 38.744 | 5.4358 | 35.704 | 64.517 | 1.0851 | 0.9897 | 1.0961 | 1.0003
MgO | 19.373 | 4.0517 | 19.442 | 95.537 | 0.9964 | 0.9964 | 0.9996 | 1.0004
FeO | 8.283 | 0.9719 | 8.169 | 34.213 | 1.014 | 1.0101 | 1.0038 | 1
TiO2 | 3.357 | 0.3543 | 3.088 | 3.088 | 1.0873 | 1.0559 | 1.0352 | 0.9948
-------------------------------------------------------------------------
Total | 97.732 | 15.6508 | 94.823 | 354.266 | Total O = 22.0 Iteration = 5
+++++++++++++++++++++++++++++++++++++++++++++++++++++++++++++++++++++++++++++++++++++++++++
Unknown Specimen No. 35
Path | Daniela | Project | 2020_12_14
Position No. | 35 | Comment | Bt-s-2
Stage | X= | 26.696 | Y= | 20.0206 | Z= | 10.3195
ACC. Voltage | 15 | Probe Dia. | 5 | Scan | Off
Dated on | 2020/12/15 03:32:13
WDS only No. of accumulation : 1
Curr. (A) | 2.015e-08
ElemID | Element | Peak(mm) | Net(cps) | Bg- | Bg+ | S.D.(%) | D.L.(ppm) | K-raw(%)
1 | F | 84.988 | 40.9 | 208.7 | 244.3 | 17.29 | 469 | 7.533
2 | Cl | 151.436 | 31.9 | 14 | 9 | 7.34 | 48 | 1.341
3 | K | 119.787 | 4179 | 36.8 | 27.7 | 0.35 | 44 | 64.693
4 | Al | 90.611 | 2827.3 | 39.6 | 23.1 | 0.42 | 103 | 78.687
5 | Si | 77.42 | 6621.1001 | 103.2 | 64.4 | 0.28 | 151 | 61.736
6 | Mg | 107.46 | 2445.2 | 18.6 | 14.4 | 0.46 | 92 | 85.783
7 | Fe | 134.751 | 825.8 | 24.7 | 18.3 | 0.8 | 158 | 37.221
8 | Ti | 191.167 | 194.1 | 5.6 | 6.8 | 1.35 | 132 | 3.992
ZAF | Oxide
Element | Mass(%) | Cation | K(%) | K-raw(%) | ZAF | Z | A | F
F | 0.215 | 0.0994 | 0.284 | 7.533 | 0.7591 | 1.0034 | 0.7566 | 1
= | O | -0.091
Cl | 0.1 | 0.0248 | 0.102 | 1.341 | 0.9876 | 0.9937 | 0.999 | 0.9949
= | O | -0.023
K2O | 9.712 | 1.8181 | 9.866 | 64.693 | 0.9844 | 0.9914 | 0.9954 | 0.9975
Al2O3 | 16.821 | 2.9093 | 16.981 | 78.687 | 0.9906 | 0.9945 | 0.996 | 1
SiO2 | 36.874 | 5.4108 | 34.165 | 61.736 | 1.0793 | 0.9878 | 1.0924 | 1.0002
MgO | 17.58 | 3.8454 | 17.457 | 85.783 | 1.007 | 0.9945 | 1.0119 | 1.0007
FeO | 8.997 | 1.1041 | 8.887 | 37.221 | 1.0124 | 1.0078 | 1.0045 | 1
TiO2 | 4.331 | 0.4779 | 3.992 | 3.992 | 1.0849 | 1.0536 | 1.0356 | 0.9943
-------------------------------------------------------------------------
Total | 94.517 | 15.6899 | 91.733 | 340.986 | Total O = 22.0 Iteration = 5
+++++++++++++++++++++++++++++++++++++++++++++++++++++++++++++++++++++++++++++++++++++++++++
Unknown Specimen No. 36
Path | Daniela | Project | 2020_12_14
Position No. | 36 | Comment | Bt-s-3
Stage | X= | 26.9076 | Y= | 20.1848 | Z= | 10.3195
ACC. Voltage | 15 | Probe Dia. | 5 | Scan | Off
Dated on | 2020/12/15 03:36:22
WDS only No. of accumulation : 1
Curr. (A) | 2.017e-08
ElemID | Element | Peak(mm) | Net(cps) | Bg- | Bg+ | S.D.(%) | D.L.(ppm) | K-raw(%)
1 | F | 84.988 | 54.1 | 181 | 221.9 | 12.6 | 442 | 9.948
2 | Cl | 151.436 | 39 | 12 | 8.6 | 6.26 | 46 | 1.638
3 | K | 119.772 | 4129.6001 | 38.7 | 26.7 | 0.35 | 44 | 63.864
4 | Al | 90.601 | 2966.8999 | 38.1 | 20.8 | 0.41 | 99 | 82.492
5 | Si | 77.42 | 6899.2998 | 103.1 | 69.7 | 0.27 | 153 | 64.266
6 | Mg | 107.449 | 2566.2 | 21.8 | 14 | 0.44 | 97 | 89.941
7 | Fe | 134.736 | 831.2 | 23.2 | 18.4 | 0.79 | 155 | 37.43
8 | Ti | 191.158 | 193 | 6.4 | 6.2 | 1.36 | 133 | 3.967
ZAF | Oxide
Element | Mass(%) | Cation | K(%) | K-raw(%) | ZAF | Z | A | F
F | 0.284 | 0.1261 | 0.375 | 9.948 | 0.7578 | 1.0039 | 0.7549 | 1
= | O | -0.12
Cl | 0.123 | 0.0292 | 0.124 | 1.638 | 0.9892 | 0.9942 | 0.9998 | 0.9951
= | O | -0.028
K2O | 9.598 | 1.7311 | 9.739 | 63.864 | 0.9855 | 0.9919 | 0.9959 | 0.9976
Al2O3 | 17.634 | 2.9384 | 17.802 | 82.492 | 0.9906 | 0.995 | 0.9955 | 1
SiO2 | 38.435 | 5.4333 | 35.565 | 64.266 | 1.0807 | 0.9883 | 1.0932 | 1.0003
MgO | 18.389 | 3.8751 | 18.303 | 89.941 | 1.0047 | 0.995 | 1.0091 | 1.0006
FeO | 9.051 | 1.0701 | 8.937 | 37.43 | 1.0128 | 1.0084 | 1.0043 | 1
TiO2 | 4.304 | 0.4576 | 3.966 | 3.967 | 1.0852 | 1.0542 | 1.0351 | 0.9944
-------------------------------------------------------------------------
Total | 97.671 | 15.6608 | 94.812 | 353.546 | Total O = 22.0 Iteration = 5
+++++++++++++++++++++++++++++++++++++++++++++++++++++++++++++++++++++++++++++++++++++++++++
Unknown Specimen No. 37
Path | Daniela | Project | 2020_12_14
Position No. | 37 | Comment | Bt-s-4
Stage | X= | 26.6045 | Y= | 20.2606 | Z= | 10.3195
ACC. Voltage | 15 | Probe Dia. | 5 | Scan | Off
Dated on | 2020/12/15 03:40:36
WDS only No. of accumulation : 1
Curr. (A) | 2.018e-08
ElemID | Element | Peak(mm) | Net(cps) | Bg- | Bg+ | S.D.(%) | D.L.(ppm) | K-raw(%)
1 | F | 84.988 | 82.1 | 233.7 | 256.7 | 9.25 | 486 | 15.099
2 | Cl | 151.436 | 35.5 | 14 | 10.6 | 6.91 | 50 | 1.49
3 | K | 119.777 | 4150 | 36.2 | 30.9 | 0.35 | 44 | 64.148
4 | Al | 90.601 | 2920.5 | 38.5 | 23.4 | 0.42 | 102 | 81.161
5 | Si | 77.42 | 6790.8999 | 107 | 69.3 | 0.27 | 155 | 63.225
6 | Mg | 107.449 | 2497.7 | 24.4 | 14.7 | 0.45 | 101 | 87.497
7 | Fe | 134.738 | 821 | 22 | 20.7 | 0.8 | 157 | 36.953
8 | Ti | 191.14 | 188.5 | 5.9 | 5.4 | 1.37 | 126 | 3.873
ZAF | Oxide
Element | Mass(%) | Cation | K(%) | K-raw(%) | ZAF | Z | A | F
F | 0.431 | 0.194 | 0.569 | 15.099 | 0.7568 | 1.0037 | 0.754 | 1
= | O | -0.181
Cl | 0.112 | 0.0269 | 0.113 | 1.49 | 0.9886 | 0.994 | 0.9996 | 0.995
= | O | -0.025
K2O | 9.638 | 1.7697 | 9.783 | 64.148 | 0.9852 | 0.9917 | 0.9957 | 0.9976
Al2O3 | 17.336 | 2.941 | 17.515 | 81.161 | 0.9898 | 0.9949 | 0.9949 | 1
SiO2 | 37.787 | 5.4386 | 34.99 | 63.225 | 1.0799 | 0.9881 | 1.0927 | 1.0003
MgO | 17.903 | 3.8411 | 17.806 | 87.497 | 1.0055 | 0.9949 | 1.01 | 1.0006
FeO | 8.935 | 1.0755 | 8.823 | 36.953 | 1.0126 | 1.0082 | 1.0044 | 1
TiO2 | 4.202 | 0.4549 | 3.872 | 3.873 | 1.0852 | 1.0541 | 1.0353 | 0.9944
-------------------------------------------------------------------------
Total | 96.137 | 15.7418 | 93.47 | 353.447 | Total O = 22.0 Iteration = 5
+++++++++++++++++++++++++++++++++++++++++++++++++++++++++++++++++++++++++++++++++++++++++++
Unknown Specimen No. 38
Path | Daniela | Project | 2020_12_14
Position No. | 38 | Comment | Bt-s-5
Stage | X= | 26.2619 | Y= | 20.2353 | Z= | 10.321
ACC. Voltage | 15 | Probe Dia. | 5 | Scan | Off
Dated on | 2020/12/15 03:44:45
WDS only No. of accumulation : 1
Curr. (A) | 2.02e-08
ElemID | Element | Peak(mm) | Net(cps) | Bg- | Bg+ | S.D.(%) | D.L.(ppm) | K-raw(%)
1 | F | 84.988 | 16.2 | 200.1 | 236.7 | 41.74 | 459 | 2.984
2 | Cl | 151.436 | 24.9 | 16 | 11.8 | 9.22 | 53 | 1.044
3 | K | 119.777 | 4189.7998 | 37.5 | 24.5 | 0.35 | 43 | 64.7
4 | Al | 90.606 | 2870.8 | 39.1 | 23.1 | 0.42 | 102 | 79.701
5 | Si | 77.42 | 6774.5 | 100.8 | 70.4 | 0.28 | 152 | 63.01
6 | Mg | 107.449 | 2493.8 | 20.5 | 13.2 | 0.45 | 94 | 87.273
7 | Fe | 134.744 | 859.4 | 20.8 | 17.2 | 0.78 | 148 | 38.643
8 | Ti | 191.176 | 206.5 | 6.1 | 6.1 | 1.31 | 131 | 4.239
ZAF | Oxide
Element | Mass(%) | Cation | K(%) | K-raw(%) | ZAF | Z | A | F
F | 0.085 | 0.0388 | 0.112 | 2.984 | 0.7602 | 1.0033 | 0.7577 | 1
= | O | -0.036
Cl | 0.078 | 0.019 | 0.079 | 1.044 | 0.9877 | 0.9936 | 0.9991 | 0.9949
= | O | -0.018
K2O | 9.711 | 1.7812 | 9.867 | 64.7 | 0.9842 | 0.9913 | 0.9954 | 0.9974
Al2O3 | 17.048 | 2.889 | 17.199 | 79.701 | 0.9912 | 0.9945 | 0.9967 | 1
SiO2 | 37.636 | 5.4109 | 34.871 | 63.01 | 1.0793 | 0.9877 | 1.0925 | 1.0003
MgO | 17.905 | 3.8373 | 17.76 | 87.273 | 1.0081 | 0.9945 | 1.0131 | 1.0007
FeO | 9.34 | 1.123 | 9.227 | 38.643 | 1.0123 | 1.0077 | 1.0045 | 1
TiO2 | 4.595 | 0.4969 | 4.238 | 4.239 | 1.0844 | 1.0536 | 1.0353 | 0.9942
-------------------------------------------------------------------------
Total | 96.345 | 15.5961 | 93.353 | 341.594 | Total O = 22.0 Iteration = 5
+++++++++++++++++++++++++++++++++++++++++++++++++++++++++++++++++++++++++++++++++++++++++++
Unknown Specimen No. 39
Path | Daniela | Project | 2020_12_14
Position No. | 39 | Comment | Bt-s-6
Stage | X= | 26.2019 | Y= | 20.002 | Z= | 10.323
ACC. Voltage | 15 | Probe Dia. | 5 | Scan | Off
Dated on | 2020/12/15 03:49:10
WDS only No. of accumulation : 1
Curr. (A) | 2.022e-08
ElemID | Element | Peak(mm) | Net(cps) | Bg- | Bg+ | S.D.(%) | D.L.(ppm) | K-raw(%)
1 | F | 84.988 | 8.6 | 215.5 | 251.3 | 80.94 | 474 | 1.574
2 | Cl | 151.436 | 30.6 | 11.8 | 11.8 | 7.61 | 49 | 1.282
3 | K | 119.747 | 4164.2002 | 34.4 | 23.8 | 0.35 | 42 | 64.24
4 | Al | 90.611 | 2866.5 | 37.6 | 22.9 | 0.42 | 101 | 79.504
5 | Si | 77.42 | 6719.2002 | 100.5 | 70.2 | 0.28 | 152 | 62.434
6 | Mg | 107.449 | 2522.2 | 20 | 11.5 | 0.45 | 91 | 88.179
7 | Fe | 134.725 | 836.6 | 21.6 | 21.9 | 0.79 | 158 | 37.58
8 | Ti | 191.16 | 199.1 | 6 | 6.3 | 1.33 | 131 | 4.082
ZAF | Oxide
Element | Mass(%) | Cation | K(%) | K-raw(%) | ZAF | Z | A | F
F | 0.045 | 0.0206 | 0.059 | 1.574 | 0.7603 | 1.0036 | 0.7576 | 1
= | O | -0.019
Cl | 0.096 | 0.0235 | 0.097 | 1.282 | 0.9881 | 0.9939 | 0.9992 | 0.995
= | O | -0.022
K2O | 9.647 | 1.7806 | 9.797 | 64.24 | 0.9847 | 0.9916 | 0.9955 | 0.9975
Al2O3 | 17.016 | 2.9019 | 17.157 | 79.504 | 0.9918 | 0.9947 | 0.997 | 1.0001
SiO2 | 37.323 | 5.3999 | 34.552 | 62.434 | 1.0802 | 0.9879 | 1.0931 | 1.0003
MgO | 18.057 | 3.8943 | 17.944 | 88.179 | 1.0063 | 0.9947 | 1.0109 | 1.0007
FeO | 9.085 | 1.0993 | 8.973 | 37.58 | 1.0125 | 1.008 | 1.0045 | 1
TiO2 | 4.428 | 0.4818 | 4.081 | 4.082 | 1.0849 | 1.0539 | 1.0353 | 0.9943
-------------------------------------------------------------------------
Total | 95.656 | 15.6018 | 92.661 | 338.875 | Total O = 22.0 Iteration = 5
+++++++++++++++++++++++++++++++++++++++++++++++++++++++++++++++++++++++++++++++++++++++++++
Unknown Specimen No. 40
Path | Daniela | Project | 2020_12_14
Position No. | 40 | Comment | Bt-t-1
Stage | X= | 29.3189 | Y= | 23.9763 | Z= | 10.301
ACC. Voltage | 15 | Probe Dia. | 5 | Scan | Off
Dated on | 2020/12/15 03:53:25
WDS only No. of accumulation : 1
Curr. (A) | 2.021e-08
ElemID | Element | Peak(mm) | Net(cps) | Bg- | Bg+ | S.D.(%) | D.L.(ppm) | K-raw(%)
1 | F | 84.988 | 26.4 | 256.5 | 280.7 | 28.55 | 508 | 4.851
2 | Cl | 151.436 | 26.3 | 15 | 12 | 8.78 | 52 | 1.102
3 | K | 119.762 | 4196.2998 | 38 | 25.1 | 0.35 | 43 | 64.767
4 | Al | 90.606 | 2906.8 | 39.3 | 20.7 | 0.42 | 100 | 80.661
5 | Si | 77.42 | 6688 | 101.5 | 69 | 0.28 | 152 | 62.174
6 | Mg | 107.455 | 2509.1001 | 21.5 | 13.8 | 0.45 | 96 | 87.766
7 | Fe | 134.751 | 842.6 | 18.5 | 20.5 | 0.79 | 150 | 37.869
8 | Ti | 191.139 | 178.1 | 6.7 | 4.7 | 1.41 | 126 | 3.654
ZAF | Oxide
Element | Mass(%) | Cation | K(%) | K-raw(%) | ZAF | Z | A | F
F | 0.138 | 0.0633 | 0.183 | 4.851 | 0.7569 | 1.0036 | 0.7541 | 1
= | O | -0.058
Cl | 0.083 | 0.0202 | 0.083 | 1.102 | 0.9885 | 0.9939 | 0.9995 | 0.995
= | O | -0.019
K2O | 9.729 | 1.8022 | 9.877 | 64.767 | 0.985 | 0.9917 | 0.9956 | 0.9977
Al2O3 | 17.257 | 2.9532 | 17.407 | 80.661 | 0.9914 | 0.9948 | 0.9965 | 1.0001
SiO2 | 37.204 | 5.4016 | 34.408 | 62.174 | 1.0813 | 0.988 | 1.0941 | 1.0003
MgO | 17.966 | 3.8886 | 17.86 | 87.766 | 1.0059 | 0.9948 | 1.0106 | 1.0006
FeO | 9.155 | 1.1116 | 9.042 | 37.869 | 1.0125 | 1.0081 | 1.0043 | 1
TiO2 | 3.964 | 0.4328 | 3.653 | 3.654 | 1.0851 | 1.054 | 1.0355 | 0.9942
-------------------------------------------------------------------------
Total | 95.419 | 15.6736 | 92.513 | 342.844 | Total O = 22.0 Iteration = 5
+++++++++++++++++++++++++++++++++++++++++++++++++++++++++++++++++++++++++++++++++++++++++++
Unknown Specimen No. 41
Path | Daniela | Project | 2020_12_14
Position No. | 41 | Comment | Bt-t-2
Stage | X= | 28.7189 | Y= | 23.9713 | Z= | 10.304
ACC. Voltage | 15 | Probe Dia. | 5 | Scan | Off
Dated on | 2020/12/15 03:57:36
WDS only No. of accumulation : 1
Curr. (A) | 2.02e-08
ElemID | Element | Peak(mm) | Net(cps) | Bg- | Bg+ | S.D.(%) | D.L.(ppm) | K-raw(%)
1 | F | 84.988 | 1.8 | 220.1 | 252.5 | 379.27 | 477 | 0.336
2 | Cl | 151.436 | 26 | 10.8 | 14.2 | 8.69 | 50 | 1.09
3 | K | 119.767 | 4142.2002 | 37.5 | 26.3 | 0.35 | 44 | 63.964
4 | Al | 90.606 | 2791.2 | 38 | 20.1 | 0.43 | 98 | 77.49
5 | Si | 77.42 | 6550.7998 | 103.7 | 63.4 | 0.28 | 151 | 60.93
6 | Mg | 107.449 | 2397 | 19.8 | 14 | 0.46 | 94 | 83.885
7 | Fe | 134.74 | 853.8 | 20.7 | 15.7 | 0.78 | 145 | 38.39
8 | Ti | 191.173 | 182.3 | 6.8 | 6.9 | 1.4 | 139 | 3.742
ZAF | Oxide
Element | Mass(%) | Cation | K(%) | K-raw(%) | ZAF | Z | A | F
F | 0.01 | 0.0045 | 0.013 | 0.336 | 0.7582 | 1.0032 | 0.7557 | 1
= | O | -0.004
Cl | 0.082 | 0.0206 | 0.083 | 1.09 | 0.9876 | 0.9935 | 0.9992 | 0.9949
= | O | -0.019
K2O | 9.602 | 1.8241 | 9.755 | 63.964 | 0.9843 | 0.9912 | 0.9955 | 0.9976
Al2O3 | 16.571 | 2.9083 | 16.722 | 77.49 | 0.9909 | 0.9944 | 0.9964 | 1
SiO2 | 36.398 | 5.4197 | 33.719 | 60.93 | 1.0795 | 0.9876 | 1.0927 | 1.0002
MgO | 17.219 | 3.8221 | 17.071 | 83.885 | 1.0087 | 0.9944 | 1.0137 | 1.0007
FeO | 9.277 | 1.1553 | 9.166 | 38.39 | 1.0121 | 1.0076 | 1.0045 | 1
TiO2 | 4.057 | 0.4544 | 3.741 | 3.742 | 1.0845 | 1.0535 | 1.0356 | 0.994
-------------------------------------------------------------------------
Total | 93.193 | 15.6089 | 90.269 | 329.827 | Total O = 22.0 Iteration = 5
+++++++++++++++++++++++++++++++++++++++++++++++++++++++++++++++++++++++++++++++++++++++++++
Unknown Specimen No. 42
Path | Daniela | Project | 2020_12_14
Position No. | 42 | Comment | Bt-t-3
Stage | X= | 29.7314 | Y= | 24.6238 | Z= | 10.2975
ACC. Voltage | 15 | Probe Dia. | 5 | Scan | Off
Dated on | 2020/12/15 04:01:45
WDS only No. of accumulation : 1
Curr. (A) | 2.021e-08
ElemID | Element | Peak(mm) | Net(cps) | Bg- | Bg+ | S.D.(%) | D.L.(ppm) | K-raw(%)
1 | F | 84.988 | 69.6 | 231.5 | 257.1 | 10.79 | 485 | 12.776
2 | Cl | 151.436 | 31.3 | 13.4 | 11.6 | 7.58 | 50 | 1.312
3 | K | 119.782 | 4163.3999 | 34.9 | 27.7 | 0.35 | 43 | 64.26
4 | Al | 90.611 | 2633.1001 | 33.2 | 19 | 0.44 | 93 | 73.067
5 | Si | 77.42 | 6294.7002 | 97 | 68.1 | 0.29 | 149 | 58.519
6 | Mg | 107.449 | 2351.8 | 20.5 | 12.7 | 0.46 | 93 | 82.262
7 | Fe | 134.747 | 810.8 | 20.7 | 20.4 | 0.8 | 154 | 36.439
8 | Ti | 191.164 | 175.4 | 5.3 | 6 | 1.42 | 126 | 3.597
ZAF | Oxide
Element | Mass(%) | Cation | K(%) | K-raw(%) | ZAF | Z | A | F
F | 0.364 | 0.1765 | 0.481 | 12.776 | 0.7558 | 1.003 | 0.7536 | 1
= | O | -0.153
Cl | 0.098 | 0.0255 | 0.099 | 1.312 | 0.9865 | 0.9933 | 0.9984 | 0.9947
= | O | -0.022
K2O | 9.641 | 1.9047 | 9.8 | 64.26 | 0.9838 | 0.991 | 0.9951 | 0.9976
Al2O3 | 15.648 | 2.856 | 15.768 | 73.067 | 0.9924 | 0.9942 | 0.9981 | 1.0001
SiO2 | 34.927 | 5.4083 | 32.385 | 58.519 | 1.0785 | 0.9874 | 1.092 | 1.0002
MgO | 16.887 | 3.8979 | 16.74 | 82.262 | 1.0087 | 0.9942 | 1.0139 | 1.0008
FeO | 8.805 | 1.1403 | 8.701 | 36.439 | 1.012 | 1.0074 | 1.0046 | 1
TiO2 | 3.902 | 0.4544 | 3.596 | 3.597 | 1.0849 | 1.0533 | 1.0361 | 0.9942
-------------------------------------------------------------------------
Total | 90.097 | 15.8636 | 87.57 | 332.232 | Total O = 22.0 Iteration = 5
+++++++++++++++++++++++++++++++++++++++++++++++++++++++++++++++++++++++++++++++++++++++++++
Unknown Specimen No. 43
Path | Daniela | Project | 2020_12_14
Position No. | 43 | Comment | Bt-t-4
Stage | X= | 29.4014 | Y= | 24.6988 | Z= | 10.2995
ACC. Voltage | 15 | Probe Dia. | 5 | Scan | Off
Dated on | 2020/12/15 04:06:06
WDS only No. of accumulation : 1
Curr. (A) | 2.022e-08
ElemID | Element | Peak(mm) | Net(cps) | Bg- | Bg+ | S.D.(%) | D.L.(ppm) | K-raw(%)
1 | F | 84.988 | 36.2 | 202.7 | 241.1 | 19.29 | 462 | 6.639
2 | Cl | 151.436 | 34.6 | 14.6 | 10.6 | 7.07 | 50 | 1.449
3 | K | 119.772 | 4141.1001 | 36.6 | 25.4 | 0.35 | 43 | 63.883
4 | Al | 90.601 | 2849.8 | 36.2 | 24.3 | 0.42 | 102 | 79.039
5 | Si | 77.42 | 6701.1001 | 98.5 | 67.2 | 0.28 | 150 | 62.266
6 | Mg | 107.449 | 2567.1001 | 21.1 | 13.2 | 0.44 | 95 | 89.748
7 | Fe | 134.702 | 782 | 24.1 | 17.5 | 0.82 | 155 | 35.125
8 | Ti | 191.14 | 169 | 5.7 | 6.2 | 1.45 | 129 | 3.465
ZAF | Oxide
Element | Mass(%) | Cation | K(%) | K-raw(%) | ZAF | Z | A | F
F | 0.19 | 0.0871 | 0.25 | 6.639 | 0.7579 | 1.0043 | 0.7546 | 1
= | O | -0.08
Cl | 0.109 | 0.0268 | 0.11 | 1.449 | 0.9895 | 0.9946 | 0.9999 | 0.995
= | O | -0.025
K2O | 9.607 | 1.7907 | 9.742 | 63.883 | 0.9861 | 0.9923 | 0.9959 | 0.9978
Al2O3 | 16.919 | 2.9136 | 17.057 | 79.039 | 0.992 | 0.9954 | 0.9965 | 1
SiO2 | 37.25 | 5.4421 | 34.458 | 62.266 | 1.081 | 0.9887 | 1.0931 | 1.0003
MgO | 18.297 | 3.9848 | 18.264 | 89.748 | 1.0018 | 0.9954 | 1.0058 | 1.0006
FeO | 8.498 | 1.0383 | 8.387 | 35.125 | 1.0132 | 1.0089 | 1.0043 | 1
TiO2 | 3.763 | 0.4135 | 3.464 | 3.465 | 1.0864 | 1.0547 | 1.0356 | 0.9946
-------------------------------------------------------------------------
Total | 94.528 | 15.6968 | 91.732 | 341.615 | Total O = 22.0 Iteration = 5
+++++++++++++++++++++++++++++++++++++++++++++++++++++++++++++++++++++++++++++++++++++++++++
Unknown Specimen No. 44
Path | Daniela | Project | 2020_12_14
Position No. | 44 | Comment | Bt-t-5
Stage | X= | 29.6527 | Y= | 24.8826 | Z= | 10.297
ACC. Voltage | 15 | Probe Dia. | 5 | Scan | Off
Dated on | 2020/12/15 04:10:22
WDS only No. of accumulation : 1
Curr. (A) | 2.022e-08
ElemID | Element | Peak(mm) | Net(cps) | Bg- | Bg+ | S.D.(%) | D.L.(ppm) | K-raw(%)
1 | F | 84.988 | 28.8 | 199.1 | 217.5 | 23.29 | 447 | 5.281
2 | Cl | 151.436 | 28.5 | 10.6 | 9.4 | 7.73 | 45 | 1.194
3 | K | 119.762 | 4119 | 34.5 | 27.4 | 0.35 | 42 | 63.543
4 | Al | 90.606 | 2934.5 | 39.2 | 23.4 | 0.42 | 102 | 81.39
5 | Si | 77.42 | 6865.7998 | 99.9 | 70.2 | 0.27 | 151 | 63.796
6 | Mg | 107.449 | 2617.8 | 23.7 | 13.1 | 0.44 | 98 | 91.522
7 | Fe | 134.723 | 802.6 | 23.6 | 19.3 | 0.81 | 157 | 36.051
8 | Ti | 191.155 | 173.5 | 5.7 | 7 | 1.44 | 133 | 3.557
ZAF | Oxide
Element | Mass(%) | Cation | K(%) | K-raw(%) | ZAF | Z | A | F
F | 0.151 | 0.0678 | 0.199 | 5.281 | 0.7578 | 1.0044 | 0.7544 | 1
= | O | -0.064
Cl | 0.09 | 0.0216 | 0.09 | 1.194 | 0.9902 | 0.9947 | 1.0003 | 0.9951
= | O | -0.02
K2O | 9.559 | 1.7399 | 9.691 | 63.543 | 0.9864 | 0.9925 | 0.9961 | 0.9978
Al2O3 | 17.42 | 2.9297 | 17.564 | 81.39 | 0.9918 | 0.9956 | 0.9963 | 1
SiO2 | 38.188 | 5.4487 | 35.306 | 63.796 | 1.0817 | 0.9888 | 1.0936 | 1.0003
MgO | 18.659 | 3.9686 | 18.625 | 91.522 | 1.0018 | 0.9956 | 1.0057 | 1.0006
FeO | 8.722 | 1.0407 | 8.608 | 36.051 | 1.0132 | 1.009 | 1.0042 | 1
TiO2 | 3.863 | 0.4145 | 3.556 | 3.557 | 1.0861 | 1.0549 | 1.0353 | 0.9945
-------------------------------------------------------------------------
Total | 96.568 | 15.6313 | 93.638 | 346.334 | Total O = 22.0 Iteration = 5
+++++++++++++++++++++++++++++++++++++++++++++++++++++++++++++++++++++++++++++++++++++++++++
Unknown Specimen No. 45
Path | Daniela | Project | 2020_12_14
Position No. | 45 | Comment | Bt-t-6
Stage | X= | 29.7015 | Y= | 25.0851 | Z= | 10.297
ACC. Voltage | 15 | Probe Dia. | 5 | Scan | Off
Dated on | 2020/12/15 04:14:32
WDS only No. of accumulation : 1
Curr. (A) | 2.024e-08
ElemID | Element | Peak(mm) | Net(cps) | Bg- | Bg+ | S.D.(%) | D.L.(ppm) | K-raw(%)
1 | F | 84.988 | 35.7 | 207.7 | 257.7 | 20.03 | 473 | 6.536
2 | Cl | 151.436 | 24.7 | 16.2 | 12.8 | 9.38 | 54 | 1.034
3 | K | 119.787 | 4198.7002 | 35 | 26.3 | 0.35 | 42 | 64.708
4 | Al | 90.601 | 2901 | 37.5 | 21.4 | 0.42 | 99 | 80.381
5 | Si | 77.42 | 6771.7998 | 93.6 | 67.4 | 0.28 | 147 | 62.861
6 | Mg | 107.449 | 2698.3999 | 22.1 | 15.6 | 0.43 | 99 | 94.247
7 | Fe | 134.693 | 752.1 | 23.8 | 16.7 | 0.84 | 153 | 33.751
8 | Ti | 191.164 | 175 | 6.1 | 5.1 | 1.42 | 125 | 3.583
ZAF | Oxide
Element | Mass(%) | Cation | K(%) | K-raw(%) | ZAF | Z | A | F
F | 0.187 | 0.0845 | 0.246 | 6.536 | 0.7596 | 1.0047 | 0.756 | 1
= | O | -0.079
Cl | 0.078 | 0.0188 | 0.078 | 1.034 | 0.99 | 0.995 | 0.9999 | 0.995
= | O | -0.018
K2O | 9.734 | 1.783 | 9.868 | 64.708 | 0.9865 | 0.9928 | 0.9958 | 0.9978
Al2O3 | 17.235 | 2.9165 | 17.346 | 80.381 | 0.9936 | 0.9958 | 0.9977 | 1
SiO2 | 37.658 | 5.4063 | 34.788 | 62.861 | 1.0825 | 0.9891 | 1.0942 | 1.0003
MgO | 19.154 | 4.0992 | 19.179 | 94.247 | 0.9987 | 0.9958 | 1.0022 | 1.0006
FeO | 8.169 | 0.9809 | 8.059 | 33.751 | 1.0137 | 1.0094 | 1.0043 | 1
TiO2 | 3.895 | 0.4205 | 3.583 | 3.583 | 1.0871 | 1.0552 | 1.0355 | 0.9949
-------------------------------------------------------------------------
Total | 96.014 | 15.7096 | 93.147 | 347.1 | Total O = 22.0 Iteration = 5
+++++++++++++++++++++++++++++++++++++++++++++++++++++++++++++++++++++++++++++++++++++++++++
Unknown Specimen No. 46
Path | Daniela | Project | 2020_12_14
Position No. | 46 | Comment | Bt-t-7
Stage | X= | 30.6359 | Y= | 25.5046 | Z= | 10.295
ACC. Voltage | 15 | Probe Dia. | 5 | Scan | Off
Dated on | 2020/12/15 04:18:45
WDS only No. of accumulation : 1
Curr. (A) | 2.023e-08
ElemID | Element | Peak(mm) | Net(cps) | Bg- | Bg+ | S.D.(%) | D.L.(ppm) | K-raw(%)
1 | F | 84.988 | 5.8 | 35.6 | 31.2 | 46.35 | 178 | 1.064
2 | Cl | 151.436 | 21.2 | 10.6 | 10 | 9.64 | 46 | 0.888
3 | K | 119.765 | 289.2 | 26.9 | 23.5 | 1.44 | 38 | 4.46
4 | Al | 90.596 | 265.8 | 42.3 | 27.5 | 1.53 | 109 | 7.369
5 | Si | 77.415 | 19848 | 199.9 | 49.1 | 0.16 | 187 | 184.333
6 | Mg | 107.455 | 291.3 | 19.1 | 14.1 | 1.39 | 93 | 10.18
7 | Fe | 134.783 | 60.7 | 20.5 | 18.5 | 3.68 | 150 | 2.727
8 | Ti | 191.176 | 9 | 6 | 6.1 | 9.3 | 130 | 0.185
ZAF | Oxide
Element | Mass(%) | Cation | K(%) | K-raw(%) | ZAF | Z | A | F
F | 0.033 | 0.0118 | 0.04 | 1.064 | 0.8338 | 1.0242 | 0.8141 | 1
= | O | -0.014
Cl | 0.07 | 0.0134 | 0.067 | 0.888 | 1.0486 | 1.0144 | 1.034 | 0.9997
= | O | -0.016
K2O | 0.699 | 0.1001 | 0.68 | 4.46 | 1.0278 | 1.0124 | 1.0151 | 1
Al2O3 | 1.366 | 0.1807 | 1.59 | 7.369 | 0.8591 | 1.0149 | 0.8617 | 0.9823
SiO2 | 94.655 | 10.6232 | 102.012 | 184.333 | 0.9279 | 1.008 | 0.9197 | 1.0008
MgO | 2.002 | 0.3349 | 2.072 | 10.18 | 0.9663 | 1.0149 | 0.9557 | 0.9962
FeO | 0.672 | 0.0631 | 0.651 | 2.727 | 1.0316 | 1.0314 | 1.0002 | 1
TiO2 | 0.205 | 0.0173 | 0.185 | 0.185 | 1.1082 | 1.0768 | 1.0297 | 0.9995
-------------------------------------------------------------------------
Total | 99.672 | 11.3445 | 107.297 | 211.205 | Total O = 22.0 Iteration = 3
+++++++++++++++++++++++++++++++++++++++++++++++++++++++++++++++++++++++++++++++++++++++++++
Unknown Specimen No. 47
Path | Daniela | Project | 2020_12_14
Position No. | 47 | Comment | Bt-t-8
Stage | X= | 30.3844 | Y= | 25.8669 | Z= | 10.2945
ACC. Voltage | 15 | Probe Dia. | 5 | Scan | Off
Dated on | 2020/12/15 04:22:53
WDS only No. of accumulation : 1
Curr. (A) | 2.022e-08
ElemID | Element | Peak(mm) | Net(cps) | Bg- | Bg+ | S.D.(%) | D.L.(ppm) | K-raw(%)
1 | F | 84.988 | 173 | 217.9 | 292.7 | 4.82 | 497 | 31.74
2 | Cl | 151.436 | 27.8 | 12 | 11.2 | 8.12 | 48 | 1.165
3 | K | 119.782 | 4122.7002 | 34.8 | 28.4 | 0.35 | 43 | 63.6
4 | Al | 90.601 | 2910.1001 | 38.9 | 22.2 | 0.42 | 101 | 80.712
5 | Si | 77.42 | 6700.7002 | 97.1 | 69.5 | 0.28 | 150 | 62.262
6 | Mg | 107.449 | 2728.1001 | 21.2 | 15.8 | 0.43 | 98 | 95.377
7 | Fe | 134.774 | 688.4 | 20.8 | 19 | 0.88 | 151 | 30.922
8 | Ti | 191.137 | 127.5 | 5.7 | 5.5 | 1.69 | 125 | 2.614
ZAF | Oxide
Element | Mass(%) | Cation | K(%) | K-raw(%) | ZAF | Z | A | F
F | 0.897 | 0.4059 | 1.196 | 31.74 | 0.7501 | 1.0055 | 0.746 | 1
= | O | -0.378
Cl | 0.087 | 0.0212 | 0.088 | 1.165 | 0.9918 | 0.9958 | 1.0009 | 0.9951
= | O | -0.02
K2O | 9.585 | 1.7845 | 9.699 | 63.6 | 0.9882 | 0.9936 | 0.9964 | 0.9983
Al2O3 | 17.308 | 2.9771 | 17.418 | 80.712 | 0.9937 | 0.9966 | 0.9971 | 1
SiO2 | 37.367 | 5.453 | 34.456 | 62.262 | 1.0845 | 0.9898 | 1.0953 | 1.0003
MgO | 19.295 | 4.1975 | 19.409 | 95.377 | 0.9941 | 0.9966 | 0.997 | 1.0005
FeO | 7.489 | 0.914 | 7.383 | 30.922 | 1.0143 | 1.0104 | 1.0038 | 1
TiO2 | 2.845 | 0.3123 | 2.614 | 2.614 | 1.0886 | 1.0561 | 1.0358 | 0.9952
-------------------------------------------------------------------------
Total | 94.476 | 16.0656 | 92.264 | 368.392 | Total O = 22.0 Iteration = 5
+++++++++++++++++++++++++++++++++++++++++++++++++++++++++++++++++++++++++++++++++++++++++++
Unknown Specimen No. 48
Path | Daniela | Project | 2020_12_14
Position No. | 48 | Comment | Bt-u-1
Stage | X= | 32.8675 | Y= | 26.8591 | Z= | 10.2815
ACC. Voltage | 15 | Probe Dia. | 5 | Scan | Off
Dated on | 2020/12/15 04:27:02
WDS only No. of accumulation : 1
Curr. (A) | 2.023e-08
ElemID | Element | Peak(mm) | Net(cps) | Bg- | Bg+ | S.D.(%) | D.L.(ppm) | K-raw(%)
1 | F | 84.988 | 35.1 | 179.2 | 236.1 | 19.3 | 448 | 6.445
2 | Cl | 151.436 | 26.2 | 14 | 13.8 | 8.87 | 53 | 1.097
3 | K | 119.787 | 3944.6001 | 36 | 25.7 | 0.36 | 43 | 60.822
4 | Al | 90.606 | 2927.6001 | 35.5 | 21.2 | 0.42 | 98 | 81.158
5 | Si | 77.42 | 6597.2002 | 98.3 | 71.6 | 0.28 | 151 | 61.27
6 | Mg | 107.449 | 2634.8 | 20.6 | 14.4 | 0.44 | 95 | 92.071
7 | Fe | 134.762 | 724.4 | 20.5 | 17.9 | 0.85 | 149 | 32.521
8 | Ti | 191.138 | 145.6 | 5.4 | 4.9 | 1.57 | 120 | 2.984
ZAF | Oxide
Element | Mass(%) | Cation | K(%) | K-raw(%) | ZAF | Z | A | F
F | 0.184 | 0.0851 | 0.243 | 6.445 | 0.7563 | 1.0053 | 0.7523 | 1
= | O | -0.077
Cl | 0.082 | 0.0205 | 0.083 | 1.097 | 0.9918 | 0.9956 | 1.001 | 0.9952
= | O | -0.019
K2O | 9.162 | 1.7206 | 9.276 | 60.822 | 0.9878 | 0.9933 | 0.9964 | 0.998
Al2O3 | 17.386 | 3.0163 | 17.514 | 81.158 | 0.9927 | 0.9964 | 0.9963 | 1
SiO2 | 36.794 | 5.4158 | 33.907 | 61.27 | 1.0851 | 0.9896 | 1.0962 | 1.0003
MgO | 18.668 | 4.096 | 18.736 | 92.071 | 0.9963 | 0.9964 | 0.9995 | 1.0005
FeO | 7.874 | 0.9692 | 7.765 | 32.521 | 1.014 | 1.01 | 1.0039 | 1
TiO2 | 3.244 | 0.3591 | 2.983 | 2.984 | 1.0875 | 1.0558 | 1.0353 | 0.9949
-------------------------------------------------------------------------
Total | 93.298 | 15.6827 | 90.508 | 338.368 | Total O = 22.0 Iteration = 5
+++++++++++++++++++++++++++++++++++++++++++++++++++++++++++++++++++++++++++++++++++++++++++
Unknown Specimen No. 49
Path | Daniela | Project | 2020_12_14
Position No. | 49 | Comment | Bt-u-2
Stage | X= | 32.3851 | Y= | 26.5868 | Z= | 10.2855
ACC. Voltage | 15 | Probe Dia. | 5 | Scan | Off
Dated on | 2020/12/15 04:31:09
WDS only No. of accumulation : 1
Curr. (A) | 2.025e-08
ElemID | Element | Peak(mm) | Net(cps) | Bg- | Bg+ | S.D.(%) | D.L.(ppm) | K-raw(%)
1 | F | 84.988 | 28.5 | 159.8 | 169.4 | 21.08 | 397 | 5.218
2 | Cl | 151.436 | 19.6 | 14.6 | 11.8 | 10.94 | 51 | 0.82
3 | K | 119.792 | 2455.3999 | 32.4 | 23.7 | 0.46 | 41 | 37.822
4 | Al | 90.596 | 5126.5 | 38.8 | 27.1 | 0.31 | 106 | 141.973
5 | Si | 77.42 | 7567.3999 | 105.8 | 57.4 | 0.26 | 149 | 70.211
6 | Mg | 107.449 | 1515 | 21 | 13.4 | 0.58 | 95 | 52.889
7 | Fe | 134.765 | 447.1 | 17.2 | 18.7 | 1.1 | 143 | 20.053
8 | Ti | 191.176 | 88.6 | 5.6 | 5.3 | 2.06 | 123 | 1.813
ZAF | Oxide
Element | Mass(%) | Cation | K(%) | K-raw(%) | ZAF | Z | A | F
F | 0.151 | 0.065 | 0.197 | 5.218 | 0.7695 | 1.0099 | 0.7619 | 1
= | O | -0.064
Cl | 0.063 | 0.0144 | 0.062 | 0.82 | 1.0083 | 1.0002 | 1.011 | 0.9971
= | O | -0.014
K2O | 5.762 | 1.0018 | 5.768 | 37.822 | 0.9989 | 0.9981 | 1.0019 | 0.9989
Al2O3 | 28.398 | 4.5616 | 30.638 | 141.973 | 0.9269 | 1.0009 | 0.9271 | 0.9988
SiO2 | 42.446 | 5.7847 | 38.856 | 70.211 | 1.0924 | 0.9941 | 1.0983 | 1.0005
MgO | 10.466 | 2.1262 | 10.763 | 52.889 | 0.9724 | 1.0009 | 0.9739 | 0.9975
FeO | 4.874 | 0.5555 | 4.788 | 20.053 | 1.0179 | 1.0157 | 1.0021 | 1
TiO2 | 1.979 | 0.2028 | 1.813 | 1.813 | 1.0915 | 1.0612 | 1.0321 | 0.9966
-------------------------------------------------------------------------
Total | 94.061 | 14.312 | 92.884 | 330.799 | Total O = 22.0 Iteration = 5
+++++++++++++++++++++++++++++++++++++++++++++++++++++++++++++++++++++++++++++++++++++++++++
Unknown Specimen No. 50
Path | Daniela | Project | 2020_12_14
Position No. | 50 | Comment | Bt-u-3
Stage | X= | 32.0643 | Y= | 26.6906 | Z= | 10.2865
ACC. Voltage | 15 | Probe Dia. | 5 | Scan | Off
Dated on | 2020/12/15 04:35:18
WDS only No. of accumulation : 1
Curr. (A) | 2.027e-08
ElemID | Element | Peak(mm) | Net(cps) | Bg- | Bg+ | S.D.(%) | D.L.(ppm) | K-raw(%)
1 | F | 84.988 | 22.9 | 220.7 | 244.5 | 30.62 | 471 | 4.198
2 | Cl | 151.436 | 26.3 | 13.4 | 11.8 | 8.63 | 50 | 1.099
3 | K | 119.772 | 4171.1001 | 36.8 | 28.4 | 0.35 | 43 | 64.188
4 | Al | 90.601 | 2898.7 | 40.4 | 23.2 | 0.42 | 103 | 80.198
5 | Si | 77.42 | 6768.5 | 98.6 | 68.3 | 0.28 | 150 | 62.737
6 | Mg | 107.449 | 2529.1001 | 21 | 13.4 | 0.45 | 94 | 88.201
7 | Fe | 134.779 | 837.6 | 21.4 | 20.5 | 0.79 | 155 | 37.529
8 | Ti | 191.11 | 187.9 | 6.5 | 6.7 | 1.38 | 135 | 3.843
ZAF | Oxide
Element | Mass(%) | Cation | K(%) | K-raw(%) | ZAF | Z | A | F
F | 0.12 | 0.0546 | 0.158 | 4.198 | 0.7585 | 1.0037 | 0.7557 | 1
= | O | -0.051
Cl | 0.082 | 0.0201 | 0.083 | 1.099 | 0.9886 | 0.994 | 0.9996 | 0.995
= | O | -0.019
K2O | 9.643 | 1.7773 | 9.789 | 64.188 | 0.9851 | 0.9918 | 0.9957 | 0.9976
Al2O3 | 17.157 | 2.9215 | 17.307 | 80.198 | 0.9913 | 0.9949 | 0.9964 | 1
SiO2 | 37.516 | 5.4197 | 34.719 | 62.737 | 1.0805 | 0.9881 | 1.0933 | 1.0003
MgO | 18.051 | 3.8874 | 17.949 | 88.201 | 1.0057 | 0.9949 | 1.0102 | 1.0006
FeO | 9.074 | 1.0963 | 8.961 | 37.529 | 1.0126 | 1.0082 | 1.0044 | 1
TiO2 | 4.169 | 0.453 | 3.842 | 3.843 | 1.0851 | 1.054 | 1.0354 | 0.9943
-------------------------------------------------------------------------
Total | 95.743 | 15.6299 | 92.808 | 341.992 | Total O = 22.0 Iteration = 5
+++++++++++++++++++++++++++++++++++++++++++++++++++++++++++++++++++++++++++++++++++++++++++
Unknown Specimen No. 51
Path | Daniela | Project | 2020_12_14
Position No. | 51 | Comment | Bt-u-4
Stage | X= | 31.5705 | Y= | 26.5591 | Z= | 10.29
ACC. Voltage | 15 | Probe Dia. | 5 | Scan | Off
Dated on | 2020/12/15 04:39:34
WDS only No. of accumulation : 1
Curr. (A) | 2.026e-08
ElemID | Element | Peak(mm) | Net(cps) | Bg- | Bg+ | S.D.(%) | D.L.(ppm) | K-raw(%)
1 | F | 84.988 | 119.7 | 214.9 | 226.3 | 6.28 | 459 | 21.917
2 | Cl | 151.436 | 31.9 | 12.2 | 9.6 | 7.26 | 47 | 1.334
3 | K | 119.777 | 3572.2 | 32.9 | 24.9 | 0.38 | 41 | 54.999
4 | Al | 90.601 | 3531 | 39.9 | 21.4 | 0.38 | 101 | 97.739
5 | Si | 77.42 | 6936.3999 | 101.2 | 69.4 | 0.27 | 151 | 64.325
6 | Mg | 107.449 | 2168.7 | 18.4 | 15.1 | 0.48 | 93 | 75.67
7 | Fe | 134.734 | 777.7 | 19.2 | 16.2 | 0.82 | 142 | 34.866
8 | Ti | 191.118 | 148.7 | 5.5 | 5.3 | 1.55 | 122 | 3.042
ZAF | Oxide
Element | Mass(%) | Cation | K(%) | K-raw(%) | ZAF | Z | A | F
F | 0.622 | 0.2774 | 0.826 | 21.917 | 0.753 | 1.0049 | 0.7493 | 1
= | O | -0.262
Cl | 0.1 | 0.024 | 0.101 | 1.334 | 0.9938 | 0.9952 | 1.0029 | 0.9957
= | O | -0.023
K2O | 8.292 | 1.5132 | 8.387 | 54.999 | 0.9886 | 0.993 | 0.9976 | 0.998
Al2O3 | 20.526 | 3.4608 | 21.092 | 97.739 | 0.9732 | 0.996 | 0.9773 | 0.9998
SiO2 | 38.614 | 5.5235 | 35.598 | 64.325 | 1.0847 | 0.9892 | 1.0961 | 1.0004
MgO | 15.409 | 3.2858 | 15.399 | 75.67 | 1.0007 | 0.996 | 1.0048 | 0.9998
FeO | 8.435 | 1.0091 | 8.325 | 34.866 | 1.0133 | 1.0097 | 1.0035 | 1
TiO2 | 3.301 | 0.3551 | 3.041 | 3.042 | 1.0855 | 1.0554 | 1.0342 | 0.9945
-------------------------------------------------------------------------
Total | 95.015 | 15.449 | 92.769 | 353.892 | Total O = 22.0 Iteration = 5
+++++++++++++++++++++++++++++++++++++++++++++++++++++++++++++++++++++++++++++++++++++++++++
Unknown Specimen No. 52
Path | Daniela | Project | 2020_12_14
Position No. | 52 | Comment | Bt-u-5
Stage | X= | 32.3067 | Y= | 26.9122 | Z= | 10.2845
ACC. Voltage | 15 | Probe Dia. | 5 | Scan | Off
Dated on | 2020/12/15 04:43:56
WDS only No. of accumulation : 1
Curr. (A) | 2.027e-08
ElemID | Element | Peak(mm) | Net(cps) | Bg- | Bg+ | S.D.(%) | D.L.(ppm) | K-raw(%)
1 | F | 84.988 | 40.5 | 216.7 | 255.9 | 17.79 | 476 | 7.422
2 | Cl | 151.436 | 32 | 12.8 | 11.8 | 7.43 | 50 | 1.337
3 | K | 119.782 | 4266.1001 | 39.5 | 25 | 0.35 | 44 | 65.649
4 | Al | 90.601 | 2792.3 | 34.7 | 22.6 | 0.43 | 98 | 77.254
5 | Si | 77.42 | 6652.6001 | 99.5 | 70.9 | 0.28 | 151 | 61.662
6 | Mg | 107.46 | 2394 | 20.6 | 12.5 | 0.46 | 93 | 83.491
7 | Fe | 134.725 | 905.5 | 24.4 | 19.2 | 0.76 | 158 | 40.574
8 | Ti | 191.126 | 196.6 | 5.9 | 6.1 | 1.34 | 129 | 4.02
ZAF | Oxide
Element | Mass(%) | Cation | K(%) | K-raw(%) | ZAF | Z | A | F
F | 0.211 | 0.0979 | 0.28 | 7.422 | 0.7563 | 1.0026 | 0.7543 | 1
= | O | -0.089
Cl | 0.1 | 0.0248 | 0.101 | 1.337 | 0.9863 | 0.9929 | 0.9986 | 0.9948
= | O | -0.023
K2O | 9.844 | 1.8487 | 10.012 | 65.649 | 0.9833 | 0.9906 | 0.9952 | 0.9974
Al2O3 | 16.526 | 2.8672 | 16.671 | 77.254 | 0.9913 | 0.9938 | 0.9974 | 1.0001
SiO2 | 36.787 | 5.4148 | 34.124 | 61.662 | 1.078 | 0.987 | 1.092 | 1.0002
MgO | 17.202 | 3.7746 | 16.99 | 83.491 | 1.0125 | 0.9938 | 1.0181 | 1.0008
FeO | 9.799 | 1.2063 | 9.688 | 40.574 | 1.0115 | 1.0069 | 1.0046 | 1
TiO2 | 4.355 | 0.4821 | 4.019 | 4.02 | 1.0836 | 1.0528 | 1.0356 | 0.9938
-------------------------------------------------------------------------
Total | 94.713 | 15.7164 | 91.886 | 341.41 | Total O = 22.0 Iteration = 5
+++++++++++++++++++++++++++++++++++++++++++++++++++++++++++++++++++++++++++++++++++++++++++
Unknown Specimen No. 53
Path | Daniela | Project | 2020_12_14
Position No. | 53 | Comment | Astimex Biotite
Stage | X= | 34.6112 | Y= | -41.9399 | Z= | 10.276
ACC. Voltage | 15 | Probe Dia. | 5 | Scan | Off
Dated on | 2020/12/15 04:48:10
WDS only No. of accumulation : 1
Curr. (A) | 2.026e-08
ElemID | Element | Peak(mm) | Net(cps) | Bg- | Bg+ | S.D.(%) | D.L.(ppm) | K-raw(%)
1 | F | 84.988 | -60.7 | 194.5 | 268.1 | 100 | 473 | -11.113
2 | Cl | 151.436 | 9.2 | 10 | 12.2 | 19.26 | 47 | 0.385
3 | K | 119.787 | 3800.2 | 39.2 | 27.8 | 0.37 | 44 | 58.509
4 | Al | 90.601 | 2711.7 | 35.8 | 23.1 | 0.43 | 100 | 75.061
5 | Si | 77.42 | 6912 | 102.8 | 66.3 | 0.27 | 151 | 64.098
6 | Mg | 107.449 | 2945.1001 | 20.3 | 15.9 | 0.41 | 96 | 102.762
7 | Fe | 134.756 | 892.1 | 23.7 | 19.1 | 0.77 | 157 | 39.994
8 | Ti | 191.176 | 65.2 | 6.1 | 7.1 | 2.48 | 136 | 1.333
ZAF | Oxide
Element | Mass(%) | Cation | K(%) | K-raw(%) | ZAF | Z | A | F
F | -0.31 | -0.1419 | -0.419 | -11.113 | 0.7414 | 1.0059 | 0.7371 | 1
= | O | 0.131
Cl | 0.029 | 0.0071 | 0.029 | 0.385 | 0.9953 | 0.9962 | 1.0035 | 0.9956
= | O | -0.007
K2O | 8.835 | 1.6199 | 8.923 | 58.509 | 0.9902 | 0.9939 | 0.9976 | 0.9986
Al2O3 | 16.297 | 2.7607 | 16.198 | 75.061 | 1.0061 | 0.997 | 1.0092 | 1
SiO2 | 38.596 | 5.5468 | 35.473 | 64.098 | 1.088 | 0.9902 | 1.0984 | 1.0004
MgO | 20.908 | 4.4792 | 20.912 | 102.762 | 0.9998 | 0.997 | 1.0021 | 1.0007
FeO | 9.678 | 1.1632 | 9.55 | 39.994 | 1.0135 | 1.0106 | 1.0028 | 1
TiO2 | 1.448 | 0.1566 | 1.333 | 1.333 | 1.0865 | 1.0564 | 1.035 | 0.9937
-------------------------------------------------------------------------
Total | 95.605 | 15.5914 | 91.999 | 331.03 | Total O = 22.0 Iteration = 4
+++++++++++++++++++++++++++++++++++++++++++++++++++++++++++++++++++++++++++++++++++++++++++
Unknown Specimen No. 54
Path | Daniela | Project | 2020_12_14
Position No. | 54 | Comment | Astimex Biotite
Stage | X= | 34.5613 | Y= | -41.9491 | Z= | 10.276
ACC. Voltage | 15 | Probe Dia. | 5 | Scan | Off
Dated on | 2020/12/15 04:52:23
WDS only No. of accumulation : 1
Curr. (A) | 2.025e-08
ElemID | Element | Peak(mm) | Net(cps) | Bg- | Bg+ | S.D.(%) | D.L.(ppm) | K-raw(%)
1 | F | 84.988 | -67.3 | 210.9 | 278.3 | 100 | 486 | -12.332
2 | Cl | 151.436 | -0.3 | 13.4 | 14.4 | 100 | 53 | -0.013
3 | K | 119.762 | 3989.5 | 31.2 | 26.3 | 0.36 | 41 | 61.454
4 | Al | 90.601 | 2622.2 | 36.2 | 21.6 | 0.44 | 98 | 72.621
5 | Si | 77.42 | 6758 | 104 | 69.4 | 0.28 | 153 | 62.702
6 | Mg | 107.455 | 2935.5 | 21.4 | 13.9 | 0.42 | 96 | 102.477
7 | Fe | 134.761 | 853.9 | 24.1 | 21.5 | 0.79 | 162 | 38.298
8 | Ti | 191.176 | 60.9 | 6.6 | 5.4 | 2.56 | 129 | 1.247
ZAF | Oxide
Element | Mass(%) | Cation | K(%) | K-raw(%) | ZAF | Z | A | F
F | -0.345 | -0.1613 | -0.465 | -12.332 | 0.7435 | 1.0059 | 0.7391 | 1
= | O | 0.145
Cl | -0.001 | -0.0002 | -0.001 | -0.013 | 0.9943 | 0.9962 | 1.0028 | 0.9954
= | O | 0
K2O | 9.276 | 1.7346 | 9.372 | 61.454 | 0.9897 | 0.9939 | 0.9971 | 0.9986
Al2O3 | 15.778 | 2.7259 | 15.672 | 72.621 | 1.0068 | 0.997 | 1.0098 | 1
SiO2 | 37.726 | 5.5297 | 34.7 | 62.702 | 1.0872 | 0.9902 | 1.0976 | 1.0003
MgO | 20.82 | 4.5492 | 20.854 | 102.477 | 0.9984 | 0.997 | 1.0006 | 1.0008
FeO | 9.27 | 1.1363 | 9.145 | 38.298 | 1.0137 | 1.0106 | 1.003 | 1
TiO2 | 1.356 | 0.1495 | 1.247 | 1.247 | 1.0875 | 1.0564 | 1.0357 | 0.9939
-------------------------------------------------------------------------
Total | 94.025 | 15.6636 | 90.523 | 326.454 | Total O = 22.0 Iteration = 4
+++++++++++++++++++++++++++++++++++++++++++++++++++++++++++++++++++++++++++++++++++++++++++
Unknown Specimen No. 55
Path | Daniela | Project | 2020_12_14
Position No. | 55 | Comment | Astimex Biotite
Stage | X= | 34.4533 | Y= | -41.8919 | Z= | 10.276
ACC. Voltage | 15 | Probe Dia. | 5 | Scan | Off
Dated on | 2020/12/15 04:56:31
WDS only No. of accumulation : 1
Curr. (A) | 2.025e-08
ElemID | Element | Peak(mm) | Net(cps) | Bg- | Bg+ | S.D.(%) | D.L.(ppm) | K-raw(%)
1 | F | 84.988 | -44.3 | 239.5 | 239.7 | 100 | 478 | -8.124
2 | Cl | 151.436 | 6.6 | 13.4 | 11.6 | 26.93 | 50 | 0.276
3 | K | 119.767 | 4069.6001 | 37.7 | 26.9 | 0.35 | 44 | 62.688
4 | Al | 90.601 | 2678.3999 | 38.4 | 22.4 | 0.44 | 101 | 74.177
5 | Si | 77.415 | 6612.8999 | 97.7 | 69.4 | 0.28 | 150 | 61.355
6 | Mg | 107.449 | 2365.8 | 19.5 | 14.1 | 0.46 | 93 | 82.59
7 | Fe | 134.747 | 1219.9 | 23.5 | 19.4 | 0.65 | 157 | 54.714
8 | Ti | 191.176 | 88.2 | 6.8 | 5.5 | 2.08 | 131 | 1.805
ZAF | Oxide
Element | Mass(%) | Cation | K(%) | K-raw(%) | ZAF | Z | A | F
F | -0.224 | -0.106 | -0.306 | -8.124 | 0.7313 | 1.0016 | 0.7301 | 1
= | O | 0.094
Cl | 0.021 | 0.0052 | 0.021 | 0.276 | 0.988 | 0.9919 | 1.0009 | 0.9952
= | O | -0.005
K2O | 9.406 | 1.7893 | 9.56 | 62.688 | 0.9839 | 0.9896 | 0.9963 | 0.998
Al2O3 | 16.024 | 2.8162 | 16.007 | 74.177 | 1.001 | 0.9928 | 1.0081 | 1.0002
SiO2 | 36.768 | 5.4823 | 33.955 | 61.355 | 1.0828 | 0.986 | 1.0978 | 1.0003
MgO | 17.257 | 3.8359 | 16.807 | 82.59 | 1.0268 | 0.9928 | 1.0332 | 1.0009
FeO | 13.18 | 1.6435 | 13.064 | 54.714 | 1.0088 | 1.0055 | 1.0033 | 1
TiO2 | 1.948 | 0.2185 | 1.805 | 1.805 | 1.0795 | 1.0516 | 1.0354 | 0.9914
-------------------------------------------------------------------------
Total | 94.47 | 15.685 | 90.913 | 329.482 | Total O = 22.0 Iteration = 4
+++++++++++++++++++++++++++++++++++++++++++++++++++++++++++++++++++++++++++++++++++++++++++
Unknown Specimen No. 56
Path | Daniela | Project | 2020_12_14
Position No. | 56 | Comment | Bt-i-1
Stage | X= | -23.1158 | Y= | 4.4021 | Z= | 10.372
ACC. Voltage | 15 | Probe Dia. | 5 | Scan | Off
Dated on | 2020/12/15 05:00:57
WDS only No. of accumulation : 1
Curr. (A) | 2.025e-08
ElemID | Element | Peak(mm) | Net(cps) | Bg- | Bg+ | S.D.(%) | D.L.(ppm) | K-raw(%)
1 | F | 84.988 | 150 | 247.7 | 208.7 | 5.18 | 464 | 27.484
2 | Cl | 151.436 | 0.8 | 19.6 | 12.4 | 226.38 | 57 | 0.033
3 | K | 119.772 | 4295.8999 | 39.6 | 29.2 | 0.34 | 45 | 66.173
4 | Al | 90.611 | 2862.6001 | 35.6 | 24.1 | 0.42 | 101 | 79.278
5 | Si | 77.42 | 6596.8999 | 106.2 | 67.8 | 0.28 | 153 | 61.207
6 | Mg | 107.46 | 1987.4 | 21.3 | 14.5 | 0.51 | 96 | 69.379
7 | Fe | 134.754 | 1231.6 | 24.8 | 19.2 | 0.65 | 159 | 55.24
8 | Ti | 191.154 | 185.9 | 5.7 | 6.1 | 1.38 | 128 | 3.806
ZAF | Oxide
Element | Mass(%) | Cation | K(%) | K-raw(%) | ZAF | Z | A | F
F | 0.763 | 0.3526 | 1.035 | 27.484 | 0.7373 | 0.9994 | 0.7377 | 1
= | O | -0.321
Cl | 0.002 | 0.0006 | 0.003 | 0.033 | 0.9825 | 0.9897 | 0.998 | 0.9948
= | O | 0
K2O | 9.882 | 1.8715 | 10.092 | 66.173 | 0.9793 | 0.9873 | 0.9946 | 0.9972
Al2O3 | 16.914 | 2.9593 | 17.108 | 79.278 | 0.9886 | 0.9906 | 0.9977 | 1.0002
SiO2 | 36.461 | 5.4122 | 33.872 | 61.207 | 1.0764 | 0.9839 | 1.0938 | 1.0003
MgO | 14.625 | 3.2362 | 14.119 | 69.379 | 1.0359 | 0.9906 | 1.0448 | 1.0009
FeO | 13.288 | 1.6496 | 13.19 | 55.24 | 1.0074 | 1.0031 | 1.0043 | 1
TiO2 | 4.099 | 0.4576 | 3.806 | 3.806 | 1.0771 | 1.0491 | 1.0353 | 0.9917
-------------------------------------------------------------------------
Total | 95.712 | 15.9395 | 93.224 | 362.6 | Total O = 22.0 Iteration = 4
+++++++++++++++++++++++++++++++++++++++++++++++++++++++++++++++++++++++++++++++++++++++++++
Unknown Specimen No. 57
Path | Daniela | Project | 2020_12_14
Position No. | 57 | Comment | Bt-i-2
Stage | X= | -23.0633 | Y= | 4.7771 | Z= | 10.372
ACC. Voltage | 15 | Probe Dia. | 5 | Scan | Off
Dated on | 2020/12/15 05:05:05
WDS only No. of accumulation : 1
Curr. (A) | 2.026e-08
ElemID | Element | Peak(mm) | Net(cps) | Bg- | Bg+ | S.D.(%) | D.L.(ppm) | K-raw(%)
1 | F | 84.988 | 136.7 | 247.1 | 226.7 | 5.71 | 474 | 25.025
2 | Cl | 151.436 | 5.2 | 15.4 | 13.8 | 35.67 | 54 | 0.217
3 | K | 119.777 | 4277.6001 | 36.3 | 27.2 | 0.34 | 43 | 65.859
4 | Al | 90.606 | 2876.5 | 37.4 | 22.6 | 0.42 | 100 | 79.622
5 | Si | 77.42 | 6621.8999 | 104.6 | 68.6 | 0.28 | 153 | 61.408
6 | Mg | 107.455 | 1944.9 | 19.6 | 12.2 | 0.51 | 91 | 67.862
7 | Fe | 134.733 | 1243 | 22.6 | 21.1 | 0.65 | 158 | 55.724
8 | Ti | 191.217 | 198.4 | 6 | 5.8 | 1.33 | 128 | 4.06
ZAF | Oxide
Element | Mass(%) | Cation | K(%) | K-raw(%) | ZAF | Z | A | F
F | 0.697 | 0.3216 | 0.943 | 25.025 | 0.739 | 0.9992 | 0.7396 | 1
= | O | -0.293
Cl | 0.016 | 0.004 | 0.016 | 0.217 | 0.9822 | 0.9895 | 0.9978 | 0.9948
= | O | -0.004
K2O | 9.832 | 1.8582 | 10.044 | 65.859 | 0.9789 | 0.9871 | 0.9946 | 0.9971
Al2O3 | 16.965 | 2.9624 | 17.183 | 79.622 | 0.9874 | 0.9904 | 0.9967 | 1.0002
SiO2 | 36.552 | 5.415 | 33.984 | 61.408 | 1.0756 | 0.9837 | 1.0931 | 1.0003
MgO | 14.322 | 3.1629 | 13.81 | 67.862 | 1.0371 | 0.9904 | 1.0462 | 1.0009
FeO | 13.402 | 1.6605 | 13.305 | 55.724 | 1.0073 | 1.0029 | 1.0044 | 1
TiO2 | 4.37 | 0.4869 | 4.059 | 4.06 | 1.0767 | 1.0489 | 1.0352 | 0.9916
-------------------------------------------------------------------------
Total | 95.859 | 15.8716 | 93.343 | 359.777 | Total O = 22.0 Iteration = 4
+++++++++++++++++++++++++++++++++++++++++++++++++++++++++++++++++++++++++++++++++++++++++++
Unknown Specimen No. 58
Path | Daniela | Project | 2020_12_14
Position No. | 58 | Comment | Bt-j-1
Stage | X= | -28.7639 | Y= | 6.5785 | Z= | 10.399
ACC. Voltage | 15 | Probe Dia. | 5 | Scan | Off
Dated on | 2020/12/15 05:09:17
WDS only No. of accumulation : 1
Curr. (A) | 2.025e-08
ElemID | Element | Peak(mm) | Net(cps) | Bg- | Bg+ | S.D.(%) | D.L.(ppm) | K-raw(%)
1 | F | 84.988 | 115.8 | 253.9 | 209.1 | 6.54 | 468 | 21.223
2 | Cl | 151.436 | 4.2 | 19 | 16.2 | 47.26 | 59 | 0.176
3 | K | 119.782 | 4251.2998 | 38.6 | 25 | 0.35 | 44 | 65.486
4 | Al | 90.611 | 2896.8 | 39.2 | 22 | 0.42 | 101 | 80.225
5 | Si | 77.42 | 6629.8999 | 100.6 | 68.9 | 0.28 | 151 | 61.513
6 | Mg | 107.449 | 1821.9 | 17.5 | 13.7 | 0.53 | 89 | 63.6
7 | Fe | 134.797 | 1259.3 | 23.8 | 20.8 | 0.64 | 160 | 56.484
8 | Ti | 191.175 | 215.2 | 8 | 6.3 | 1.29 | 141 | 4.404
ZAF | Oxide
Element | Mass(%) | Cation | K(%) | K-raw(%) | ZAF | Z | A | F
F | 0.593 | 0.2753 | 0.8 | 21.223 | 0.7419 | 0.9987 | 0.7428 | 1
= | O | -0.25
Cl | 0.013 | 0.0032 | 0.013 | 0.176 | 0.9814 | 0.9891 | 0.9975 | 0.9947
= | O | -0.003
K2O | 9.769 | 1.8527 | 9.987 | 65.486 | 0.9782 | 0.9867 | 0.9944 | 0.9969
Al2O3 | 17.035 | 2.9848 | 17.313 | 80.225 | 0.9839 | 0.99 | 0.9937 | 1.0002
SiO2 | 36.55 | 5.4334 | 34.042 | 61.513 | 1.0737 | 0.9833 | 1.0917 | 1.0003
MgO | 13.457 | 2.982 | 12.943 | 63.6 | 1.0397 | 0.99 | 1.0494 | 1.0008
FeO | 13.58 | 1.6884 | 13.487 | 56.484 | 1.0069 | 1.0023 | 1.0046 | 1
TiO2 | 4.738 | 0.5297 | 4.403 | 4.404 | 1.076 | 1.0484 | 1.0351 | 0.9915
-------------------------------------------------------------------------
Total | 95.482 | 15.7495 | 92.987 | 353.112 | Total O = 22.0 Iteration = 5
+++++++++++++++++++++++++++++++++++++++++++++++++++++++++++++++++++++++++++++++++++++++++++
Unknown Specimen No. 59
Path | Daniela | Project | 2020_12_14
Position No. | 59 | Comment | Bt-j-2
Stage | X= | -28.5239 | Y= | 6.6948 | Z= | 10.3975
ACC. Voltage | 15 | Probe Dia. | 5 | Scan | Off
Dated on | 2020/12/15 05:13:33
WDS only No. of accumulation : 1
Curr. (A) | 2.023e-08
ElemID | Element | Peak(mm) | Net(cps) | Bg- | Bg+ | S.D.(%) | D.L.(ppm) | K-raw(%)
1 | F | 84.988 | 96.5 | 281.7 | 221.9 | 7.99 | 488 | 17.699
2 | Cl | 151.436 | 11.6 | 13 | 11.2 | 16.31 | 49 | 0.486
3 | K | 119.777 | 4039.1001 | 41.1 | 27.8 | 0.36 | 45 | 62.279
4 | Al | 90.601 | 2829.8 | 37.4 | 25.4 | 0.42 | 103 | 78.445
5 | Si | 77.42 | 6441 | 100.9 | 67.1 | 0.28 | 151 | 59.819
6 | Mg | 107.449 | 1661.6 | 21.9 | 13.7 | 0.55 | 96 | 58.063
7 | Fe | 134.697 | 1275.2 | 25.4 | 21.5 | 0.64 | 164 | 57.251
8 | Ti | 191.18 | 214.5 | 6.5 | 5.1 | 1.28 | 127 | 4.395
ZAF | Oxide
Element | Mass(%) | Cation | K(%) | K-raw(%) | ZAF | Z | A | F
F | 0.494 | 0.2371 | 0.667 | 17.699 | 0.741 | 0.9982 | 0.7423 | 1
= | O | -0.208
Cl | 0.036 | 0.0093 | 0.037 | 0.486 | 0.981 | 0.9885 | 0.9976 | 0.9948
= | O | -0.008
K2O | 9.285 | 1.8182 | 9.498 | 62.279 | 0.9776 | 0.9861 | 0.9946 | 0.9968
Al2O3 | 16.624 | 3.0075 | 16.929 | 78.445 | 0.982 | 0.9895 | 0.9923 | 1.0002
SiO2 | 35.513 | 5.4508 | 33.104 | 59.819 | 1.0728 | 0.9827 | 1.0913 | 1.0003
MgO | 12.335 | 2.8222 | 11.816 | 58.063 | 1.0439 | 0.9895 | 1.0542 | 1.0008
FeO | 13.756 | 1.7657 | 13.67 | 57.251 | 1.0063 | 1.0017 | 1.0046 | 1
TiO2 | 4.722 | 0.5451 | 4.394 | 4.395 | 1.0746 | 1.0478 | 1.0348 | 0.9911
-------------------------------------------------------------------------
Total | 92.549 | 15.6559 | 90.114 | 338.436 | Total O = 22.0 Iteration = 5
+++++++++++++++++++++++++++++++++++++++++++++++++++++++++++++++++++++++++++++++++++++++++++
Unknown Specimen No. 60
Path | Daniela | Project | 2020_12_14
Position No. | 60 | Comment | Bt-l-1
Stage | X= | -29.856 | Y= | 18.2517 | Z= | 10.393
ACC. Voltage | 15 | Probe Dia. | 5 | Scan | Off
Dated on | 2020/12/15 05:17:47
WDS only No. of accumulation : 1
Curr. (A) | 2.042e-08
ElemID | Element | Peak(mm) | Net(cps) | Bg- | Bg+ | S.D.(%) | D.L.(ppm) | K-raw(%)
1 | F | 84.988 | 107.1 | 253.7 | 219.1 | 7.1 | 469 | 19.453
2 | Cl | 151.436 | 6.4 | 12.8 | 12.6 | 27.86 | 50 | 0.265
3 | K | 119.777 | 4298.7002 | 37.3 | 29.3 | 0.34 | 44 | 65.666
4 | Al | 90.606 | 2898.8 | 35 | 26.2 | 0.42 | 102 | 79.613
5 | Si | 77.42 | 6590.7002 | 103.6 | 68.4 | 0.28 | 151 | 60.64
6 | Mg | 107.449 | 1825.8 | 20.4 | 13.7 | 0.53 | 93 | 63.207
7 | Fe | 134.719 | 1330.9 | 22 | 19.5 | 0.62 | 153 | 59.196
8 | Ti | 191.177 | 233.3 | 5.5 | 6.1 | 1.22 | 126 | 4.736
ZAF | Oxide
Element | Mass(%) | Cation | K(%) | K-raw(%) | ZAF | Z | A | F
F | 0.543 | 0.2525 | 0.733 | 19.453 | 0.7408 | 0.998 | 0.7423 | 1
= | O | -0.229
Cl | 0.02 | 0.0049 | 0.02 | 0.265 | 0.98 | 0.9883 | 0.9969 | 0.9947
= | O | -0.005
K2O | 9.783 | 1.8571 | 10.014 | 65.666 | 0.9769 | 0.9859 | 0.9941 | 0.9967
Al2O3 | 16.941 | 2.9711 | 17.18 | 79.613 | 0.986 | 0.9893 | 0.9964 | 1.0003
SiO2 | 36.049 | 5.3639 | 33.559 | 60.64 | 1.0742 | 0.9825 | 1.093 | 1.0003
MgO | 13.428 | 2.9785 | 12.863 | 63.207 | 1.044 | 0.9893 | 1.0543 | 1.0009
FeO | 14.221 | 1.7697 | 14.134 | 59.196 | 1.0062 | 1.0015 | 1.0047 | 1
TiO2 | 5.088 | 0.5694 | 4.735 | 4.736 | 1.0745 | 1.0476 | 1.0349 | 0.9912
-------------------------------------------------------------------------
Total | 95.84 | 15.7671 | 93.238 | 352.776 | Total O = 22.0 Iteration = 4
+++++++++++++++++++++++++++++++++++++++++++++++++++++++++++++++++++++++++++++++++++++++++++
Unknown Specimen No. 61
Path | Daniela | Project | 2020_12_14
Position No. | 61 | Comment | Bt-l-2
Stage | X= | -30.072 | Y= | 18.6687 | Z= | 10.3935
ACC. Voltage | 15 | Probe Dia. | 5 | Scan | Off
Dated on | 2020/12/15 05:21:56
WDS only No. of accumulation : 1
Curr. (A) | 2.044e-08
ElemID | Element | Peak(mm) | Net(cps) | Bg- | Bg+ | S.D.(%) | D.L.(ppm) | K-raw(%)
1 | F | 84.988 | 94.6 | 251.9 | 222.1 | 7.95 | 469 | 17.178
2 | Cl | 151.436 | 5.6 | 14.4 | 14.2 | 33.02 | 53 | 0.232
3 | K | 119.787 | 4320.2998 | 36.8 | 28.5 | 0.34 | 43 | 65.93
4 | Al | 90.606 | 2889.2 | 43.7 | 21.6 | 0.42 | 102 | 79.27
5 | Si | 77.42 | 6618.2998 | 99.5 | 71.4 | 0.28 | 150 | 60.835
6 | Mg | 107.444 | 1838.9 | 19.6 | 14 | 0.53 | 92 | 63.598
7 | Fe | 134.711 | 1336.6 | 22.8 | 21 | 0.62 | 157 | 59.39
8 | Ti | 191.199 | 227.9 | 7.5 | 6.3 | 1.25 | 138 | 4.622
ZAF | Oxide
Element | Mass(%) | Cation | K(%) | K-raw(%) | ZAF | Z | A | F
F | 0.479 | 0.2231 | 0.647 | 17.178 | 0.7406 | 0.9981 | 0.7421 | 1
= | O | -0.202
Cl | 0.017 | 0.0043 | 0.018 | 0.232 | 0.9802 | 0.9884 | 0.997 | 0.9947
= | O | -0.004
K2O | 9.824 | 1.8635 | 10.055 | 65.93 | 0.9771 | 0.986 | 0.9942 | 0.9968
Al2O3 | 16.874 | 2.9572 | 17.106 | 79.27 | 0.9864 | 0.9893 | 0.9967 | 1.0003
SiO2 | 36.162 | 5.3767 | 33.667 | 60.835 | 1.0741 | 0.9826 | 1.0929 | 1.0003
MgO | 13.509 | 2.9941 | 12.942 | 63.598 | 1.0438 | 0.9893 | 1.054 | 1.0009
FeO | 14.269 | 1.7743 | 14.181 | 59.39 | 1.0062 | 1.0015 | 1.0047 | 1
TiO2 | 4.967 | 0.5554 | 4.622 | 4.622 | 1.0747 | 1.0476 | 1.035 | 0.9911
-------------------------------------------------------------------------
Total | 95.895 | 15.7485 | 93.237 | 351.055 | Total O = 22.0 Iteration = 4
+++++++++++++++++++++++++++++++++++++++++++++++++++++++++++++++++++++++++++++++++++++++++++
Unknown Specimen No. 62
Path | Daniela | Project | 2020_12_14
Position No. | 62 | Comment | Bt-k-1
Stage | X= | -36.0509 | Y= | -0.0388 | Z= | 10.448
ACC. Voltage | 15 | Probe Dia. | 5 | Scan | Off
Dated on | 2020/12/15 05:26:09
WDS only No. of accumulation : 1
Curr. (A) | 2.047e-08
ElemID | Element | Peak(mm) | Net(cps) | Bg- | Bg+ | S.D.(%) | D.L.(ppm) | K-raw(%)
1 | F | 84.988 | 119.8 | 254.7 | 207.3 | 6.34 | 462 | 21.706
2 | Cl | 151.436 | 3.7 | 13.4 | 13.2 | 47.04 | 51 | 0.153
3 | K | 119.777 | 4391.2998 | 37.5 | 27.9 | 0.34 | 43 | 66.915
4 | Al | 90.606 | 2941.2 | 40.6 | 25.2 | 0.42 | 104 | 80.58
5 | Si | 77.42 | 6693.2002 | 102 | 69.8 | 0.28 | 150 | 61.433
6 | Mg | 107.449 | 1817.5 | 22.5 | 13.7 | 0.53 | 96 | 62.765
7 | Fe | 134.743 | 1341.4 | 25.7 | 22.6 | 0.62 | 165 | 59.517
8 | Ti | 191.152 | 233.7 | 6.5 | 6.7 | 1.23 | 134 | 4.732
ZAF | Oxide
Element | Mass(%) | Cation | K(%) | K-raw(%) | ZAF | Z | A | F
F | 0.606 | 0.2791 | 0.818 | 21.706 | 0.7409 | 0.998 | 0.7424 | 1
= | O | -0.255
Cl | 0.011 | 0.0028 | 0.012 | 0.153 | 0.9799 | 0.9883 | 0.9969 | 0.9947
= | O | -0.002
K2O | 9.969 | 1.8765 | 10.205 | 66.915 | 0.9769 | 0.9859 | 0.9941 | 0.9967
Al2O3 | 17.124 | 2.978 | 17.389 | 80.58 | 0.9848 | 0.9893 | 0.9952 | 1.0003
SiO2 | 36.495 | 5.3846 | 33.998 | 61.433 | 1.0735 | 0.9825 | 1.0923 | 1.0003
MgO | 13.334 | 2.9328 | 12.773 | 62.765 | 1.044 | 0.9893 | 1.0544 | 1.0009
FeO | 14.299 | 1.7644 | 14.211 | 59.517 | 1.0062 | 1.0015 | 1.0047 | 1
TiO2 | 5.084 | 0.5642 | 4.731 | 4.732 | 1.0747 | 1.0476 | 1.035 | 0.9912
-------------------------------------------------------------------------
Total | 96.664 | 15.7823 | 94.135 | 357.8 | Total O = 22.0 Iteration = 4
+++++++++++++++++++++++++++++++++++++++++++++++++++++++++++++++++++++++++++++++++++++++++++
Unknown Specimen No. 63
Path | Daniela | Project | 2020_12_14
Position No. | 63 | Comment | Bt-k-2
Stage | X= | -35.8408 | Y= | -0.365 | Z= | 10.4475
ACC. Voltage | 15 | Probe Dia. | 5 | Scan | Off
Dated on | 2020/12/15 05:30:15
WDS only No. of accumulation : 1
Curr. (A) | 2.047e-08
ElemID | Element | Peak(mm) | Net(cps) | Bg- | Bg+ | S.D.(%) | D.L.(ppm) | K-raw(%)
1 | F | 84.988 | 114.7 | 245.9 | 207.5 | 6.55 | 458 | 20.797
2 | Cl | 151.436 | 3.7 | 15.2 | 14.4 | 49.32 | 54 | 0.153
3 | K | 119.777 | 4378.5 | 36.6 | 27.6 | 0.34 | 43 | 66.722
4 | Al | 90.611 | 2930.8 | 43.8 | 23.6 | 0.42 | 104 | 80.293
5 | Si | 77.42 | 6716.7998 | 104.3 | 73.8 | 0.28 | 153 | 61.649
6 | Mg | 107.449 | 1840.7 | 19.7 | 12.9 | 0.53 | 91 | 63.567
7 | Fe | 134.711 | 1333.3 | 24.4 | 20.7 | 0.62 | 159 | 59.16
8 | Ti | 191.208 | 224.4 | 7.5 | 6.2 | 1.26 | 137 | 4.543
ZAF | Oxide
Element | Mass(%) | Cation | K(%) | K-raw(%) | ZAF | Z | A | F
F | 0.58 | 0.2673 | 0.783 | 20.797 | 0.7403 | 0.9982 | 0.7417 | 1
= | O | -0.244
Cl | 0.011 | 0.0028 | 0.012 | 0.153 | 0.9805 | 0.9885 | 0.9972 | 0.9947
= | O | -0.002
K2O | 9.945 | 1.8716 | 10.175 | 66.722 | 0.9773 | 0.9861 | 0.9942 | 0.9968
Al2O3 | 17.07 | 2.9682 | 17.327 | 80.293 | 0.9852 | 0.9895 | 0.9954 | 1.0002
SiO2 | 36.63 | 5.4037 | 34.117 | 61.649 | 1.0737 | 0.9827 | 1.0922 | 1.0003
MgO | 13.492 | 2.9669 | 12.936 | 63.567 | 1.0429 | 0.9895 | 1.0531 | 1.0009
FeO | 14.216 | 1.7539 | 14.126 | 59.16 | 1.0064 | 1.0017 | 1.0046 | 1
TiO2 | 4.883 | 0.5418 | 4.543 | 4.543 | 1.0751 | 1.0478 | 1.0351 | 0.9912
-------------------------------------------------------------------------
Total | 96.58 | 15.7763 | 94.019 | 356.884 | Total O = 22.0 Iteration = 4
+++++++++++++++++++++++++++++++++++++++++++++++++++++++++++++++++++++++++++++++++++++++++++

## Standards
Measurement Condition
WDS elements
ElemID | Element | X-ray | Crystal | CH | ACC.V | Peak Pos. | (nm) | BG_L | BG_U (mm)
1 | F | Ka | LDE1 | 1 | 15 | 85.005 | 1.832 | 6 | 5
2 | Cl | Ka | PETL | 3 | 15 | 151.441 | 0.47278 | 2 | 2
3 | K | Ka | PETL | 3 | 15 | 119.777 | 0.37414 | 3 | 7
4 | Al | Ka | TAP | 4 | 15 | 90.611 | 0.83393 | 5.5 | 3.3
5 | Si | Ka | TAP | 4 | 15 | 77.436 | 0.71254 | 3.3 | 4.1
6 | Mg | Ka | TAP | 4 | 15 | 107.444 | 0.989 | 5.5 | 7.2
7 | Fe | Ka | LIFH | 5 | 15 | 134.733 | 0.1936 | 3.5 | 3.6
8 | Ti | Ka | LIFH | 5 | 15 | 191.185 | 0.27485 | 3 | 3
ElemID | Element | Peak(sec) | Back(sec) | Pksk | Gain | High.V | Base.V | Window.V | Mode
1 | F | 10 | 5 | 0 | 64 | 1614 | 0.7 | 9.3 | Dif
2 | Cl | 10 | 5 | 0 | 64 | 1680 | 0.7 | - | Int
3 | K | 20 | 10 | 1 | 64 | 1664 | 0.7 | - | Int
4 | Al | 20 | 10 | 1 | 32 | 1632 | 0.7 | 9.3 | Dif
5 | Si | 20 | 10 | 1 | 32 | 1612 | 0.7 | 9.3 | Dif
6 | Mg | 20 | 10 | 1 | 32 | 1642 | 0.7 | 9.3 | Dif
7 | Fe | 20 | 10 | 1 | 32 | 1690 | 0.7 | - | Int
8 | Ti | 30 | 15 | 1 | 32 | 1726 | 0.7 | - | Int
Measurement Order of WDS
Order | Channel 1 | 2 | 3 | 4 | 5
1 | F_CH1_LD | - | Cl_CH3_P | Al_4TAP_ | Fe_CH5_L
2 | - | - | K_CH3_PE | Si_4_TAP | Ti
3 | - | - | - | Mg_4_TAP | -
Calc. Elements : O (Anion)
Standard Data
ElemID | Element | Standard Name | Mass(%) | ZAF Fac. | Z | A | F
1 | F | JMH_fluorapatite_319 | 3.7673 | 3.4724 | 21.5322 | 0.1613 | 1
2 | Cl | Tugtupite | 7.574 | 1.6148 | 1.9964 | 0.8089 | 1
3 | K2O | Orthoclase | 15.2503 | 1.071 | 1.2035 | 0.8897 | 1.0002
4 | Al2O3 | pyrope | 21.58 | 3.6456 | 5.8873 | 0.615 | 1.0069
5 | SiO2 | Diopside | 55.341 | 3.2097 | 4.4021 | 0.7285 | 1.0009
6 | MgO | pyrope | 20.35 | 4.673 | 7.9214 | 0.5861 | 1.0065
7 | FeO | Almandine_Garnet | 23.8771 | 0.1991 | 0.2025 | 0.9832 | 1
8 | TiO2 | rutile | 99.9834 | 0.5913 | 0.606 | 0.9757 | 1
Standard Intensity of WDS
ElemID | Element | Curr.(A) | Net(cps) | Bg-(cps) | Bg+(cps) | S.D.(%) | Date | Time
1 | F | 2.021e-08 | 544.7 | 146.8 | 84.1 | 0.72 | 2020/12/07 | 12:37:42
2 | Cl | 2e-08 | 2361.2 | 16.6 | 14.7 | 0.29 | 2020/12/10 | 13:14:48
3 | K | 2e-08 | 6411.7002 | 35.6 | 24.3 | 0.18 | 2020/12/10 | 13:20:42
4 | Al | 2e-08 | 3566.3 | 37.8 | 23 | 0.24 | 2020/12/10 | 13:37:44
5 | Si | 1.999e-08 | 10639.7002 | 137.9 | 38.2 | 0.14 | 2020/12/10 | 13:43:40
6 | Mg | 2e-08 | 2829.2 | 20 | 12.5 | 0.27 | 2020/12/10 | 13:37:44
7 | Fe | 2.001e-08 | 2203.1001 | 24.9 | 21.5 | 0.3 | 2020/12/10 | 13:26:40
8 | Ti | 2e-08 | 4824.7998 | 10.4 | 12.8 | 0.2 | 2020/12/10 | 13:08:35
+++++++++++++++++++++++++++++++++++++++++++++++++++++++++++++++++++++++++++++++++++++++++++
Measurement Condition
WDS elements
ElemID | Element | X-ray | Crystal | CH | ACC.V | Peak Pos. | (nm) | BG_L | BG_U (mm)
1 | F | Ka | LDE1 | 1 | 15 | 85.005 | 1.832 | 6 | 5
2 | Cl | Ka | PETL | 3 | 15 | 151.441 | 0.47278 | 2 | 2
3 | K | Ka | PETL | 3 | 15 | 119.777 | 0.37414 | 3 | 7
4 | Al | Ka | TAP | 4 | 15 | 90.611 | 0.83393 | 5.5 | 3.3
5 | Si | Ka | TAP | 4 | 15 | 77.436 | 0.71254 | 3.3 | 4.1
6 | Mg | Ka | TAP | 4 | 15 | 107.444 | 0.989 | 5.5 | 7.2
7 | Fe | Ka | LIFH | 5 | 15 | 134.733 | 0.1936 | 3.5 | 3.6
8 | Ti | Ka | LIFH | 5 | 15 | 191.185 | 0.27485 | 3 | 3
ElemID | Element | Peak(sec) | Back(sec) | Pksk | Gain | High.V | Base.V | Window.V | Mode
1 | F | 10 | 5 | 0 | 64 | 1614 | 0.7 | 9.3 | Dif
2 | Cl | 10 | 5 | 0 | 64 | 1680 | 0.7 | - | Int
3 | K | 20 | 10 | 1 | 64 | 1664 | 0.7 | - | Int
4 | Al | 20 | 10 | 1 | 32 | 1632 | 0.7 | 9.3 | Dif
5 | Si | 20 | 10 | 1 | 32 | 1612 | 0.7 | 9.3 | Dif
6 | Mg | 20 | 10 | 1 | 32 | 1642 | 0.7 | 9.3 | Dif
7 | Fe | 20 | 10 | 1 | 32 | 1690 | 0.7 | - | Int
8 | Ti | 30 | 15 | 1 | 32 | 1726 | 0.7 | - | Int
Measurement Order of WDS
Order | Channel 1 | 2 | 3 | 4 | 5
1 | F_CH1_LD | - | Cl_CH3_P | Al_4TAP_ | Fe_CH5_L
2 | - | - | K_CH3_PE | Si_4_TAP | Ti
3 | - | - | - | Mg_4_TAP | -
Calc. Elements : O (Anion)
Standard Data
ElemID | Element | Standard Name | Mass(%) | ZAF Fac. | Z | A | F
1 | F | JMH_fluorapatite_319 | 3.7673 | 3.4724 | 21.5322 | 0.1613 | 1
2 | Cl | Tugtupite | 7.574 | 1.6148 | 1.9964 | 0.8089 | 1
3 | K2O | Orthoclase | 15.2503 | 1.071 | 1.2035 | 0.8897 | 1.0002
4 | Al2O3 | pyrope | 21.58 | 3.6456 | 5.8873 | 0.615 | 1.0069
5 | SiO2 | Diopside | 55.341 | 3.2097 | 4.4021 | 0.7285 | 1.0009
6 | MgO | pyrope | 20.35 | 4.673 | 7.9214 | 0.5861 | 1.0065
7 | FeO | Almandine_Garnet | 23.8771 | 0.1991 | 0.2025 | 0.9832 | 1
8 | TiO2 | rutile | 99.9834 | 0.5913 | 0.606 | 0.9757 | 1
Standard Intensity of WDS
ElemID | Element | Curr.(A) | Net(cps) | Bg-(cps) | Bg+(cps) | S.D.(%) | Date | Time
1 | F | 2.021e-08 | 544.7 | 146.8 | 84.1 | 0.72 | 2020/12/07 | 12:37:42
2 | Cl | 2e-08 | 2361.2 | 16.6 | 14.7 | 0.29 | 2020/12/10 | 13:14:48
3 | K | 2e-08 | 6411.7002 | 35.6 | 24.3 | 0.18 | 2020/12/10 | 13:20:42
4 | Al | 2e-08 | 3566.3 | 37.8 | 23 | 0.24 | 2020/12/10 | 13:37:44
5 | Si | 1.999e-08 | 10639.7002 | 137.9 | 38.2 | 0.14 | 2020/12/10 | 13:43:40
6 | Mg | 2e-08 | 2829.2 | 20 | 12.5 | 0.27 | 2020/12/10 | 13:37:44
7 | Fe | 2.001e-08 | 2203.1001 | 24.9 | 21.5 | 0.3 | 2020/12/10 | 13:26:40
8 | Ti | 2e-08 | 4824.7998 | 10.4 | 12.8 | 0.2 | 2020/12/10 | 13:08:35
+++++++++++++++++++++++++++++++++++++++++++++++++++++++++++++++++++++++++++++++++++++++++++
Measurement Condition
WDS elements
ElemID | Element | X-ray | Crystal | CH | ACC.V | Peak Pos. | (nm) | BG_L | BG_U (mm)
1 | F | Ka | LDE1 | 1 | 15 | 85.005 | 1.832 | 6 | 5
2 | Cl | Ka | PETL | 3 | 15 | 151.441 | 0.47278 | 2 | 2
3 | K | Ka | PETL | 3 | 15 | 119.777 | 0.37414 | 3 | 7
4 | Al | Ka | TAP | 4 | 15 | 90.611 | 0.83393 | 5.5 | 3.3
5 | Si | Ka | TAP | 4 | 15 | 77.436 | 0.71254 | 3.3 | 4.1
6 | Mg | Ka | TAP | 4 | 15 | 107.444 | 0.989 | 5.5 | 7.2
7 | Fe | Ka | LIFH | 5 | 15 | 134.733 | 0.1936 | 3.5 | 3.6
8 | Ti | Ka | LIFH | 5 | 15 | 191.185 | 0.27485 | 3 | 3
ElemID | Element | Peak(sec) | Back(sec) | Pksk | Gain | High.V | Base.V | Window.V | Mode
1 | F | 10 | 5 | 0 | 64 | 1614 | 0.7 | 9.3 | Dif
2 | Cl | 10 | 5 | 0 | 64 | 1680 | 0.7 | - | Int
3 | K | 20 | 10 | 1 | 64 | 1664 | 0.7 | - | Int
4 | Al | 20 | 10 | 1 | 32 | 1632 | 0.7 | 9.3 | Dif
5 | Si | 20 | 10 | 1 | 32 | 1612 | 0.7 | 9.3 | Dif
6 | Mg | 20 | 10 | 1 | 32 | 1642 | 0.7 | 9.3 | Dif
7 | Fe | 20 | 10 | 1 | 32 | 1690 | 0.7 | - | Int
8 | Ti | 30 | 15 | 1 | 32 | 1726 | 0.7 | - | Int
Measurement Order of WDS
Order | Channel 1 | 2 | 3 | 4 | 5
1 | F_CH1_LD | - | Cl_CH3_P | Al_4TAP_ | Fe_CH5_L
2 | - | - | K_CH3_PE | Si_4_TAP | Ti
3 | - | - | - | Mg_4_TAP | -
Calc. Elements : O (Anion)
Standard Data
ElemID | Element | Standard Name | Mass(%) | ZAF Fac. | Z | A | F
1 | F | JMH_fluorapatite_319 | 3.7673 | 3.4724 | 21.5322 | 0.1613 | 1
2 | Cl | Tugtupite | 7.574 | 1.6148 | 1.9964 | 0.8089 | 1
3 | K2O | Orthoclase | 15.2503 | 1.071 | 1.2035 | 0.8897 | 1.0002
4 | Al2O3 | pyrope | 21.58 | 3.6456 | 5.8873 | 0.615 | 1.0069
5 | SiO2 | Diopside | 55.341 | 3.2097 | 4.4021 | 0.7285 | 1.0009
6 | MgO | pyrope | 20.35 | 4.673 | 7.9214 | 0.5861 | 1.0065
7 | FeO | Almandine_Garnet | 23.8771 | 0.1991 | 0.2025 | 0.9832 | 1
8 | TiO2 | rutile | 99.9834 | 0.5913 | 0.606 | 0.9757 | 1
Standard Intensity of WDS
ElemID | Element | Curr.(A) | Net(cps) | Bg-(cps) | Bg+(cps) | S.D.(%) | Date | Time
1 | F | 2.021e-08 | 544.7 | 146.8 | 84.1 | 0.72 | 2020/12/07 | 12:37:42
2 | Cl | 2e-08 | 2361.2 | 16.6 | 14.7 | 0.29 | 2020/12/10 | 13:14:48
3 | K | 2e-08 | 6411.7002 | 35.6 | 24.3 | 0.18 | 2020/12/10 | 13:20:42
4 | Al | 2e-08 | 3566.3 | 37.8 | 23 | 0.24 | 2020/12/10 | 13:37:44
5 | Si | 1.999e-08 | 10639.7002 | 137.9 | 38.2 | 0.14 | 2020/12/10 | 13:43:40
6 | Mg | 2e-08 | 2829.2 | 20 | 12.5 | 0.27 | 2020/12/10 | 13:37:44
7 | Fe | 2.001e-08 | 2203.1001 | 24.9 | 21.5 | 0.3 | 2020/12/10 | 13:26:40
8 | Ti | 2e-08 | 4824.7998 | 10.4 | 12.8 | 0.2 | 2020/12/10 | 13:08:35
+++++++++++++++++++++++++++++++++++++++++++++++++++++++++++++++++++++++++++++++++++++++++++
Measurement Condition
WDS elements
ElemID | Element | X-ray | Crystal | CH | ACC.V | Peak Pos. | (nm) | BG_L | BG_U (mm)
1 | F | Ka | LDE1 | 1 | 15 | 85.005 | 1.832 | 6 | 5
2 | Cl | Ka | PETL | 3 | 15 | 151.441 | 0.47278 | 2 | 2
3 | K | Ka | PETL | 3 | 15 | 119.777 | 0.37414 | 3 | 7
4 | Al | Ka | TAP | 4 | 15 | 90.611 | 0.83393 | 5.5 | 3.3
5 | Si | Ka | TAP | 4 | 15 | 77.436 | 0.71254 | 3.3 | 4.1
6 | Mg | Ka | TAP | 4 | 15 | 107.444 | 0.989 | 5.5 | 7.2
7 | Fe | Ka | LIFH | 5 | 15 | 134.733 | 0.1936 | 3.5 | 3.6
8 | Ti | Ka | LIFH | 5 | 15 | 191.185 | 0.27485 | 3 | 3
ElemID | Element | Peak(sec) | Back(sec) | Pksk | Gain | High.V | Base.V | Window.V | Mode
1 | F | 10 | 5 | 0 | 64 | 1614 | 0.7 | 9.3 | Dif
2 | Cl | 10 | 5 | 0 | 64 | 1680 | 0.7 | - | Int
3 | K | 20 | 10 | 1 | 64 | 1664 | 0.7 | - | Int
4 | Al | 20 | 10 | 1 | 32 | 1632 | 0.7 | 9.3 | Dif
5 | Si | 20 | 10 | 1 | 32 | 1612 | 0.7 | 9.3 | Dif
6 | Mg | 20 | 10 | 1 | 32 | 1642 | 0.7 | 9.3 | Dif
7 | Fe | 20 | 10 | 1 | 32 | 1690 | 0.7 | - | Int
8 | Ti | 30 | 15 | 1 | 32 | 1726 | 0.7 | - | Int
Measurement Order of WDS
Order | Channel 1 | 2 | 3 | 4 | 5
1 | F_CH1_LD | - | Cl_CH3_P | Al_4TAP_ | Fe_CH5_L
2 | - | - | K_CH3_PE | Si_4_TAP | Ti
3 | - | - | - | Mg_4_TAP | -
Calc. Elements : O (Anion)
Standard Data
ElemID | Element | Standard Name | Mass(%) | ZAF Fac. | Z | A | F
1 | F | JMH_fluorapatite_319 | 3.7673 | 3.4724 | 21.5322 | 0.1613 | 1
2 | Cl | Tugtupite | 7.574 | 1.6148 | 1.9964 | 0.8089 | 1
3 | K2O | Orthoclase | 15.2503 | 1.071 | 1.2035 | 0.8897 | 1.0002
4 | Al2O3 | pyrope | 21.58 | 3.6456 | 5.8873 | 0.615 | 1.0069
5 | SiO2 | Diopside | 55.341 | 3.2097 | 4.4021 | 0.7285 | 1.0009
6 | MgO | pyrope | 20.35 | 4.673 | 7.9214 | 0.5861 | 1.0065
7 | FeO | Almandine_Garnet | 23.8771 | 0.1991 | 0.2025 | 0.9832 | 1
8 | TiO2 | rutile | 99.9834 | 0.5913 | 0.606 | 0.9757 | 1
Standard Intensity of WDS
ElemID | Element | Curr.(A) | Net(cps) | Bg-(cps) | Bg+(cps) | S.D.(%) | Date | Time
1 | F | 2.021e-08 | 544.7 | 146.8 | 84.1 | 0.72 | 2020/12/07 | 12:37:42
2 | Cl | 2e-08 | 2361.2 | 16.6 | 14.7 | 0.29 | 2020/12/10 | 13:14:48
3 | K | 2e-08 | 6411.7002 | 35.6 | 24.3 | 0.18 | 2020/12/10 | 13:20:42
4 | Al | 2e-08 | 3566.3 | 37.8 | 23 | 0.24 | 2020/12/10 | 13:37:44
5 | Si | 1.999e-08 | 10639.7002 | 137.9 | 38.2 | 0.14 | 2020/12/10 | 13:43:40
6 | Mg | 2e-08 | 2829.2 | 20 | 12.5 | 0.27 | 2020/12/10 | 13:37:44
7 | Fe | 2.001e-08 | 2203.1001 | 24.9 | 21.5 | 0.3 | 2020/12/10 | 13:26:40
8 | Ti | 2e-08 | 4824.7998 | 10.4 | 12.8 | 0.2 | 2020/12/10 | 13:08:35
+++++++++++++++++++++++++++++++++++++++++++++++++++++++++++++++++++++++++++++++++++++++++++
Measurement Condition
WDS elements
ElemID | Element | X-ray | Crystal | CH | ACC.V | Peak Pos. | (nm) | BG_L | BG_U (mm)
1 | F | Ka | LDE1 | 1 | 15 | 85.005 | 1.832 | 6 | 5
2 | Cl | Ka | PETL | 3 | 15 | 151.441 | 0.47278 | 2 | 2
3 | K | Ka | PETL | 3 | 15 | 119.777 | 0.37414 | 3 | 7
4 | Al | Ka | TAP | 4 | 15 | 90.611 | 0.83393 | 5.5 | 3.3
5 | Si | Ka | TAP | 4 | 15 | 77.436 | 0.71254 | 3.3 | 4.1
6 | Mg | Ka | TAP | 4 | 15 | 107.444 | 0.989 | 5.5 | 7.2
7 | Fe | Ka | LIFH | 5 | 15 | 134.733 | 0.1936 | 3.5 | 3.6
8 | Ti | Ka | LIFH | 5 | 15 | 191.185 | 0.27485 | 3 | 3
ElemID | Element | Peak(sec) | Back(sec) | Pksk | Gain | High.V | Base.V | Window.V | Mode
1 | F | 10 | 5 | 0 | 64 | 1614 | 0.7 | 9.3 | Dif
2 | Cl | 10 | 5 | 0 | 64 | 1680 | 0.7 | - | Int
3 | K | 20 | 10 | 1 | 64 | 1664 | 0.7 | - | Int
4 | Al | 20 | 10 | 1 | 32 | 1632 | 0.7 | 9.3 | Dif
5 | Si | 20 | 10 | 1 | 32 | 1612 | 0.7 | 9.3 | Dif
6 | Mg | 20 | 10 | 1 | 32 | 1642 | 0.7 | 9.3 | Dif
7 | Fe | 20 | 10 | 1 | 32 | 1690 | 0.7 | - | Int
8 | Ti | 30 | 15 | 1 | 32 | 1726 | 0.7 | - | Int
Measurement Order of WDS
Order | Channel 1 | 2 | 3 | 4 | 5
1 | F_CH1_LD | - | Cl_CH3_P | Al_4TAP_ | Fe_CH5_L
2 | - | - | K_CH3_PE | Si_4_TAP | Ti
3 | - | - | - | Mg_4_TAP | -
Calc. Elements : O (Anion)
Standard Data
ElemID | Element | Standard Name | Mass(%) | ZAF Fac. | Z | A | F
1 | F | JMH_fluorapatite_319 | 3.7673 | 3.4724 | 21.5322 | 0.1613 | 1
2 | Cl | Tugtupite | 7.574 | 1.6148 | 1.9964 | 0.8089 | 1
3 | K2O | Orthoclase | 15.2503 | 1.071 | 1.2035 | 0.8897 | 1.0002
4 | Al2O3 | pyrope | 21.58 | 3.6456 | 5.8873 | 0.615 | 1.0069
5 | SiO2 | Diopside | 55.341 | 3.2097 | 4.4021 | 0.7285 | 1.0009
6 | MgO | pyrope | 20.35 | 4.673 | 7.9214 | 0.5861 | 1.0065
7 | FeO | Almandine_Garnet | 23.8771 | 0.1991 | 0.2025 | 0.9832 | 1
8 | TiO2 | rutile | 99.9834 | 0.5913 | 0.606 | 0.9757 | 1
Standard Intensity of WDS
ElemID | Element | Curr.(A) | Net(cps) | Bg-(cps) | Bg+(cps) | S.D.(%) | Date | Time
1 | F | 2.021e-08 | 544.7 | 146.8 | 84.1 | 0.72 | 2020/12/07 | 12:37:42
2 | Cl | 2e-08 | 2361.2 | 16.6 | 14.7 | 0.29 | 2020/12/10 | 13:14:48
3 | K | 2e-08 | 6411.7002 | 35.6 | 24.3 | 0.18 | 2020/12/10 | 13:20:42
4 | Al | 2e-08 | 3566.3 | 37.8 | 23 | 0.24 | 2020/12/10 | 13:37:44
5 | Si | 1.999e-08 | 10639.7002 | 137.9 | 38.2 | 0.14 | 2020/12/10 | 13:43:40
6 | Mg | 2e-08 | 2829.2 | 20 | 12.5 | 0.27 | 2020/12/10 | 13:37:44
7 | Fe | 2.001e-08 | 2203.1001 | 24.9 | 21.5 | 0.3 | 2020/12/10 | 13:26:40
8 | Ti | 2e-08 | 4824.7998 | 10.4 | 12.8 | 0.2 | 2020/12/10 | 13:08:35
+++++++++++++++++++++++++++++++++++++++++++++++++++++++++++++++++++++++++++++++++++++++++++
Measurement Condition
WDS elements
ElemID | Element | X-ray | Crystal | CH | ACC.V | Peak Pos. | (nm) | BG_L | BG_U (mm)
1 | F | Ka | LDE1 | 1 | 15 | 85.005 | 1.832 | 6 | 5
2 | Cl | Ka | PETL | 3 | 15 | 151.441 | 0.47278 | 2 | 2
3 | K | Ka | PETL | 3 | 15 | 119.777 | 0.37414 | 3 | 7
4 | Al | Ka | TAP | 4 | 15 | 90.611 | 0.83393 | 5.5 | 3.3
5 | Si | Ka | TAP | 4 | 15 | 77.436 | 0.71254 | 3.3 | 4.1
6 | Mg | Ka | TAP | 4 | 15 | 107.444 | 0.989 | 5.5 | 7.2
7 | Fe | Ka | LIFH | 5 | 15 | 134.733 | 0.1936 | 3.5 | 3.6
8 | Ti | Ka | LIFH | 5 | 15 | 191.185 | 0.27485 | 3 | 3
ElemID | Element | Peak(sec) | Back(sec) | Pksk | Gain | High.V | Base.V | Window.V | Mode
1 | F | 10 | 5 | 0 | 64 | 1614 | 0.7 | 9.3 | Dif
2 | Cl | 10 | 5 | 0 | 64 | 1680 | 0.7 | - | Int
3 | K | 20 | 10 | 1 | 64 | 1664 | 0.7 | - | Int
4 | Al | 20 | 10 | 1 | 32 | 1632 | 0.7 | 9.3 | Dif
5 | Si | 20 | 10 | 1 | 32 | 1612 | 0.7 | 9.3 | Dif
6 | Mg | 20 | 10 | 1 | 32 | 1642 | 0.7 | 9.3 | Dif
7 | Fe | 20 | 10 | 1 | 32 | 1690 | 0.7 | - | Int
8 | Ti | 30 | 15 | 1 | 32 | 1726 | 0.7 | - | Int
Measurement Order of WDS
Order | Channel 1 | 2 | 3 | 4 | 5
1 | F_CH1_LD | - | Cl_CH3_P | Al_4TAP_ | Fe_CH5_L
2 | - | - | K_CH3_PE | Si_4_TAP | Ti
3 | - | - | - | Mg_4_TAP | -
Calc. Elements : O (Anion)
Standard Data
ElemID | Element | Standard Name | Mass(%) | ZAF Fac. | Z | A | F
1 | F | JMH_fluorapatite_319 | 3.7673 | 3.4724 | 21.5322 | 0.1613 | 1
2 | Cl | Tugtupite | 7.574 | 1.6148 | 1.9964 | 0.8089 | 1
3 | K2O | Orthoclase | 15.2503 | 1.071 | 1.2035 | 0.8897 | 1.0002
4 | Al2O3 | pyrope | 21.58 | 3.6456 | 5.8873 | 0.615 | 1.0069
5 | SiO2 | Diopside | 55.341 | 3.2097 | 4.4021 | 0.7285 | 1.0009
6 | MgO | pyrope | 20.35 | 4.673 | 7.9214 | 0.5861 | 1.0065
7 | FeO | Almandine_Garnet | 23.8771 | 0.1991 | 0.2025 | 0.9832 | 1
8 | TiO2 | rutile | 99.9834 | 0.5913 | 0.606 | 0.9757 | 1
Standard Intensity of WDS
ElemID | Element | Curr.(A) | Net(cps) | Bg-(cps) | Bg+(cps) | S.D.(%) | Date | Time
1 | F | 2.021e-08 | 544.7 | 146.8 | 84.1 | 0.72 | 2020/12/07 | 12:37:42
2 | Cl | 2e-08 | 2361.2 | 16.6 | 14.7 | 0.29 | 2020/12/10 | 13:14:48
3 | K | 2e-08 | 6411.7002 | 35.6 | 24.3 | 0.18 | 2020/12/10 | 13:20:42
4 | Al | 2e-08 | 3566.3 | 37.8 | 23 | 0.24 | 2020/12/10 | 13:37:44
5 | Si | 1.999e-08 | 10639.7002 | 137.9 | 38.2 | 0.14 | 2020/12/10 | 13:43:40
6 | Mg | 2e-08 | 2829.2 | 20 | 12.5 | 0.27 | 2020/12/10 | 13:37:44
7 | Fe | 2.001e-08 | 2203.1001 | 24.9 | 21.5 | 0.3 | 2020/12/10 | 13:26:40
8 | Ti | 2e-08 | 4824.7998 | 10.4 | 12.8 | 0.2 | 2020/12/10 | 13:08:35
+++++++++++++++++++++++++++++++++++++++++++++++++++++++++++++++++++++++++++++++++++++++++++
Measurement Condition
WDS elements
ElemID | Element | X-ray | Crystal | CH | ACC.V | Peak Pos. | (nm) | BG_L | BG_U (mm)
1 | F | Ka | LDE1 | 1 | 15 | 85.005 | 1.832 | 6 | 5
2 | Cl | Ka | PETL | 3 | 15 | 151.441 | 0.47278 | 2 | 2
3 | K | Ka | PETL | 3 | 15 | 119.777 | 0.37414 | 3 | 7
4 | Al | Ka | TAP | 4 | 15 | 90.611 | 0.83393 | 5.5 | 3.3
5 | Si | Ka | TAP | 4 | 15 | 77.436 | 0.71254 | 3.3 | 4.1
6 | Mg | Ka | TAP | 4 | 15 | 107.444 | 0.989 | 5.5 | 7.2
7 | Fe | Ka | LIFH | 5 | 15 | 134.733 | 0.1936 | 3.5 | 3.6
8 | Ti | Ka | LIFH | 5 | 15 | 191.185 | 0.27485 | 3 | 3
ElemID | Element | Peak(sec) | Back(sec) | Pksk | Gain | High.V | Base.V | Window.V | Mode
1 | F | 10 | 5 | 0 | 64 | 1614 | 0.7 | 9.3 | Dif
2 | Cl | 10 | 5 | 0 | 64 | 1680 | 0.7 | - | Int
3 | K | 20 | 10 | 1 | 64 | 1664 | 0.7 | - | Int
4 | Al | 20 | 10 | 1 | 32 | 1632 | 0.7 | 9.3 | Dif
5 | Si | 20 | 10 | 1 | 32 | 1612 | 0.7 | 9.3 | Dif
6 | Mg | 20 | 10 | 1 | 32 | 1642 | 0.7 | 9.3 | Dif
7 | Fe | 20 | 10 | 1 | 32 | 1690 | 0.7 | - | Int
8 | Ti | 30 | 15 | 1 | 32 | 1726 | 0.7 | - | Int
Measurement Order of WDS
Order | Channel 1 | 2 | 3 | 4 | 5
1 | F_CH1_LD | - | Cl_CH3_P | Al_4TAP_ | Fe_CH5_L
2 | - | - | K_CH3_PE | Si_4_TAP | Ti
3 | - | - | - | Mg_4_TAP | -
Calc. Elements : O (Anion)
Standard Data
ElemID | Element | Standard Name | Mass(%) | ZAF Fac. | Z | A | F
1 | F | JMH_fluorapatite_319 | 3.7673 | 3.4724 | 21.5322 | 0.1613 | 1
2 | Cl | Tugtupite | 7.574 | 1.6148 | 1.9964 | 0.8089 | 1
3 | K2O | Orthoclase | 15.2503 | 1.071 | 1.2035 | 0.8897 | 1.0002
4 | Al2O3 | pyrope | 21.58 | 3.6456 | 5.8873 | 0.615 | 1.0069
5 | SiO2 | Diopside | 55.341 | 3.2097 | 4.4021 | 0.7285 | 1.0009
6 | MgO | pyrope | 20.35 | 4.673 | 7.9214 | 0.5861 | 1.0065
7 | FeO | Almandine_Garnet | 23.8771 | 0.1991 | 0.2025 | 0.9832 | 1
8 | TiO2 | rutile | 99.9834 | 0.5913 | 0.606 | 0.9757 | 1
Standard Intensity of WDS
ElemID | Element | Curr.(A) | Net(cps) | Bg-(cps) | Bg+(cps) | S.D.(%) | Date | Time
1 | F | 2.021e-08 | 544.7 | 146.8 | 84.1 | 0.72 | 2020/12/07 | 12:37:42
2 | Cl | 2e-08 | 2361.2 | 16.6 | 14.7 | 0.29 | 2020/12/10 | 13:14:48
3 | K | 2e-08 | 6411.7002 | 35.6 | 24.3 | 0.18 | 2020/12/10 | 13:20:42
4 | Al | 2e-08 | 3566.3 | 37.8 | 23 | 0.24 | 2020/12/10 | 13:37:44
5 | Si | 1.999e-08 | 10639.7002 | 137.9 | 38.2 | 0.14 | 2020/12/10 | 13:43:40
6 | Mg | 2e-08 | 2829.2 | 20 | 12.5 | 0.27 | 2020/12/10 | 13:37:44
7 | Fe | 2.001e-08 | 2203.1001 | 24.9 | 21.5 | 0.3 | 2020/12/10 | 13:26:40
8 | Ti | 2e-08 | 4824.7998 | 10.4 | 12.8 | 0.2 | 2020/12/10 | 13:08:35
+++++++++++++++++++++++++++++++++++++++++++++++++++++++++++++++++++++++++++++++++++++++++++
Measurement Condition
WDS elements
ElemID | Element | X-ray | Crystal | CH | ACC.V | Peak Pos. | (nm) | BG_L | BG_U (mm)
1 | F | Ka | LDE1 | 1 | 15 | 85.005 | 1.832 | 6 | 5
2 | Cl | Ka | PETL | 3 | 15 | 151.441 | 0.47278 | 2 | 2
3 | K | Ka | PETL | 3 | 15 | 119.777 | 0.37414 | 3 | 7
4 | Al | Ka | TAP | 4 | 15 | 90.611 | 0.83393 | 5.5 | 3.3
5 | Si | Ka | TAP | 4 | 15 | 77.436 | 0.71254 | 3.3 | 4.1
6 | Mg | Ka | TAP | 4 | 15 | 107.444 | 0.989 | 5.5 | 7.2
7 | Fe | Ka | LIFH | 5 | 15 | 134.733 | 0.1936 | 3.5 | 3.6
8 | Ti | Ka | LIFH | 5 | 15 | 191.185 | 0.27485 | 3 | 3
ElemID | Element | Peak(sec) | Back(sec) | Pksk | Gain | High.V | Base.V | Window.V | Mode
1 | F | 10 | 5 | 0 | 64 | 1614 | 0.7 | 9.3 | Dif
2 | Cl | 10 | 5 | 0 | 64 | 1680 | 0.7 | - | Int
3 | K | 20 | 10 | 1 | 64 | 1664 | 0.7 | - | Int
4 | Al | 20 | 10 | 1 | 32 | 1632 | 0.7 | 9.3 | Dif
5 | Si | 20 | 10 | 1 | 32 | 1612 | 0.7 | 9.3 | Dif
6 | Mg | 20 | 10 | 1 | 32 | 1642 | 0.7 | 9.3 | Dif
7 | Fe | 20 | 10 | 1 | 32 | 1690 | 0.7 | - | Int
8 | Ti | 30 | 15 | 1 | 32 | 1726 | 0.7 | - | Int
Measurement Order of WDS
Order | Channel 1 | 2 | 3 | 4 | 5
1 | F_CH1_LD | - | Cl_CH3_P | Al_4TAP_ | Fe_CH5_L
2 | - | - | K_CH3_PE | Si_4_TAP | Ti
3 | - | - | - | Mg_4_TAP | -
Calc. Elements : O (Anion)
Standard Data
ElemID | Element | Standard Name | Mass(%) | ZAF Fac. | Z | A | F
1 | F | JMH_fluorapatite_319 | 3.7673 | 3.4724 | 21.5322 | 0.1613 | 1
2 | Cl | Tugtupite | 7.574 | 1.6148 | 1.9964 | 0.8089 | 1
3 | K2O | Orthoclase | 15.2503 | 1.071 | 1.2035 | 0.8897 | 1.0002
4 | Al2O3 | pyrope | 21.58 | 3.6456 | 5.8873 | 0.615 | 1.0069
5 | SiO2 | Diopside | 55.341 | 3.2097 | 4.4021 | 0.7285 | 1.0009
6 | MgO | pyrope | 20.35 | 4.673 | 7.9214 | 0.5861 | 1.0065
7 | FeO | Almandine_Garnet | 23.8771 | 0.1991 | 0.2025 | 0.9832 | 1
8 | TiO2 | rutile | 99.9834 | 0.5913 | 0.606 | 0.9757 | 1
Standard Intensity of WDS
ElemID | Element | Curr.(A) | Net(cps) | Bg-(cps) | Bg+(cps) | S.D.(%) | Date | Time
1 | F | 2.021e-08 | 544.7 | 146.8 | 84.1 | 0.72 | 2020/12/07 | 12:37:42
2 | Cl | 2e-08 | 2361.2 | 16.6 | 14.7 | 0.29 | 2020/12/10 | 13:14:48
3 | K | 2e-08 | 6411.7002 | 35.6 | 24.3 | 0.18 | 2020/12/10 | 13:20:42
4 | Al | 2e-08 | 3566.3 | 37.8 | 23 | 0.24 | 2020/12/10 | 13:37:44
5 | Si | 1.999e-08 | 10639.7002 | 137.9 | 38.2 | 0.14 | 2020/12/10 | 13:43:40
6 | Mg | 2e-08 | 2829.2 | 20 | 12.5 | 0.27 | 2020/12/10 | 13:37:44
7 | Fe | 2.001e-08 | 2203.1001 | 24.9 | 21.5 | 0.3 | 2020/12/10 | 13:26:40
8 | Ti | 2e-08 | 4824.7998 | 10.4 | 12.8 | 0.2 | 2020/12/10 | 13:08:35
+++++++++++++++++++++++++++++++++++++++++++++++++++++++++++++++++++++++++++++++++++++++++++
Measurement Condition
WDS elements
ElemID | Element | X-ray | Crystal | CH | ACC.V | Peak Pos. | (nm) | BG_L | BG_U (mm)
1 | F | Ka | LDE1 | 1 | 15 | 85.005 | 1.832 | 6 | 5
2 | Cl | Ka | PETL | 3 | 15 | 151.441 | 0.47278 | 2 | 2
3 | K | Ka | PETL | 3 | 15 | 119.777 | 0.37414 | 3 | 7
4 | Al | Ka | TAP | 4 | 15 | 90.611 | 0.83393 | 5.5 | 3.3
5 | Si | Ka | TAP | 4 | 15 | 77.436 | 0.71254 | 3.3 | 4.1
6 | Mg | Ka | TAP | 4 | 15 | 107.444 | 0.989 | 5.5 | 7.2
7 | Fe | Ka | LIFH | 5 | 15 | 134.733 | 0.1936 | 3.5 | 3.6
8 | Ti | Ka | LIFH | 5 | 15 | 191.185 | 0.27485 | 3 | 3
ElemID | Element | Peak(sec) | Back(sec) | Pksk | Gain | High.V | Base.V | Window.V | Mode
1 | F | 10 | 5 | 0 | 64 | 1614 | 0.7 | 9.3 | Dif
2 | Cl | 10 | 5 | 0 | 64 | 1680 | 0.7 | - | Int
3 | K | 20 | 10 | 1 | 64 | 1664 | 0.7 | - | Int
4 | Al | 20 | 10 | 1 | 32 | 1632 | 0.7 | 9.3 | Dif
5 | Si | 20 | 10 | 1 | 32 | 1612 | 0.7 | 9.3 | Dif
6 | Mg | 20 | 10 | 1 | 32 | 1642 | 0.7 | 9.3 | Dif
7 | Fe | 20 | 10 | 1 | 32 | 1690 | 0.7 | - | Int
8 | Ti | 30 | 15 | 1 | 32 | 1726 | 0.7 | - | Int
Measurement Order of WDS
Order | Channel 1 | 2 | 3 | 4 | 5
1 | F_CH1_LD | - | Cl_CH3_P | Al_4TAP_ | Fe_CH5_L
2 | - | - | K_CH3_PE | Si_4_TAP | Ti
3 | - | - | - | Mg_4_TAP | -
Calc. Elements : O (Anion)
Standard Data
ElemID | Element | Standard Name | Mass(%) | ZAF Fac. | Z | A | F
1 | F | JMH_fluorapatite_319 | 3.7673 | 3.4724 | 21.5322 | 0.1613 | 1
2 | Cl | Tugtupite | 7.574 | 1.6148 | 1.9964 | 0.8089 | 1
3 | K2O | Orthoclase | 15.2503 | 1.071 | 1.2035 | 0.8897 | 1.0002
4 | Al2O3 | pyrope | 21.58 | 3.6456 | 5.8873 | 0.615 | 1.0069
5 | SiO2 | Diopside | 55.341 | 3.2097 | 4.4021 | 0.7285 | 1.0009
6 | MgO | pyrope | 20.35 | 4.673 | 7.9214 | 0.5861 | 1.0065
7 | FeO | Almandine_Garnet | 23.8771 | 0.1991 | 0.2025 | 0.9832 | 1
8 | TiO2 | rutile | 99.9834 | 0.5913 | 0.606 | 0.9757 | 1
Standard Intensity of WDS
ElemID | Element | Curr.(A) | Net(cps) | Bg-(cps) | Bg+(cps) | S.D.(%) | Date | Time
1 | F | 2.021e-08 | 544.7 | 146.8 | 84.1 | 0.72 | 2020/12/07 | 12:37:42
2 | Cl | 2e-08 | 2361.2 | 16.6 | 14.7 | 0.29 | 2020/12/10 | 13:14:48
3 | K | 2e-08 | 6411.7002 | 35.6 | 24.3 | 0.18 | 2020/12/10 | 13:20:42
4 | Al | 2e-08 | 3566.3 | 37.8 | 23 | 0.24 | 2020/12/10 | 13:37:44
5 | Si | 1.999e-08 | 10639.7002 | 137.9 | 38.2 | 0.14 | 2020/12/10 | 13:43:40
6 | Mg | 2e-08 | 2829.2 | 20 | 12.5 | 0.27 | 2020/12/10 | 13:37:44
7 | Fe | 2.001e-08 | 2203.1001 | 24.9 | 21.5 | 0.3 | 2020/12/10 | 13:26:40
8 | Ti | 2e-08 | 4824.7998 | 10.4 | 12.8 | 0.2 | 2020/12/10 | 13:08:35
+++++++++++++++++++++++++++++++++++++++++++++++++++++++++++++++++++++++++++++++++++++++++++
Measurement Condition
WDS elements
ElemID | Element | X-ray | Crystal | CH | ACC.V | Peak Pos. | (nm) | BG_L | BG_U (mm)
1 | F | Ka | LDE1 | 1 | 15 | 85.005 | 1.832 | 6 | 5
2 | Cl | Ka | PETL | 3 | 15 | 151.441 | 0.47278 | 2 | 2
3 | K | Ka | PETL | 3 | 15 | 119.777 | 0.37414 | 3 | 7
4 | Al | Ka | TAP | 4 | 15 | 90.611 | 0.83393 | 5.5 | 3.3
5 | Si | Ka | TAP | 4 | 15 | 77.436 | 0.71254 | 3.3 | 4.1
6 | Mg | Ka | TAP | 4 | 15 | 107.444 | 0.989 | 5.5 | 7.2
7 | Fe | Ka | LIFH | 5 | 15 | 134.733 | 0.1936 | 3.5 | 3.6
8 | Ti | Ka | LIFH | 5 | 15 | 191.185 | 0.27485 | 3 | 3
ElemID | Element | Peak(sec) | Back(sec) | Pksk | Gain | High.V | Base.V | Window.V | Mode
1 | F | 10 | 5 | 0 | 64 | 1614 | 0.7 | 9.3 | Dif
2 | Cl | 10 | 5 | 0 | 64 | 1680 | 0.7 | - | Int
3 | K | 20 | 10 | 1 | 64 | 1664 | 0.7 | - | Int
4 | Al | 20 | 10 | 1 | 32 | 1632 | 0.7 | 9.3 | Dif
5 | Si | 20 | 10 | 1 | 32 | 1612 | 0.7 | 9.3 | Dif
6 | Mg | 20 | 10 | 1 | 32 | 1642 | 0.7 | 9.3 | Dif
7 | Fe | 20 | 10 | 1 | 32 | 1690 | 0.7 | - | Int
8 | Ti | 30 | 15 | 1 | 32 | 1726 | 0.7 | - | Int
Measurement Order of WDS
Order | Channel 1 | 2 | 3 | 4 | 5
1 | F_CH1_LD | - | Cl_CH3_P | Al_4TAP_ | Fe_CH5_L
2 | - | - | K_CH3_PE | Si_4_TAP | Ti
3 | - | - | - | Mg_4_TAP | -
Calc. Elements : O (Anion)
Standard Data
ElemID | Element | Standard Name | Mass(%) | ZAF Fac. | Z | A | F
1 | F | JMH_fluorapatite_319 | 3.7673 | 3.4724 | 21.5322 | 0.1613 | 1
2 | Cl | Tugtupite | 7.574 | 1.6148 | 1.9964 | 0.8089 | 1
3 | K2O | Orthoclase | 15.2503 | 1.071 | 1.2035 | 0.8897 | 1.0002
4 | Al2O3 | pyrope | 21.58 | 3.6456 | 5.8873 | 0.615 | 1.0069
5 | SiO2 | Diopside | 55.341 | 3.2097 | 4.4021 | 0.7285 | 1.0009
6 | MgO | pyrope | 20.35 | 4.673 | 7.9214 | 0.5861 | 1.0065
7 | FeO | Almandine_Garnet | 23.8771 | 0.1991 | 0.2025 | 0.9832 | 1
8 | TiO2 | rutile | 99.9834 | 0.5913 | 0.606 | 0.9757 | 1
Standard Intensity of WDS
ElemID | Element | Curr.(A) | Net(cps) | Bg-(cps) | Bg+(cps) | S.D.(%) | Date | Time
1 | F | 2.021e-08 | 544.7 | 146.8 | 84.1 | 0.72 | 2020/12/07 | 12:37:42
2 | Cl | 2e-08 | 2361.2 | 16.6 | 14.7 | 0.29 | 2020/12/10 | 13:14:48
3 | K | 2e-08 | 6411.7002 | 35.6 | 24.3 | 0.18 | 2020/12/10 | 13:20:42
4 | Al | 2e-08 | 3566.3 | 37.8 | 23 | 0.24 | 2020/12/10 | 13:37:44
5 | Si | 1.999e-08 | 10639.7002 | 137.9 | 38.2 | 0.14 | 2020/12/10 | 13:43:40
6 | Mg | 2e-08 | 2829.2 | 20 | 12.5 | 0.27 | 2020/12/10 | 13:37:44
7 | Fe | 2.001e-08 | 2203.1001 | 24.9 | 21.5 | 0.3 | 2020/12/10 | 13:26:40
8 | Ti | 2e-08 | 4824.7998 | 10.4 | 12.8 | 0.2 | 2020/12/10 | 13:08:35
+++++++++++++++++++++++++++++++++++++++++++++++++++++++++++++++++++++++++++++++++++++++++++
Measurement Condition
WDS elements
ElemID | Element | X-ray | Crystal | CH | ACC.V | Peak Pos. | (nm) | BG_L | BG_U (mm)
1 | F | Ka | LDE1 | 1 | 15 | 85.005 | 1.832 | 6 | 5
2 | Cl | Ka | PETL | 3 | 15 | 151.441 | 0.47278 | 2 | 2
3 | K | Ka | PETL | 3 | 15 | 119.777 | 0.37414 | 3 | 7
4 | Al | Ka | TAP | 4 | 15 | 90.611 | 0.83393 | 5.5 | 3.3
5 | Si | Ka | TAP | 4 | 15 | 77.436 | 0.71254 | 3.3 | 4.1
6 | Mg | Ka | TAP | 4 | 15 | 107.444 | 0.989 | 5.5 | 7.2
7 | Fe | Ka | LIFH | 5 | 15 | 134.733 | 0.1936 | 3.5 | 3.6
8 | Ti | Ka | LIFH | 5 | 15 | 191.185 | 0.27485 | 3 | 3
ElemID | Element | Peak(sec) | Back(sec) | Pksk | Gain | High.V | Base.V | Window.V | Mode
1 | F | 10 | 5 | 0 | 64 | 1614 | 0.7 | 9.3 | Dif
2 | Cl | 10 | 5 | 0 | 64 | 1680 | 0.7 | - | Int
3 | K | 20 | 10 | 1 | 64 | 1664 | 0.7 | - | Int
4 | Al | 20 | 10 | 1 | 32 | 1632 | 0.7 | 9.3 | Dif
5 | Si | 20 | 10 | 1 | 32 | 1612 | 0.7 | 9.3 | Dif
6 | Mg | 20 | 10 | 1 | 32 | 1642 | 0.7 | 9.3 | Dif
7 | Fe | 20 | 10 | 1 | 32 | 1690 | 0.7 | - | Int
8 | Ti | 30 | 15 | 1 | 32 | 1726 | 0.7 | - | Int
Measurement Order of WDS
Order | Channel 1 | 2 | 3 | 4 | 5
1 | F_CH1_LD | - | Cl_CH3_P | Al_4TAP_ | Fe_CH5_L
2 | - | - | K_CH3_PE | Si_4_TAP | Ti
3 | - | - | - | Mg_4_TAP | -
Calc. Elements : O (Anion)
Standard Data
ElemID | Element | Standard Name | Mass(%) | ZAF Fac. | Z | A | F
1 | F | JMH_fluorapatite_319 | 3.7673 | 3.4724 | 21.5322 | 0.1613 | 1
2 | Cl | Tugtupite | 7.574 | 1.6148 | 1.9964 | 0.8089 | 1
3 | K2O | Orthoclase | 15.2503 | 1.071 | 1.2035 | 0.8897 | 1.0002
4 | Al2O3 | pyrope | 21.58 | 3.6456 | 5.8873 | 0.615 | 1.0069
5 | SiO2 | Diopside | 55.341 | 3.2097 | 4.4021 | 0.7285 | 1.0009
6 | MgO | pyrope | 20.35 | 4.673 | 7.9214 | 0.5861 | 1.0065
7 | FeO | Almandine_Garnet | 23.8771 | 0.1991 | 0.2025 | 0.9832 | 1
8 | TiO2 | rutile | 99.9834 | 0.5913 | 0.606 | 0.9757 | 1
Standard Intensity of WDS
ElemID | Element | Curr.(A) | Net(cps) | Bg-(cps) | Bg+(cps) | S.D.(%) | Date | Time
1 | F | 2.021e-08 | 544.7 | 146.8 | 84.1 | 0.72 | 2020/12/07 | 12:37:42
2 | Cl | 2e-08 | 2361.2 | 16.6 | 14.7 | 0.29 | 2020/12/10 | 13:14:48
3 | K | 2e-08 | 6411.7002 | 35.6 | 24.3 | 0.18 | 2020/12/10 | 13:20:42
4 | Al | 2e-08 | 3566.3 | 37.8 | 23 | 0.24 | 2020/12/10 | 13:37:44
5 | Si | 1.999e-08 | 10639.7002 | 137.9 | 38.2 | 0.14 | 2020/12/10 | 13:43:40
6 | Mg | 2e-08 | 2829.2 | 20 | 12.5 | 0.27 | 2020/12/10 | 13:37:44
7 | Fe | 2.001e-08 | 2203.1001 | 24.9 | 21.5 | 0.3 | 2020/12/10 | 13:26:40
8 | Ti | 2e-08 | 4824.7998 | 10.4 | 12.8 | 0.2 | 2020/12/10 | 13:08:35
+++++++++++++++++++++++++++++++++++++++++++++++++++++++++++++++++++++++++++++++++++++++++++
Measurement Condition
WDS elements
ElemID | Element | X-ray | Crystal | CH | ACC.V | Peak Pos. | (nm) | BG_L | BG_U (mm)
1 | F | Ka | LDE1 | 1 | 15 | 85.005 | 1.832 | 6 | 5
2 | Cl | Ka | PETL | 3 | 15 | 151.441 | 0.47278 | 2 | 2
3 | K | Ka | PETL | 3 | 15 | 119.777 | 0.37414 | 3 | 7
4 | Al | Ka | TAP | 4 | 15 | 90.611 | 0.83393 | 5.5 | 3.3
5 | Si | Ka | TAP | 4 | 15 | 77.436 | 0.71254 | 3.3 | 4.1
6 | Mg | Ka | TAP | 4 | 15 | 107.444 | 0.989 | 5.5 | 7.2
7 | Fe | Ka | LIFH | 5 | 15 | 134.733 | 0.1936 | 3.5 | 3.6
8 | Ti | Ka | LIFH | 5 | 15 | 191.185 | 0.27485 | 3 | 3
ElemID | Element | Peak(sec) | Back(sec) | Pksk | Gain | High.V | Base.V | Window.V | Mode
1 | F | 10 | 5 | 0 | 64 | 1614 | 0.7 | 9.3 | Dif
2 | Cl | 10 | 5 | 0 | 64 | 1680 | 0.7 | - | Int
3 | K | 20 | 10 | 1 | 64 | 1664 | 0.7 | - | Int
4 | Al | 20 | 10 | 1 | 32 | 1632 | 0.7 | 9.3 | Dif
5 | Si | 20 | 10 | 1 | 32 | 1612 | 0.7 | 9.3 | Dif
6 | Mg | 20 | 10 | 1 | 32 | 1642 | 0.7 | 9.3 | Dif
7 | Fe | 20 | 10 | 1 | 32 | 1690 | 0.7 | - | Int
8 | Ti | 30 | 15 | 1 | 32 | 1726 | 0.7 | - | Int
Measurement Order of WDS
Order | Channel 1 | 2 | 3 | 4 | 5
1 | F_CH1_LD | - | Cl_CH3_P | Al_4TAP_ | Fe_CH5_L
2 | - | - | K_CH3_PE | Si_4_TAP | Ti
3 | - | - | - | Mg_4_TAP | -
Calc. Elements : O (Anion)
Standard Data
ElemID | Element | Standard Name | Mass(%) | ZAF Fac. | Z | A | F
1 | F | JMH_fluorapatite_319 | 3.7673 | 3.4724 | 21.5322 | 0.1613 | 1
2 | Cl | Tugtupite | 7.574 | 1.6148 | 1.9964 | 0.8089 | 1
3 | K2O | Orthoclase | 15.2503 | 1.071 | 1.2035 | 0.8897 | 1.0002
4 | Al2O3 | pyrope | 21.58 | 3.6456 | 5.8873 | 0.615 | 1.0069
5 | SiO2 | Diopside | 55.341 | 3.2097 | 4.4021 | 0.7285 | 1.0009
6 | MgO | pyrope | 20.35 | 4.673 | 7.9214 | 0.5861 | 1.0065
7 | FeO | Almandine_Garnet | 23.8771 | 0.1991 | 0.2025 | 0.9832 | 1
8 | TiO2 | rutile | 99.9834 | 0.5913 | 0.606 | 0.9757 | 1
Standard Intensity of WDS
ElemID | Element | Curr.(A) | Net(cps) | Bg-(cps) | Bg+(cps) | S.D.(%) | Date | Time
1 | F | 2.021e-08 | 544.7 | 146.8 | 84.1 | 0.72 | 2020/12/07 | 12:37:42
2 | Cl | 2e-08 | 2361.2 | 16.6 | 14.7 | 0.29 | 2020/12/10 | 13:14:48
3 | K | 2e-08 | 6411.7002 | 35.6 | 24.3 | 0.18 | 2020/12/10 | 13:20:42
4 | Al | 2e-08 | 3566.3 | 37.8 | 23 | 0.24 | 2020/12/10 | 13:37:44
5 | Si | 1.999e-08 | 10639.7002 | 137.9 | 38.2 | 0.14 | 2020/12/10 | 13:43:40
6 | Mg | 2e-08 | 2829.2 | 20 | 12.5 | 0.27 | 2020/12/10 | 13:37:44
7 | Fe | 2.001e-08 | 2203.1001 | 24.9 | 21.5 | 0.3 | 2020/12/10 | 13:26:40
8 | Ti | 2e-08 | 4824.7998 | 10.4 | 12.8 | 0.2 | 2020/12/10 | 13:08:35
+++++++++++++++++++++++++++++++++++++++++++++++++++++++++++++++++++++++++++++++++++++++++++
Measurement Condition
WDS elements
ElemID | Element | X-ray | Crystal | CH | ACC.V | Peak Pos. | (nm) | BG_L | BG_U (mm)
1 | F | Ka | LDE1 | 1 | 15 | 85.005 | 1.832 | 6 | 5
2 | Cl | Ka | PETL | 3 | 15 | 151.441 | 0.47278 | 2 | 2
3 | K | Ka | PETL | 3 | 15 | 119.777 | 0.37414 | 3 | 7
4 | Al | Ka | TAP | 4 | 15 | 90.611 | 0.83393 | 5.5 | 3.3
5 | Si | Ka | TAP | 4 | 15 | 77.436 | 0.71254 | 3.3 | 4.1
6 | Mg | Ka | TAP | 4 | 15 | 107.444 | 0.989 | 5.5 | 7.2
7 | Fe | Ka | LIFH | 5 | 15 | 134.733 | 0.1936 | 3.5 | 3.6
8 | Ti | Ka | LIFH | 5 | 15 | 191.185 | 0.27485 | 3 | 3
ElemID | Element | Peak(sec) | Back(sec) | Pksk | Gain | High.V | Base.V | Window.V | Mode
1 | F | 10 | 5 | 0 | 64 | 1614 | 0.7 | 9.3 | Dif
2 | Cl | 10 | 5 | 0 | 64 | 1680 | 0.7 | - | Int
3 | K | 20 | 10 | 1 | 64 | 1664 | 0.7 | - | Int
4 | Al | 20 | 10 | 1 | 32 | 1632 | 0.7 | 9.3 | Dif
5 | Si | 20 | 10 | 1 | 32 | 1612 | 0.7 | 9.3 | Dif
6 | Mg | 20 | 10 | 1 | 32 | 1642 | 0.7 | 9.3 | Dif
7 | Fe | 20 | 10 | 1 | 32 | 1690 | 0.7 | - | Int
8 | Ti | 30 | 15 | 1 | 32 | 1726 | 0.7 | - | Int
Measurement Order of WDS
Order | Channel 1 | 2 | 3 | 4 | 5
1 | F_CH1_LD | - | Cl_CH3_P | Al_4TAP_ | Fe_CH5_L
2 | - | - | K_CH3_PE | Si_4_TAP | Ti
3 | - | - | - | Mg_4_TAP | -
Calc. Elements : O (Anion)
Standard Data
ElemID | Element | Standard Name | Mass(%) | ZAF Fac. | Z | A | F
1 | F | JMH_fluorapatite_319 | 3.7673 | 3.4724 | 21.5322 | 0.1613 | 1
2 | Cl | Tugtupite | 7.574 | 1.6148 | 1.9964 | 0.8089 | 1
3 | K2O | Orthoclase | 15.2503 | 1.071 | 1.2035 | 0.8897 | 1.0002
4 | Al2O3 | pyrope | 21.58 | 3.6456 | 5.8873 | 0.615 | 1.0069
5 | SiO2 | Diopside | 55.341 | 3.2097 | 4.4021 | 0.7285 | 1.0009
6 | MgO | pyrope | 20.35 | 4.673 | 7.9214 | 0.5861 | 1.0065
7 | FeO | Almandine_Garnet | 23.8771 | 0.1991 | 0.2025 | 0.9832 | 1
8 | TiO2 | rutile | 99.9834 | 0.5913 | 0.606 | 0.9757 | 1
Standard Intensity of WDS
ElemID | Element | Curr.(A) | Net(cps) | Bg-(cps) | Bg+(cps) | S.D.(%) | Date | Time
1 | F | 2.021e-08 | 544.7 | 146.8 | 84.1 | 0.72 | 2020/12/07 | 12:37:42
2 | Cl | 2e-08 | 2361.2 | 16.6 | 14.7 | 0.29 | 2020/12/10 | 13:14:48
3 | K | 2e-08 | 6411.7002 | 35.6 | 24.3 | 0.18 | 2020/12/10 | 13:20:42
4 | Al | 2e-08 | 3566.3 | 37.8 | 23 | 0.24 | 2020/12/10 | 13:37:44
5 | Si | 1.999e-08 | 10639.7002 | 137.9 | 38.2 | 0.14 | 2020/12/10 | 13:43:40
6 | Mg | 2e-08 | 2829.2 | 20 | 12.5 | 0.27 | 2020/12/10 | 13:37:44
7 | Fe | 2.001e-08 | 2203.1001 | 24.9 | 21.5 | 0.3 | 2020/12/10 | 13:26:40
8 | Ti | 2e-08 | 4824.7998 | 10.4 | 12.8 | 0.2 | 2020/12/10 | 13:08:35
+++++++++++++++++++++++++++++++++++++++++++++++++++++++++++++++++++++++++++++++++++++++++++
Measurement Condition
WDS elements
ElemID | Element | X-ray | Crystal | CH | ACC.V | Peak Pos. | (nm) | BG_L | BG_U (mm)
1 | F | Ka | LDE1 | 1 | 15 | 85.005 | 1.832 | 6 | 5
2 | Cl | Ka | PETL | 3 | 15 | 151.441 | 0.47278 | 2 | 2
3 | K | Ka | PETL | 3 | 15 | 119.777 | 0.37414 | 3 | 7
4 | Al | Ka | TAP | 4 | 15 | 90.611 | 0.83393 | 5.5 | 3.3
5 | Si | Ka | TAP | 4 | 15 | 77.436 | 0.71254 | 3.3 | 4.1
6 | Mg | Ka | TAP | 4 | 15 | 107.444 | 0.989 | 5.5 | 7.2
7 | Fe | Ka | LIFH | 5 | 15 | 134.733 | 0.1936 | 3.5 | 3.6
8 | Ti | Ka | LIFH | 5 | 15 | 191.185 | 0.27485 | 3 | 3
ElemID | Element | Peak(sec) | Back(sec) | Pksk | Gain | High.V | Base.V | Window.V | Mode
1 | F | 10 | 5 | 0 | 64 | 1614 | 0.7 | 9.3 | Dif
2 | Cl | 10 | 5 | 0 | 64 | 1680 | 0.7 | - | Int
3 | K | 20 | 10 | 1 | 64 | 1664 | 0.7 | - | Int
4 | Al | 20 | 10 | 1 | 32 | 1632 | 0.7 | 9.3 | Dif
5 | Si | 20 | 10 | 1 | 32 | 1612 | 0.7 | 9.3 | Dif
6 | Mg | 20 | 10 | 1 | 32 | 1642 | 0.7 | 9.3 | Dif
7 | Fe | 20 | 10 | 1 | 32 | 1690 | 0.7 | - | Int
8 | Ti | 30 | 15 | 1 | 32 | 1726 | 0.7 | - | Int
Measurement Order of WDS
Order | Channel 1 | 2 | 3 | 4 | 5
1 | F_CH1_LD | - | Cl_CH3_P | Al_4TAP_ | Fe_CH5_L
2 | - | - | K_CH3_PE | Si_4_TAP | Ti
3 | - | - | - | Mg_4_TAP | -
Calc. Elements : O (Anion)
Standard Data
ElemID | Element | Standard Name | Mass(%) | ZAF Fac. | Z | A | F
1 | F | JMH_fluorapatite_319 | 3.7673 | 3.4724 | 21.5322 | 0.1613 | 1
2 | Cl | Tugtupite | 7.574 | 1.6148 | 1.9964 | 0.8089 | 1
3 | K2O | Orthoclase | 15.2503 | 1.071 | 1.2035 | 0.8897 | 1.0002
4 | Al2O3 | pyrope | 21.58 | 3.6456 | 5.8873 | 0.615 | 1.0069
5 | SiO2 | Diopside | 55.341 | 3.2097 | 4.4021 | 0.7285 | 1.0009
6 | MgO | pyrope | 20.35 | 4.673 | 7.9214 | 0.5861 | 1.0065
7 | FeO | Almandine_Garnet | 23.8771 | 0.1991 | 0.2025 | 0.9832 | 1
8 | TiO2 | rutile | 99.9834 | 0.5913 | 0.606 | 0.9757 | 1
Standard Intensity of WDS
ElemID | Element | Curr.(A) | Net(cps) | Bg-(cps) | Bg+(cps) | S.D.(%) | Date | Time
1 | F | 2.021e-08 | 544.7 | 146.8 | 84.1 | 0.72 | 2020/12/07 | 12:37:42
2 | Cl | 2e-08 | 2361.2 | 16.6 | 14.7 | 0.29 | 2020/12/10 | 13:14:48
3 | K | 2e-08 | 6411.7002 | 35.6 | 24.3 | 0.18 | 2020/12/10 | 13:20:42
4 | Al | 2e-08 | 3566.3 | 37.8 | 23 | 0.24 | 2020/12/10 | 13:37:44
5 | Si | 1.999e-08 | 10639.7002 | 137.9 | 38.2 | 0.14 | 2020/12/10 | 13:43:40
6 | Mg | 2e-08 | 2829.2 | 20 | 12.5 | 0.27 | 2020/12/10 | 13:37:44
7 | Fe | 2.001e-08 | 2203.1001 | 24.9 | 21.5 | 0.3 | 2020/12/10 | 13:26:40
8 | Ti | 2e-08 | 4824.7998 | 10.4 | 12.8 | 0.2 | 2020/12/10 | 13:08:35
+++++++++++++++++++++++++++++++++++++++++++++++++++++++++++++++++++++++++++++++++++++++++++
Measurement Condition
WDS elements
ElemID | Element | X-ray | Crystal | CH | ACC.V | Peak Pos. | (nm) | BG_L | BG_U (mm)
1 | F | Ka | LDE1 | 1 | 15 | 85.005 | 1.832 | 6 | 5
2 | Cl | Ka | PETL | 3 | 15 | 151.441 | 0.47278 | 2 | 2
3 | K | Ka | PETL | 3 | 15 | 119.777 | 0.37414 | 3 | 7
4 | Al | Ka | TAP | 4 | 15 | 90.611 | 0.83393 | 5.5 | 3.3
5 | Si | Ka | TAP | 4 | 15 | 77.436 | 0.71254 | 3.3 | 4.1
6 | Mg | Ka | TAP | 4 | 15 | 107.444 | 0.989 | 5.5 | 7.2
7 | Fe | Ka | LIFH | 5 | 15 | 134.733 | 0.1936 | 3.5 | 3.6
8 | Ti | Ka | LIFH | 5 | 15 | 191.185 | 0.27485 | 3 | 3
ElemID | Element | Peak(sec) | Back(sec) | Pksk | Gain | High.V | Base.V | Window.V | Mode
1 | F | 10 | 5 | 0 | 64 | 1614 | 0.7 | 9.3 | Dif
2 | Cl | 10 | 5 | 0 | 64 | 1680 | 0.7 | - | Int
3 | K | 20 | 10 | 1 | 64 | 1664 | 0.7 | - | Int
4 | Al | 20 | 10 | 1 | 32 | 1632 | 0.7 | 9.3 | Dif
5 | Si | 20 | 10 | 1 | 32 | 1612 | 0.7 | 9.3 | Dif
6 | Mg | 20 | 10 | 1 | 32 | 1642 | 0.7 | 9.3 | Dif
7 | Fe | 20 | 10 | 1 | 32 | 1690 | 0.7 | - | Int
8 | Ti | 30 | 15 | 1 | 32 | 1726 | 0.7 | - | Int
Measurement Order of WDS
Order | Channel 1 | 2 | 3 | 4 | 5
1 | F_CH1_LD | - | Cl_CH3_P | Al_4TAP_ | Fe_CH5_L
2 | - | - | K_CH3_PE | Si_4_TAP | Ti
3 | - | - | - | Mg_4_TAP | -
Calc. Elements : O (Anion)
Standard Data
ElemID | Element | Standard Name | Mass(%) | ZAF Fac. | Z | A | F
1 | F | JMH_fluorapatite_319 | 3.7673 | 3.4724 | 21.5322 | 0.1613 | 1
2 | Cl | Tugtupite | 7.574 | 1.6148 | 1.9964 | 0.8089 | 1
3 | K2O | Orthoclase | 15.2503 | 1.071 | 1.2035 | 0.8897 | 1.0002
4 | Al2O3 | pyrope | 21.58 | 3.6456 | 5.8873 | 0.615 | 1.0069
5 | SiO2 | Diopside | 55.341 | 3.2097 | 4.4021 | 0.7285 | 1.0009
6 | MgO | pyrope | 20.35 | 4.673 | 7.9214 | 0.5861 | 1.0065
7 | FeO | Almandine_Garnet | 23.8771 | 0.1991 | 0.2025 | 0.9832 | 1
8 | TiO2 | rutile | 99.9834 | 0.5913 | 0.606 | 0.9757 | 1
Standard Intensity of WDS
ElemID | Element | Curr.(A) | Net(cps) | Bg-(cps) | Bg+(cps) | S.D.(%) | Date | Time
1 | F | 2.021e-08 | 544.7 | 146.8 | 84.1 | 0.72 | 2020/12/07 | 12:37:42
2 | Cl | 2e-08 | 2361.2 | 16.6 | 14.7 | 0.29 | 2020/12/10 | 13:14:48
3 | K | 2e-08 | 6411.7002 | 35.6 | 24.3 | 0.18 | 2020/12/10 | 13:20:42
4 | Al | 2e-08 | 3566.3 | 37.8 | 23 | 0.24 | 2020/12/10 | 13:37:44
5 | Si | 1.999e-08 | 10639.7002 | 137.9 | 38.2 | 0.14 | 2020/12/10 | 13:43:40
6 | Mg | 2e-08 | 2829.2 | 20 | 12.5 | 0.27 | 2020/12/10 | 13:37:44
7 | Fe | 2.001e-08 | 2203.1001 | 24.9 | 21.5 | 0.3 | 2020/12/10 | 13:26:40
8 | Ti | 2e-08 | 4824.7998 | 10.4 | 12.8 | 0.2 | 2020/12/10 | 13:08:35
+++++++++++++++++++++++++++++++++++++++++++++++++++++++++++++++++++++++++++++++++++++++++++
Measurement Condition
WDS elements
ElemID | Element | X-ray | Crystal | CH | ACC.V | Peak Pos. | (nm) | BG_L | BG_U (mm)
1 | F | Ka | LDE1 | 1 | 15 | 85.005 | 1.832 | 6 | 5
2 | Cl | Ka | PETL | 3 | 15 | 151.441 | 0.47278 | 2 | 2
3 | K | Ka | PETL | 3 | 15 | 119.777 | 0.37414 | 3 | 7
4 | Al | Ka | TAP | 4 | 15 | 90.611 | 0.83393 | 5.5 | 3.3
5 | Si | Ka | TAP | 4 | 15 | 77.436 | 0.71254 | 3.3 | 4.1
6 | Mg | Ka | TAP | 4 | 15 | 107.444 | 0.989 | 5.5 | 7.2
7 | Fe | Ka | LIFH | 5 | 15 | 134.733 | 0.1936 | 3.5 | 3.6
8 | Ti | Ka | LIFH | 5 | 15 | 191.185 | 0.27485 | 3 | 3
ElemID | Element | Peak(sec) | Back(sec) | Pksk | Gain | High.V | Base.V | Window.V | Mode
1 | F | 10 | 5 | 0 | 64 | 1614 | 0.7 | 9.3 | Dif
2 | Cl | 10 | 5 | 0 | 64 | 1680 | 0.7 | - | Int
3 | K | 20 | 10 | 1 | 64 | 1664 | 0.7 | - | Int
4 | Al | 20 | 10 | 1 | 32 | 1632 | 0.7 | 9.3 | Dif
5 | Si | 20 | 10 | 1 | 32 | 1612 | 0.7 | 9.3 | Dif
6 | Mg | 20 | 10 | 1 | 32 | 1642 | 0.7 | 9.3 | Dif
7 | Fe | 20 | 10 | 1 | 32 | 1690 | 0.7 | - | Int
8 | Ti | 30 | 15 | 1 | 32 | 1726 | 0.7 | - | Int
Measurement Order of WDS
Order | Channel 1 | 2 | 3 | 4 | 5
1 | F_CH1_LD | - | Cl_CH3_P | Al_4TAP_ | Fe_CH5_L
2 | - | - | K_CH3_PE | Si_4_TAP | Ti
3 | - | - | - | Mg_4_TAP | -
Calc. Elements : O (Anion)
Standard Data
ElemID | Element | Standard Name | Mass(%) | ZAF Fac. | Z | A | F
1 | F | JMH_fluorapatite_319 | 3.7673 | 3.4724 | 21.5322 | 0.1613 | 1
2 | Cl | Tugtupite | 7.574 | 1.6148 | 1.9964 | 0.8089 | 1
3 | K2O | Orthoclase | 15.2503 | 1.071 | 1.2035 | 0.8897 | 1.0002
4 | Al2O3 | pyrope | 21.58 | 3.6456 | 5.8873 | 0.615 | 1.0069
5 | SiO2 | Diopside | 55.341 | 3.2097 | 4.4021 | 0.7285 | 1.0009
6 | MgO | pyrope | 20.35 | 4.673 | 7.9214 | 0.5861 | 1.0065
7 | FeO | Almandine_Garnet | 23.8771 | 0.1991 | 0.2025 | 0.9832 | 1
8 | TiO2 | rutile | 99.9834 | 0.5913 | 0.606 | 0.9757 | 1
Standard Intensity of WDS
ElemID | Element | Curr.(A) | Net(cps) | Bg-(cps) | Bg+(cps) | S.D.(%) | Date | Time
1 | F | 2.021e-08 | 544.7 | 146.8 | 84.1 | 0.72 | 2020/12/07 | 12:37:42
2 | Cl | 2e-08 | 2361.2 | 16.6 | 14.7 | 0.29 | 2020/12/10 | 13:14:48
3 | K | 2e-08 | 6411.7002 | 35.6 | 24.3 | 0.18 | 2020/12/10 | 13:20:42
4 | Al | 2e-08 | 3566.3 | 37.8 | 23 | 0.24 | 2020/12/10 | 13:37:44
5 | Si | 1.999e-08 | 10639.7002 | 137.9 | 38.2 | 0.14 | 2020/12/10 | 13:43:40
6 | Mg | 2e-08 | 2829.2 | 20 | 12.5 | 0.27 | 2020/12/10 | 13:37:44
7 | Fe | 2.001e-08 | 2203.1001 | 24.9 | 21.5 | 0.3 | 2020/12/10 | 13:26:40
8 | Ti | 2e-08 | 4824.7998 | 10.4 | 12.8 | 0.2 | 2020/12/10 | 13:08:35
+++++++++++++++++++++++++++++++++++++++++++++++++++++++++++++++++++++++++++++++++++++++++++
Measurement Condition
WDS elements
ElemID | Element | X-ray | Crystal | CH | ACC.V | Peak Pos. | (nm) | BG_L | BG_U (mm)
1 | F | Ka | LDE1 | 1 | 15 | 85.005 | 1.832 | 6 | 5
2 | Cl | Ka | PETL | 3 | 15 | 151.441 | 0.47278 | 2 | 2
3 | K | Ka | PETL | 3 | 15 | 119.777 | 0.37414 | 3 | 7
4 | Al | Ka | TAP | 4 | 15 | 90.611 | 0.83393 | 5.5 | 3.3
5 | Si | Ka | TAP | 4 | 15 | 77.436 | 0.71254 | 3.3 | 4.1
6 | Mg | Ka | TAP | 4 | 15 | 107.444 | 0.989 | 5.5 | 7.2
7 | Fe | Ka | LIFH | 5 | 15 | 134.733 | 0.1936 | 3.5 | 3.6
8 | Ti | Ka | LIFH | 5 | 15 | 191.185 | 0.27485 | 3 | 3
ElemID | Element | Peak(sec) | Back(sec) | Pksk | Gain | High.V | Base.V | Window.V | Mode
1 | F | 10 | 5 | 0 | 64 | 1614 | 0.7 | 9.3 | Dif
2 | Cl | 10 | 5 | 0 | 64 | 1680 | 0.7 | - | Int
3 | K | 20 | 10 | 1 | 64 | 1664 | 0.7 | - | Int
4 | Al | 20 | 10 | 1 | 32 | 1632 | 0.7 | 9.3 | Dif
5 | Si | 20 | 10 | 1 | 32 | 1612 | 0.7 | 9.3 | Dif
6 | Mg | 20 | 10 | 1 | 32 | 1642 | 0.7 | 9.3 | Dif
7 | Fe | 20 | 10 | 1 | 32 | 1690 | 0.7 | - | Int
8 | Ti | 30 | 15 | 1 | 32 | 1726 | 0.7 | - | Int
Measurement Order of WDS
Order | Channel 1 | 2 | 3 | 4 | 5
1 | F_CH1_LD | - | Cl_CH3_P | Al_4TAP_ | Fe_CH5_L
2 | - | - | K_CH3_PE | Si_4_TAP | Ti
3 | - | - | - | Mg_4_TAP | -
Calc. Elements : O (Anion)
Standard Data
ElemID | Element | Standard Name | Mass(%) | ZAF Fac. | Z | A | F
1 | F | JMH_fluorapatite_319 | 3.7673 | 3.4724 | 21.5322 | 0.1613 | 1
2 | Cl | Tugtupite | 7.574 | 1.6148 | 1.9964 | 0.8089 | 1
3 | K2O | Orthoclase | 15.2503 | 1.071 | 1.2035 | 0.8897 | 1.0002
4 | Al2O3 | pyrope | 21.58 | 3.6456 | 5.8873 | 0.615 | 1.0069
5 | SiO2 | Diopside | 55.341 | 3.2097 | 4.4021 | 0.7285 | 1.0009
6 | MgO | pyrope | 20.35 | 4.673 | 7.9214 | 0.5861 | 1.0065
7 | FeO | Almandine_Garnet | 23.8771 | 0.1991 | 0.2025 | 0.9832 | 1
8 | TiO2 | rutile | 99.9834 | 0.5913 | 0.606 | 0.9757 | 1
Standard Intensity of WDS
ElemID | Element | Curr.(A) | Net(cps) | Bg-(cps) | Bg+(cps) | S.D.(%) | Date | Time
1 | F | 2.021e-08 | 544.7 | 146.8 | 84.1 | 0.72 | 2020/12/07 | 12:37:42
2 | Cl | 2e-08 | 2361.2 | 16.6 | 14.7 | 0.29 | 2020/12/10 | 13:14:48
3 | K | 2e-08 | 6411.7002 | 35.6 | 24.3 | 0.18 | 2020/12/10 | 13:20:42
4 | Al | 2e-08 | 3566.3 | 37.8 | 23 | 0.24 | 2020/12/10 | 13:37:44
5 | Si | 1.999e-08 | 10639.7002 | 137.9 | 38.2 | 0.14 | 2020/12/10 | 13:43:40
6 | Mg | 2e-08 | 2829.2 | 20 | 12.5 | 0.27 | 2020/12/10 | 13:37:44
7 | Fe | 2.001e-08 | 2203.1001 | 24.9 | 21.5 | 0.3 | 2020/12/10 | 13:26:40
8 | Ti | 2e-08 | 4824.7998 | 10.4 | 12.8 | 0.2 | 2020/12/10 | 13:08:35
+++++++++++++++++++++++++++++++++++++++++++++++++++++++++++++++++++++++++++++++++++++++++++
Measurement Condition
WDS elements
ElemID | Element | X-ray | Crystal | CH | ACC.V | Peak Pos. | (nm) | BG_L | BG_U (mm)
1 | F | Ka | LDE1 | 1 | 15 | 85.005 | 1.832 | 6 | 5
2 | Cl | Ka | PETL | 3 | 15 | 151.441 | 0.47278 | 2 | 2
3 | K | Ka | PETL | 3 | 15 | 119.777 | 0.37414 | 3 | 7
4 | Al | Ka | TAP | 4 | 15 | 90.611 | 0.83393 | 5.5 | 3.3
5 | Si | Ka | TAP | 4 | 15 | 77.436 | 0.71254 | 3.3 | 4.1
6 | Mg | Ka | TAP | 4 | 15 | 107.444 | 0.989 | 5.5 | 7.2
7 | Fe | Ka | LIFH | 5 | 15 | 134.733 | 0.1936 | 3.5 | 3.6
8 | Ti | Ka | LIFH | 5 | 15 | 191.185 | 0.27485 | 3 | 3
ElemID | Element | Peak(sec) | Back(sec) | Pksk | Gain | High.V | Base.V | Window.V | Mode
1 | F | 10 | 5 | 0 | 64 | 1614 | 0.7 | 9.3 | Dif
2 | Cl | 10 | 5 | 0 | 64 | 1680 | 0.7 | - | Int
3 | K | 20 | 10 | 1 | 64 | 1664 | 0.7 | - | Int
4 | Al | 20 | 10 | 1 | 32 | 1632 | 0.7 | 9.3 | Dif
5 | Si | 20 | 10 | 1 | 32 | 1612 | 0.7 | 9.3 | Dif
6 | Mg | 20 | 10 | 1 | 32 | 1642 | 0.7 | 9.3 | Dif
7 | Fe | 20 | 10 | 1 | 32 | 1690 | 0.7 | - | Int
8 | Ti | 30 | 15 | 1 | 32 | 1726 | 0.7 | - | Int
Measurement Order of WDS
Order | Channel 1 | 2 | 3 | 4 | 5
1 | F_CH1_LD | - | Cl_CH3_P | Al_4TAP_ | Fe_CH5_L
2 | - | - | K_CH3_PE | Si_4_TAP | Ti
3 | - | - | - | Mg_4_TAP | -
Calc. Elements : O (Anion)
Standard Data
ElemID | Element | Standard Name | Mass(%) | ZAF Fac. | Z | A | F
1 | F | JMH_fluorapatite_319 | 3.7673 | 3.4724 | 21.5322 | 0.1613 | 1
2 | Cl | Tugtupite | 7.574 | 1.6148 | 1.9964 | 0.8089 | 1
3 | K2O | Orthoclase | 15.2503 | 1.071 | 1.2035 | 0.8897 | 1.0002
4 | Al2O3 | pyrope | 21.58 | 3.6456 | 5.8873 | 0.615 | 1.0069
5 | SiO2 | Diopside | 55.341 | 3.2097 | 4.4021 | 0.7285 | 1.0009
6 | MgO | pyrope | 20.35 | 4.673 | 7.9214 | 0.5861 | 1.0065
7 | FeO | Almandine_Garnet | 23.8771 | 0.1991 | 0.2025 | 0.9832 | 1
8 | TiO2 | rutile | 99.9834 | 0.5913 | 0.606 | 0.9757 | 1
Standard Intensity of WDS
ElemID | Element | Curr.(A) | Net(cps) | Bg-(cps) | Bg+(cps) | S.D.(%) | Date | Time
1 | F | 2.021e-08 | 544.7 | 146.8 | 84.1 | 0.72 | 2020/12/07 | 12:37:42
2 | Cl | 2e-08 | 2361.2 | 16.6 | 14.7 | 0.29 | 2020/12/10 | 13:14:48
3 | K | 2e-08 | 6411.7002 | 35.6 | 24.3 | 0.18 | 2020/12/10 | 13:20:42
4 | Al | 2e-08 | 3566.3 | 37.8 | 23 | 0.24 | 2020/12/10 | 13:37:44
5 | Si | 1.999e-08 | 10639.7002 | 137.9 | 38.2 | 0.14 | 2020/12/10 | 13:43:40
6 | Mg | 2e-08 | 2829.2 | 20 | 12.5 | 0.27 | 2020/12/10 | 13:37:44
7 | Fe | 2.001e-08 | 2203.1001 | 24.9 | 21.5 | 0.3 | 2020/12/10 | 13:26:40
8 | Ti | 2e-08 | 4824.7998 | 10.4 | 12.8 | 0.2 | 2020/12/10 | 13:08:35
+++++++++++++++++++++++++++++++++++++++++++++++++++++++++++++++++++++++++++++++++++++++++++
Measurement Condition
WDS elements
ElemID | Element | X-ray | Crystal | CH | ACC.V | Peak Pos. | (nm) | BG_L | BG_U (mm)
1 | F | Ka | LDE1 | 1 | 15 | 85.005 | 1.832 | 6 | 5
2 | Cl | Ka | PETL | 3 | 15 | 151.441 | 0.47278 | 2 | 2
3 | K | Ka | PETL | 3 | 15 | 119.777 | 0.37414 | 3 | 7
4 | Al | Ka | TAP | 4 | 15 | 90.611 | 0.83393 | 5.5 | 3.3
5 | Si | Ka | TAP | 4 | 15 | 77.436 | 0.71254 | 3.3 | 4.1
6 | Mg | Ka | TAP | 4 | 15 | 107.444 | 0.989 | 5.5 | 7.2
7 | Fe | Ka | LIFH | 5 | 15 | 134.733 | 0.1936 | 3.5 | 3.6
8 | Ti | Ka | LIFH | 5 | 15 | 191.185 | 0.27485 | 3 | 3
ElemID | Element | Peak(sec) | Back(sec) | Pksk | Gain | High.V | Base.V | Window.V | Mode
1 | F | 10 | 5 | 0 | 64 | 1614 | 0.7 | 9.3 | Dif
2 | Cl | 10 | 5 | 0 | 64 | 1680 | 0.7 | - | Int
3 | K | 20 | 10 | 1 | 64 | 1664 | 0.7 | - | Int
4 | Al | 20 | 10 | 1 | 32 | 1632 | 0.7 | 9.3 | Dif
5 | Si | 20 | 10 | 1 | 32 | 1612 | 0.7 | 9.3 | Dif
6 | Mg | 20 | 10 | 1 | 32 | 1642 | 0.7 | 9.3 | Dif
7 | Fe | 20 | 10 | 1 | 32 | 1690 | 0.7 | - | Int
8 | Ti | 30 | 15 | 1 | 32 | 1726 | 0.7 | - | Int
Measurement Order of WDS
Order | Channel 1 | 2 | 3 | 4 | 5
1 | F_CH1_LD | - | Cl_CH3_P | Al_4TAP_ | Fe_CH5_L
2 | - | - | K_CH3_PE | Si_4_TAP | Ti
3 | - | - | - | Mg_4_TAP | -
Calc. Elements : O (Anion)
Standard Data
ElemID | Element | Standard Name | Mass(%) | ZAF Fac. | Z | A | F
1 | F | JMH_fluorapatite_319 | 3.7673 | 3.4724 | 21.5322 | 0.1613 | 1
2 | Cl | Tugtupite | 7.574 | 1.6148 | 1.9964 | 0.8089 | 1
3 | K2O | Orthoclase | 15.2503 | 1.071 | 1.2035 | 0.8897 | 1.0002
4 | Al2O3 | pyrope | 21.58 | 3.6456 | 5.8873 | 0.615 | 1.0069
5 | SiO2 | Diopside | 55.341 | 3.2097 | 4.4021 | 0.7285 | 1.0009
6 | MgO | pyrope | 20.35 | 4.673 | 7.9214 | 0.5861 | 1.0065
7 | FeO | Almandine_Garnet | 23.8771 | 0.1991 | 0.2025 | 0.9832 | 1
8 | TiO2 | rutile | 99.9834 | 0.5913 | 0.606 | 0.9757 | 1
Standard Intensity of WDS
ElemID | Element | Curr.(A) | Net(cps) | Bg-(cps) | Bg+(cps) | S.D.(%) | Date | Time
1 | F | 2.021e-08 | 544.7 | 146.8 | 84.1 | 0.72 | 2020/12/07 | 12:37:42
2 | Cl | 2e-08 | 2361.2 | 16.6 | 14.7 | 0.29 | 2020/12/10 | 13:14:48
3 | K | 2e-08 | 6411.7002 | 35.6 | 24.3 | 0.18 | 2020/12/10 | 13:20:42
4 | Al | 2e-08 | 3566.3 | 37.8 | 23 | 0.24 | 2020/12/10 | 13:37:44
5 | Si | 1.999e-08 | 10639.7002 | 137.9 | 38.2 | 0.14 | 2020/12/10 | 13:43:40
6 | Mg | 2e-08 | 2829.2 | 20 | 12.5 | 0.27 | 2020/12/10 | 13:37:44
7 | Fe | 2.001e-08 | 2203.1001 | 24.9 | 21.5 | 0.3 | 2020/12/10 | 13:26:40
8 | Ti | 2e-08 | 4824.7998 | 10.4 | 12.8 | 0.2 | 2020/12/10 | 13:08:35
+++++++++++++++++++++++++++++++++++++++++++++++++++++++++++++++++++++++++++++++++++++++++++
Measurement Condition
WDS elements
ElemID | Element | X-ray | Crystal | CH | ACC.V | Peak Pos. | (nm) | BG_L | BG_U (mm)
1 | F | Ka | LDE1 | 1 | 15 | 85.005 | 1.832 | 6 | 5
2 | Cl | Ka | PETL | 3 | 15 | 151.441 | 0.47278 | 2 | 2
3 | K | Ka | PETL | 3 | 15 | 119.777 | 0.37414 | 3 | 7
4 | Al | Ka | TAP | 4 | 15 | 90.611 | 0.83393 | 5.5 | 3.3
5 | Si | Ka | TAP | 4 | 15 | 77.436 | 0.71254 | 3.3 | 4.1
6 | Mg | Ka | TAP | 4 | 15 | 107.444 | 0.989 | 5.5 | 7.2
7 | Fe | Ka | LIFH | 5 | 15 | 134.733 | 0.1936 | 3.5 | 3.6
8 | Ti | Ka | LIFH | 5 | 15 | 191.185 | 0.27485 | 3 | 3
ElemID | Element | Peak(sec) | Back(sec) | Pksk | Gain | High.V | Base.V | Window.V | Mode
1 | F | 10 | 5 | 0 | 64 | 1614 | 0.7 | 9.3 | Dif
2 | Cl | 10 | 5 | 0 | 64 | 1680 | 0.7 | - | Int
3 | K | 20 | 10 | 1 | 64 | 1664 | 0.7 | - | Int
4 | Al | 20 | 10 | 1 | 32 | 1632 | 0.7 | 9.3 | Dif
5 | Si | 20 | 10 | 1 | 32 | 1612 | 0.7 | 9.3 | Dif
6 | Mg | 20 | 10 | 1 | 32 | 1642 | 0.7 | 9.3 | Dif
7 | Fe | 20 | 10 | 1 | 32 | 1690 | 0.7 | - | Int
8 | Ti | 30 | 15 | 1 | 32 | 1726 | 0.7 | - | Int
Measurement Order of WDS
Order | Channel 1 | 2 | 3 | 4 | 5
1 | F_CH1_LD | - | Cl_CH3_P | Al_4TAP_ | Fe_CH5_L
2 | - | - | K_CH3_PE | Si_4_TAP | Ti
3 | - | - | - | Mg_4_TAP | -
Calc. Elements : O (Anion)
Standard Data
ElemID | Element | Standard Name | Mass(%) | ZAF Fac. | Z | A | F
1 | F | JMH_fluorapatite_319 | 3.7673 | 3.4724 | 21.5322 | 0.1613 | 1
2 | Cl | Tugtupite | 7.574 | 1.6148 | 1.9964 | 0.8089 | 1
3 | K2O | Orthoclase | 15.2503 | 1.071 | 1.2035 | 0.8897 | 1.0002
4 | Al2O3 | pyrope | 21.58 | 3.6456 | 5.8873 | 0.615 | 1.0069
5 | SiO2 | Diopside | 55.341 | 3.2097 | 4.4021 | 0.7285 | 1.0009
6 | MgO | pyrope | 20.35 | 4.673 | 7.9214 | 0.5861 | 1.0065
7 | FeO | Almandine_Garnet | 23.8771 | 0.1991 | 0.2025 | 0.9832 | 1
8 | TiO2 | rutile | 99.9834 | 0.5913 | 0.606 | 0.9757 | 1
Standard Intensity of WDS
ElemID | Element | Curr.(A) | Net(cps) | Bg-(cps) | Bg+(cps) | S.D.(%) | Date | Time
1 | F | 2.021e-08 | 544.7 | 146.8 | 84.1 | 0.72 | 2020/12/07 | 12:37:42
2 | Cl | 2e-08 | 2361.2 | 16.6 | 14.7 | 0.29 | 2020/12/10 | 13:14:48
3 | K | 2e-08 | 6411.7002 | 35.6 | 24.3 | 0.18 | 2020/12/10 | 13:20:42
4 | Al | 2e-08 | 3566.3 | 37.8 | 23 | 0.24 | 2020/12/10 | 13:37:44
5 | Si | 1.999e-08 | 10639.7002 | 137.9 | 38.2 | 0.14 | 2020/12/10 | 13:43:40
6 | Mg | 2e-08 | 2829.2 | 20 | 12.5 | 0.27 | 2020/12/10 | 13:37:44
7 | Fe | 2.001e-08 | 2203.1001 | 24.9 | 21.5 | 0.3 | 2020/12/10 | 13:26:40
8 | Ti | 2e-08 | 4824.7998 | 10.4 | 12.8 | 0.2 | 2020/12/10 | 13:08:35
+++++++++++++++++++++++++++++++++++++++++++++++++++++++++++++++++++++++++++++++++++++++++++
Measurement Condition
WDS elements
ElemID | Element | X-ray | Crystal | CH | ACC.V | Peak Pos. | (nm) | BG_L | BG_U (mm)
1 | F | Ka | LDE1 | 1 | 15 | 85.005 | 1.832 | 6 | 5
2 | Cl | Ka | PETL | 3 | 15 | 151.441 | 0.47278 | 2 | 2
3 | K | Ka | PETL | 3 | 15 | 119.777 | 0.37414 | 3 | 7
4 | Al | Ka | TAP | 4 | 15 | 90.611 | 0.83393 | 5.5 | 3.3
5 | Si | Ka | TAP | 4 | 15 | 77.436 | 0.71254 | 3.3 | 4.1
6 | Mg | Ka | TAP | 4 | 15 | 107.444 | 0.989 | 5.5 | 7.2
7 | Fe | Ka | LIFH | 5 | 15 | 134.733 | 0.1936 | 3.5 | 3.6
8 | Ti | Ka | LIFH | 5 | 15 | 191.185 | 0.27485 | 3 | 3
ElemID | Element | Peak(sec) | Back(sec) | Pksk | Gain | High.V | Base.V | Window.V | Mode
1 | F | 10 | 5 | 0 | 64 | 1614 | 0.7 | 9.3 | Dif
2 | Cl | 10 | 5 | 0 | 64 | 1680 | 0.7 | - | Int
3 | K | 20 | 10 | 1 | 64 | 1664 | 0.7 | - | Int
4 | Al | 20 | 10 | 1 | 32 | 1632 | 0.7 | 9.3 | Dif
5 | Si | 20 | 10 | 1 | 32 | 1612 | 0.7 | 9.3 | Dif
6 | Mg | 20 | 10 | 1 | 32 | 1642 | 0.7 | 9.3 | Dif
7 | Fe | 20 | 10 | 1 | 32 | 1690 | 0.7 | - | Int
8 | Ti | 30 | 15 | 1 | 32 | 1726 | 0.7 | - | Int
Measurement Order of WDS
Order | Channel 1 | 2 | 3 | 4 | 5
1 | F_CH1_LD | - | Cl_CH3_P | Al_4TAP_ | Fe_CH5_L
2 | - | - | K_CH3_PE | Si_4_TAP | Ti
3 | - | - | - | Mg_4_TAP | -
Calc. Elements : O (Anion)
Standard Data
ElemID | Element | Standard Name | Mass(%) | ZAF Fac. | Z | A | F
1 | F | JMH_fluorapatite_319 | 3.7673 | 3.4724 | 21.5322 | 0.1613 | 1
2 | Cl | Tugtupite | 7.574 | 1.6148 | 1.9964 | 0.8089 | 1
3 | K2O | Orthoclase | 15.2503 | 1.071 | 1.2035 | 0.8897 | 1.0002
4 | Al2O3 | pyrope | 21.58 | 3.6456 | 5.8873 | 0.615 | 1.0069
5 | SiO2 | Diopside | 55.341 | 3.2097 | 4.4021 | 0.7285 | 1.0009
6 | MgO | pyrope | 20.35 | 4.673 | 7.9214 | 0.5861 | 1.0065
7 | FeO | Almandine_Garnet | 23.8771 | 0.1991 | 0.2025 | 0.9832 | 1
8 | TiO2 | rutile | 99.9834 | 0.5913 | 0.606 | 0.9757 | 1
Standard Intensity of WDS
ElemID | Element | Curr.(A) | Net(cps) | Bg-(cps) | Bg+(cps) | S.D.(%) | Date | Time
1 | F | 2.021e-08 | 544.7 | 146.8 | 84.1 | 0.72 | 2020/12/07 | 12:37:42
2 | Cl | 2e-08 | 2361.2 | 16.6 | 14.7 | 0.29 | 2020/12/10 | 13:14:48
3 | K | 2e-08 | 6411.7002 | 35.6 | 24.3 | 0.18 | 2020/12/10 | 13:20:42
4 | Al | 2e-08 | 3566.3 | 37.8 | 23 | 0.24 | 2020/12/10 | 13:37:44
5 | Si | 1.999e-08 | 10639.7002 | 137.9 | 38.2 | 0.14 | 2020/12/10 | 13:43:40
6 | Mg | 2e-08 | 2829.2 | 20 | 12.5 | 0.27 | 2020/12/10 | 13:37:44
7 | Fe | 2.001e-08 | 2203.1001 | 24.9 | 21.5 | 0.3 | 2020/12/10 | 13:26:40
8 | Ti | 2e-08 | 4824.7998 | 10.4 | 12.8 | 0.2 | 2020/12/10 | 13:08:35
+++++++++++++++++++++++++++++++++++++++++++++++++++++++++++++++++++++++++++++++++++++++++++
Measurement Condition
WDS elements
ElemID | Element | X-ray | Crystal | CH | ACC.V | Peak Pos. | (nm) | BG_L | BG_U (mm)
1 | F | Ka | LDE1 | 1 | 15 | 85.005 | 1.832 | 6 | 5
2 | Cl | Ka | PETL | 3 | 15 | 151.441 | 0.47278 | 2 | 2
3 | K | Ka | PETL | 3 | 15 | 119.777 | 0.37414 | 3 | 7
4 | Al | Ka | TAP | 4 | 15 | 90.611 | 0.83393 | 5.5 | 3.3
5 | Si | Ka | TAP | 4 | 15 | 77.436 | 0.71254 | 3.3 | 4.1
6 | Mg | Ka | TAP | 4 | 15 | 107.444 | 0.989 | 5.5 | 7.2
7 | Fe | Ka | LIFH | 5 | 15 | 134.733 | 0.1936 | 3.5 | 3.6
8 | Ti | Ka | LIFH | 5 | 15 | 191.185 | 0.27485 | 3 | 3
ElemID | Element | Peak(sec) | Back(sec) | Pksk | Gain | High.V | Base.V | Window.V | Mode
1 | F | 10 | 5 | 0 | 64 | 1614 | 0.7 | 9.3 | Dif
2 | Cl | 10 | 5 | 0 | 64 | 1680 | 0.7 | - | Int
3 | K | 20 | 10 | 1 | 64 | 1664 | 0.7 | - | Int
4 | Al | 20 | 10 | 1 | 32 | 1632 | 0.7 | 9.3 | Dif
5 | Si | 20 | 10 | 1 | 32 | 1612 | 0.7 | 9.3 | Dif
6 | Mg | 20 | 10 | 1 | 32 | 1642 | 0.7 | 9.3 | Dif
7 | Fe | 20 | 10 | 1 | 32 | 1690 | 0.7 | - | Int
8 | Ti | 30 | 15 | 1 | 32 | 1726 | 0.7 | - | Int
Measurement Order of WDS
Order | Channel 1 | 2 | 3 | 4 | 5
1 | F_CH1_LD | - | Cl_CH3_P | Al_4TAP_ | Fe_CH5_L
2 | - | - | K_CH3_PE | Si_4_TAP | Ti
3 | - | - | - | Mg_4_TAP | -
Calc. Elements : O (Anion)
Standard Data
ElemID | Element | Standard Name | Mass(%) | ZAF Fac. | Z | A | F
1 | F | JMH_fluorapatite_319 | 3.7673 | 3.4724 | 21.5322 | 0.1613 | 1
2 | Cl | Tugtupite | 7.574 | 1.6148 | 1.9964 | 0.8089 | 1
3 | K2O | Orthoclase | 15.2503 | 1.071 | 1.2035 | 0.8897 | 1.0002
4 | Al2O3 | pyrope | 21.58 | 3.6456 | 5.8873 | 0.615 | 1.0069
5 | SiO2 | Diopside | 55.341 | 3.2097 | 4.4021 | 0.7285 | 1.0009
6 | MgO | pyrope | 20.35 | 4.673 | 7.9214 | 0.5861 | 1.0065
7 | FeO | Almandine_Garnet | 23.8771 | 0.1991 | 0.2025 | 0.9832 | 1
8 | TiO2 | rutile | 99.9834 | 0.5913 | 0.606 | 0.9757 | 1
Standard Intensity of WDS
ElemID | Element | Curr.(A) | Net(cps) | Bg-(cps) | Bg+(cps) | S.D.(%) | Date | Time
1 | F | 2.021e-08 | 544.7 | 146.8 | 84.1 | 0.72 | 2020/12/07 | 12:37:42
2 | Cl | 2e-08 | 2361.2 | 16.6 | 14.7 | 0.29 | 2020/12/10 | 13:14:48
3 | K | 2e-08 | 6411.7002 | 35.6 | 24.3 | 0.18 | 2020/12/10 | 13:20:42
4 | Al | 2e-08 | 3566.3 | 37.8 | 23 | 0.24 | 2020/12/10 | 13:37:44
5 | Si | 1.999e-08 | 10639.7002 | 137.9 | 38.2 | 0.14 | 2020/12/10 | 13:43:40
6 | Mg | 2e-08 | 2829.2 | 20 | 12.5 | 0.27 | 2020/12/10 | 13:37:44
7 | Fe | 2.001e-08 | 2203.1001 | 24.9 | 21.5 | 0.3 | 2020/12/10 | 13:26:40
8 | Ti | 2e-08 | 4824.7998 | 10.4 | 12.8 | 0.2 | 2020/12/10 | 13:08:35
+++++++++++++++++++++++++++++++++++++++++++++++++++++++++++++++++++++++++++++++++++++++++++
Measurement Condition
WDS elements
ElemID | Element | X-ray | Crystal | CH | ACC.V | Peak Pos. | (nm) | BG_L | BG_U (mm)
1 | F | Ka | LDE1 | 1 | 15 | 85.005 | 1.832 | 6 | 5
2 | Cl | Ka | PETL | 3 | 15 | 151.441 | 0.47278 | 2 | 2
3 | K | Ka | PETL | 3 | 15 | 119.777 | 0.37414 | 3 | 7
4 | Al | Ka | TAP | 4 | 15 | 90.611 | 0.83393 | 5.5 | 3.3
5 | Si | Ka | TAP | 4 | 15 | 77.436 | 0.71254 | 3.3 | 4.1
6 | Mg | Ka | TAP | 4 | 15 | 107.444 | 0.989 | 5.5 | 7.2
7 | Fe | Ka | LIFH | 5 | 15 | 134.733 | 0.1936 | 3.5 | 3.6
8 | Ti | Ka | LIFH | 5 | 15 | 191.185 | 0.27485 | 3 | 3
ElemID | Element | Peak(sec) | Back(sec) | Pksk | Gain | High.V | Base.V | Window.V | Mode
1 | F | 10 | 5 | 0 | 64 | 1614 | 0.7 | 9.3 | Dif
2 | Cl | 10 | 5 | 0 | 64 | 1680 | 0.7 | - | Int
3 | K | 20 | 10 | 1 | 64 | 1664 | 0.7 | - | Int
4 | Al | 20 | 10 | 1 | 32 | 1632 | 0.7 | 9.3 | Dif
5 | Si | 20 | 10 | 1 | 32 | 1612 | 0.7 | 9.3 | Dif
6 | Mg | 20 | 10 | 1 | 32 | 1642 | 0.7 | 9.3 | Dif
7 | Fe | 20 | 10 | 1 | 32 | 1690 | 0.7 | - | Int
8 | Ti | 30 | 15 | 1 | 32 | 1726 | 0.7 | - | Int
Measurement Order of WDS
Order | Channel 1 | 2 | 3 | 4 | 5
1 | F_CH1_LD | - | Cl_CH3_P | Al_4TAP_ | Fe_CH5_L
2 | - | - | K_CH3_PE | Si_4_TAP | Ti
3 | - | - | - | Mg_4_TAP | -
Calc. Elements : O (Anion)
Standard Data
ElemID | Element | Standard Name | Mass(%) | ZAF Fac. | Z | A | F
1 | F | JMH_fluorapatite_319 | 3.7673 | 3.4724 | 21.5322 | 0.1613 | 1
2 | Cl | Tugtupite | 7.574 | 1.6148 | 1.9964 | 0.8089 | 1
3 | K2O | Orthoclase | 15.2503 | 1.071 | 1.2035 | 0.8897 | 1.0002
4 | Al2O3 | pyrope | 21.58 | 3.6456 | 5.8873 | 0.615 | 1.0069
5 | SiO2 | Diopside | 55.341 | 3.2097 | 4.4021 | 0.7285 | 1.0009
6 | MgO | pyrope | 20.35 | 4.673 | 7.9214 | 0.5861 | 1.0065
7 | FeO | Almandine_Garnet | 23.8771 | 0.1991 | 0.2025 | 0.9832 | 1
8 | TiO2 | rutile | 99.9834 | 0.5913 | 0.606 | 0.9757 | 1
Standard Intensity of WDS
ElemID | Element | Curr.(A) | Net(cps) | Bg-(cps) | Bg+(cps) | S.D.(%) | Date | Time
1 | F | 2.021e-08 | 544.7 | 146.8 | 84.1 | 0.72 | 2020/12/07 | 12:37:42
2 | Cl | 2e-08 | 2361.2 | 16.6 | 14.7 | 0.29 | 2020/12/10 | 13:14:48
3 | K | 2e-08 | 6411.7002 | 35.6 | 24.3 | 0.18 | 2020/12/10 | 13:20:42
4 | Al | 2e-08 | 3566.3 | 37.8 | 23 | 0.24 | 2020/12/10 | 13:37:44
5 | Si | 1.999e-08 | 10639.7002 | 137.9 | 38.2 | 0.14 | 2020/12/10 | 13:43:40
6 | Mg | 2e-08 | 2829.2 | 20 | 12.5 | 0.27 | 2020/12/10 | 13:37:44
7 | Fe | 2.001e-08 | 2203.1001 | 24.9 | 21.5 | 0.3 | 2020/12/10 | 13:26:40
8 | Ti | 2e-08 | 4824.7998 | 10.4 | 12.8 | 0.2 | 2020/12/10 | 13:08:35
+++++++++++++++++++++++++++++++++++++++++++++++++++++++++++++++++++++++++++++++++++++++++++
Measurement Condition
WDS elements
ElemID | Element | X-ray | Crystal | CH | ACC.V | Peak Pos. | (nm) | BG_L | BG_U (mm)
1 | F | Ka | LDE1 | 1 | 15 | 85.005 | 1.832 | 6 | 5
2 | Cl | Ka | PETL | 3 | 15 | 151.441 | 0.47278 | 2 | 2
3 | K | Ka | PETL | 3 | 15 | 119.777 | 0.37414 | 3 | 7
4 | Al | Ka | TAP | 4 | 15 | 90.611 | 0.83393 | 5.5 | 3.3
5 | Si | Ka | TAP | 4 | 15 | 77.436 | 0.71254 | 3.3 | 4.1
6 | Mg | Ka | TAP | 4 | 15 | 107.444 | 0.989 | 5.5 | 7.2
7 | Fe | Ka | LIFH | 5 | 15 | 134.733 | 0.1936 | 3.5 | 3.6
8 | Ti | Ka | LIFH | 5 | 15 | 191.185 | 0.27485 | 3 | 3
ElemID | Element | Peak(sec) | Back(sec) | Pksk | Gain | High.V | Base.V | Window.V | Mode
1 | F | 10 | 5 | 0 | 64 | 1614 | 0.7 | 9.3 | Dif
2 | Cl | 10 | 5 | 0 | 64 | 1680 | 0.7 | - | Int
3 | K | 20 | 10 | 1 | 64 | 1664 | 0.7 | - | Int
4 | Al | 20 | 10 | 1 | 32 | 1632 | 0.7 | 9.3 | Dif
5 | Si | 20 | 10 | 1 | 32 | 1612 | 0.7 | 9.3 | Dif
6 | Mg | 20 | 10 | 1 | 32 | 1642 | 0.7 | 9.3 | Dif
7 | Fe | 20 | 10 | 1 | 32 | 1690 | 0.7 | - | Int
8 | Ti | 30 | 15 | 1 | 32 | 1726 | 0.7 | - | Int
Measurement Order of WDS
Order | Channel 1 | 2 | 3 | 4 | 5
1 | F_CH1_LD | - | Cl_CH3_P | Al_4TAP_ | Fe_CH5_L
2 | - | - | K_CH3_PE | Si_4_TAP | Ti
3 | - | - | - | Mg_4_TAP | -
Calc. Elements : O (Anion)
Standard Data
ElemID | Element | Standard Name | Mass(%) | ZAF Fac. | Z | A | F
1 | F | JMH_fluorapatite_319 | 3.7673 | 3.4724 | 21.5322 | 0.1613 | 1
2 | Cl | Tugtupite | 7.574 | 1.6148 | 1.9964 | 0.8089 | 1
3 | K2O | Orthoclase | 15.2503 | 1.071 | 1.2035 | 0.8897 | 1.0002
4 | Al2O3 | pyrope | 21.58 | 3.6456 | 5.8873 | 0.615 | 1.0069
5 | SiO2 | Diopside | 55.341 | 3.2097 | 4.4021 | 0.7285 | 1.0009
6 | MgO | pyrope | 20.35 | 4.673 | 7.9214 | 0.5861 | 1.0065
7 | FeO | Almandine_Garnet | 23.8771 | 0.1991 | 0.2025 | 0.9832 | 1
8 | TiO2 | rutile | 99.9834 | 0.5913 | 0.606 | 0.9757 | 1
Standard Intensity of WDS
ElemID | Element | Curr.(A) | Net(cps) | Bg-(cps) | Bg+(cps) | S.D.(%) | Date | Time
1 | F | 2.021e-08 | 544.7 | 146.8 | 84.1 | 0.72 | 2020/12/07 | 12:37:42
2 | Cl | 2e-08 | 2361.2 | 16.6 | 14.7 | 0.29 | 2020/12/10 | 13:14:48
3 | K | 2e-08 | 6411.7002 | 35.6 | 24.3 | 0.18 | 2020/12/10 | 13:20:42
4 | Al | 2e-08 | 3566.3 | 37.8 | 23 | 0.24 | 2020/12/10 | 13:37:44
5 | Si | 1.999e-08 | 10639.7002 | 137.9 | 38.2 | 0.14 | 2020/12/10 | 13:43:40
6 | Mg | 2e-08 | 2829.2 | 20 | 12.5 | 0.27 | 2020/12/10 | 13:37:44
7 | Fe | 2.001e-08 | 2203.1001 | 24.9 | 21.5 | 0.3 | 2020/12/10 | 13:26:40
8 | Ti | 2e-08 | 4824.7998 | 10.4 | 12.8 | 0.2 | 2020/12/10 | 13:08:35
+++++++++++++++++++++++++++++++++++++++++++++++++++++++++++++++++++++++++++++++++++++++++++
Measurement Condition
WDS elements
ElemID | Element | X-ray | Crystal | CH | ACC.V | Peak Pos. | (nm) | BG_L | BG_U (mm)
1 | F | Ka | LDE1 | 1 | 15 | 85.005 | 1.832 | 6 | 5
2 | Cl | Ka | PETL | 3 | 15 | 151.441 | 0.47278 | 2 | 2
3 | K | Ka | PETL | 3 | 15 | 119.777 | 0.37414 | 3 | 7
4 | Al | Ka | TAP | 4 | 15 | 90.611 | 0.83393 | 5.5 | 3.3
5 | Si | Ka | TAP | 4 | 15 | 77.436 | 0.71254 | 3.3 | 4.1
6 | Mg | Ka | TAP | 4 | 15 | 107.444 | 0.989 | 5.5 | 7.2
7 | Fe | Ka | LIFH | 5 | 15 | 134.733 | 0.1936 | 3.5 | 3.6
8 | Ti | Ka | LIFH | 5 | 15 | 191.185 | 0.27485 | 3 | 3
ElemID | Element | Peak(sec) | Back(sec) | Pksk | Gain | High.V | Base.V | Window.V | Mode
1 | F | 10 | 5 | 0 | 64 | 1614 | 0.7 | 9.3 | Dif
2 | Cl | 10 | 5 | 0 | 64 | 1680 | 0.7 | - | Int
3 | K | 20 | 10 | 1 | 64 | 1664 | 0.7 | - | Int
4 | Al | 20 | 10 | 1 | 32 | 1632 | 0.7 | 9.3 | Dif
5 | Si | 20 | 10 | 1 | 32 | 1612 | 0.7 | 9.3 | Dif
6 | Mg | 20 | 10 | 1 | 32 | 1642 | 0.7 | 9.3 | Dif
7 | Fe | 20 | 10 | 1 | 32 | 1690 | 0.7 | - | Int
8 | Ti | 30 | 15 | 1 | 32 | 1726 | 0.7 | - | Int
Measurement Order of WDS
Order | Channel 1 | 2 | 3 | 4 | 5
1 | F_CH1_LD | - | Cl_CH3_P | Al_4TAP_ | Fe_CH5_L
2 | - | - | K_CH3_PE | Si_4_TAP | Ti
3 | - | - | - | Mg_4_TAP | -
Calc. Elements : O (Anion)
Standard Data
ElemID | Element | Standard Name | Mass(%) | ZAF Fac. | Z | A | F
1 | F | JMH_fluorapatite_319 | 3.7673 | 3.4724 | 21.5322 | 0.1613 | 1
2 | Cl | Tugtupite | 7.574 | 1.6148 | 1.9964 | 0.8089 | 1
3 | K2O | Orthoclase | 15.2503 | 1.071 | 1.2035 | 0.8897 | 1.0002
4 | Al2O3 | pyrope | 21.58 | 3.6456 | 5.8873 | 0.615 | 1.0069
5 | SiO2 | Diopside | 55.341 | 3.2097 | 4.4021 | 0.7285 | 1.0009
6 | MgO | pyrope | 20.35 | 4.673 | 7.9214 | 0.5861 | 1.0065
7 | FeO | Almandine_Garnet | 23.8771 | 0.1991 | 0.2025 | 0.9832 | 1
8 | TiO2 | rutile | 99.9834 | 0.5913 | 0.606 | 0.9757 | 1
Standard Intensity of WDS
ElemID | Element | Curr.(A) | Net(cps) | Bg-(cps) | Bg+(cps) | S.D.(%) | Date | Time
1 | F | 2.021e-08 | 544.7 | 146.8 | 84.1 | 0.72 | 2020/12/07 | 12:37:42
2 | Cl | 2e-08 | 2361.2 | 16.6 | 14.7 | 0.29 | 2020/12/10 | 13:14:48
3 | K | 2e-08 | 6411.7002 | 35.6 | 24.3 | 0.18 | 2020/12/10 | 13:20:42
4 | Al | 2e-08 | 3566.3 | 37.8 | 23 | 0.24 | 2020/12/10 | 13:37:44
5 | Si | 1.999e-08 | 10639.7002 | 137.9 | 38.2 | 0.14 | 2020/12/10 | 13:43:40
6 | Mg | 2e-08 | 2829.2 | 20 | 12.5 | 0.27 | 2020/12/10 | 13:37:44
7 | Fe | 2.001e-08 | 2203.1001 | 24.9 | 21.5 | 0.3 | 2020/12/10 | 13:26:40
8 | Ti | 2e-08 | 4824.7998 | 10.4 | 12.8 | 0.2 | 2020/12/10 | 13:08:35
+++++++++++++++++++++++++++++++++++++++++++++++++++++++++++++++++++++++++++++++++++++++++++
Measurement Condition
WDS elements
ElemID | Element | X-ray | Crystal | CH | ACC.V | Peak Pos. | (nm) | BG_L | BG_U (mm)
1 | F | Ka | LDE1 | 1 | 15 | 85.005 | 1.832 | 6 | 5
2 | Cl | Ka | PETL | 3 | 15 | 151.441 | 0.47278 | 2 | 2
3 | K | Ka | PETL | 3 | 15 | 119.777 | 0.37414 | 3 | 7
4 | Al | Ka | TAP | 4 | 15 | 90.611 | 0.83393 | 5.5 | 3.3
5 | Si | Ka | TAP | 4 | 15 | 77.436 | 0.71254 | 3.3 | 4.1
6 | Mg | Ka | TAP | 4 | 15 | 107.444 | 0.989 | 5.5 | 7.2
7 | Fe | Ka | LIFH | 5 | 15 | 134.733 | 0.1936 | 3.5 | 3.6
8 | Ti | Ka | LIFH | 5 | 15 | 191.185 | 0.27485 | 3 | 3
ElemID | Element | Peak(sec) | Back(sec) | Pksk | Gain | High.V | Base.V | Window.V | Mode
1 | F | 10 | 5 | 0 | 64 | 1614 | 0.7 | 9.3 | Dif
2 | Cl | 10 | 5 | 0 | 64 | 1680 | 0.7 | - | Int
3 | K | 20 | 10 | 1 | 64 | 1664 | 0.7 | - | Int
4 | Al | 20 | 10 | 1 | 32 | 1632 | 0.7 | 9.3 | Dif
5 | Si | 20 | 10 | 1 | 32 | 1612 | 0.7 | 9.3 | Dif
6 | Mg | 20 | 10 | 1 | 32 | 1642 | 0.7 | 9.3 | Dif
7 | Fe | 20 | 10 | 1 | 32 | 1690 | 0.7 | - | Int
8 | Ti | 30 | 15 | 1 | 32 | 1726 | 0.7 | - | Int
Measurement Order of WDS
Order | Channel 1 | 2 | 3 | 4 | 5
1 | F_CH1_LD | - | Cl_CH3_P | Al_4TAP_ | Fe_CH5_L
2 | - | - | K_CH3_PE | Si_4_TAP | Ti
3 | - | - | - | Mg_4_TAP | -
Calc. Elements : O (Anion)
Standard Data
ElemID | Element | Standard Name | Mass(%) | ZAF Fac. | Z | A | F
1 | F | JMH_fluorapatite_319 | 3.7673 | 3.4724 | 21.5322 | 0.1613 | 1
2 | Cl | Tugtupite | 7.574 | 1.6148 | 1.9964 | 0.8089 | 1
3 | K2O | Orthoclase | 15.2503 | 1.071 | 1.2035 | 0.8897 | 1.0002
4 | Al2O3 | pyrope | 21.58 | 3.6456 | 5.8873 | 0.615 | 1.0069
5 | SiO2 | Diopside | 55.341 | 3.2097 | 4.4021 | 0.7285 | 1.0009
6 | MgO | pyrope | 20.35 | 4.673 | 7.9214 | 0.5861 | 1.0065
7 | FeO | Almandine_Garnet | 23.8771 | 0.1991 | 0.2025 | 0.9832 | 1
8 | TiO2 | rutile | 99.9834 | 0.5913 | 0.606 | 0.9757 | 1
Standard Intensity of WDS
ElemID | Element | Curr.(A) | Net(cps) | Bg-(cps) | Bg+(cps) | S.D.(%) | Date | Time
1 | F | 2.021e-08 | 544.7 | 146.8 | 84.1 | 0.72 | 2020/12/07 | 12:37:42
2 | Cl | 2e-08 | 2361.2 | 16.6 | 14.7 | 0.29 | 2020/12/10 | 13:14:48
3 | K | 2e-08 | 6411.7002 | 35.6 | 24.3 | 0.18 | 2020/12/10 | 13:20:42
4 | Al | 2e-08 | 3566.3 | 37.8 | 23 | 0.24 | 2020/12/10 | 13:37:44
5 | Si | 1.999e-08 | 10639.7002 | 137.9 | 38.2 | 0.14 | 2020/12/10 | 13:43:40
6 | Mg | 2e-08 | 2829.2 | 20 | 12.5 | 0.27 | 2020/12/10 | 13:37:44
7 | Fe | 2.001e-08 | 2203.1001 | 24.9 | 21.5 | 0.3 | 2020/12/10 | 13:26:40
8 | Ti | 2e-08 | 4824.7998 | 10.4 | 12.8 | 0.2 | 2020/12/10 | 13:08:35
+++++++++++++++++++++++++++++++++++++++++++++++++++++++++++++++++++++++++++++++++++++++++++
Measurement Condition
WDS elements
ElemID | Element | X-ray | Crystal | CH | ACC.V | Peak Pos. | (nm) | BG_L | BG_U (mm)
1 | F | Ka | LDE1 | 1 | 15 | 85.005 | 1.832 | 6 | 5
2 | Cl | Ka | PETL | 3 | 15 | 151.441 | 0.47278 | 2 | 2
3 | K | Ka | PETL | 3 | 15 | 119.777 | 0.37414 | 3 | 7
4 | Al | Ka | TAP | 4 | 15 | 90.611 | 0.83393 | 5.5 | 3.3
5 | Si | Ka | TAP | 4 | 15 | 77.436 | 0.71254 | 3.3 | 4.1
6 | Mg | Ka | TAP | 4 | 15 | 107.444 | 0.989 | 5.5 | 7.2
7 | Fe | Ka | LIFH | 5 | 15 | 134.733 | 0.1936 | 3.5 | 3.6
8 | Ti | Ka | LIFH | 5 | 15 | 191.185 | 0.27485 | 3 | 3
ElemID | Element | Peak(sec) | Back(sec) | Pksk | Gain | High.V | Base.V | Window.V | Mode
1 | F | 10 | 5 | 0 | 64 | 1614 | 0.7 | 9.3 | Dif
2 | Cl | 10 | 5 | 0 | 64 | 1680 | 0.7 | - | Int
3 | K | 20 | 10 | 1 | 64 | 1664 | 0.7 | - | Int
4 | Al | 20 | 10 | 1 | 32 | 1632 | 0.7 | 9.3 | Dif
5 | Si | 20 | 10 | 1 | 32 | 1612 | 0.7 | 9.3 | Dif
6 | Mg | 20 | 10 | 1 | 32 | 1642 | 0.7 | 9.3 | Dif
7 | Fe | 20 | 10 | 1 | 32 | 1690 | 0.7 | - | Int
8 | Ti | 30 | 15 | 1 | 32 | 1726 | 0.7 | - | Int
Measurement Order of WDS
Order | Channel 1 | 2 | 3 | 4 | 5
1 | F_CH1_LD | - | Cl_CH3_P | Al_4TAP_ | Fe_CH5_L
2 | - | - | K_CH3_PE | Si_4_TAP | Ti
3 | - | - | - | Mg_4_TAP | -
Calc. Elements : O (Anion)
Standard Data
ElemID | Element | Standard Name | Mass(%) | ZAF Fac. | Z | A | F
1 | F | JMH_fluorapatite_319 | 3.7673 | 3.4724 | 21.5322 | 0.1613 | 1
2 | Cl | Tugtupite | 7.574 | 1.6148 | 1.9964 | 0.8089 | 1
3 | K2O | Orthoclase | 15.2503 | 1.071 | 1.2035 | 0.8897 | 1.0002
4 | Al2O3 | pyrope | 21.58 | 3.6456 | 5.8873 | 0.615 | 1.0069
5 | SiO2 | Diopside | 55.341 | 3.2097 | 4.4021 | 0.7285 | 1.0009
6 | MgO | pyrope | 20.35 | 4.673 | 7.9214 | 0.5861 | 1.0065
7 | FeO | Almandine_Garnet | 23.8771 | 0.1991 | 0.2025 | 0.9832 | 1
8 | TiO2 | rutile | 99.9834 | 0.5913 | 0.606 | 0.9757 | 1
Standard Intensity of WDS
ElemID | Element | Curr.(A) | Net(cps) | Bg-(cps) | Bg+(cps) | S.D.(%) | Date | Time
1 | F | 2.021e-08 | 544.7 | 146.8 | 84.1 | 0.72 | 2020/12/07 | 12:37:42
2 | Cl | 2e-08 | 2361.2 | 16.6 | 14.7 | 0.29 | 2020/12/10 | 13:14:48
3 | K | 2e-08 | 6411.7002 | 35.6 | 24.3 | 0.18 | 2020/12/10 | 13:20:42
4 | Al | 2e-08 | 3566.3 | 37.8 | 23 | 0.24 | 2020/12/10 | 13:37:44
5 | Si | 1.999e-08 | 10639.7002 | 137.9 | 38.2 | 0.14 | 2020/12/10 | 13:43:40
6 | Mg | 2e-08 | 2829.2 | 20 | 12.5 | 0.27 | 2020/12/10 | 13:37:44
7 | Fe | 2.001e-08 | 2203.1001 | 24.9 | 21.5 | 0.3 | 2020/12/10 | 13:26:40
8 | Ti | 2e-08 | 4824.7998 | 10.4 | 12.8 | 0.2 | 2020/12/10 | 13:08:35
+++++++++++++++++++++++++++++++++++++++++++++++++++++++++++++++++++++++++++++++++++++++++++
Measurement Condition
WDS elements
ElemID | Element | X-ray | Crystal | CH | ACC.V | Peak Pos. | (nm) | BG_L | BG_U (mm)
1 | F | Ka | LDE1 | 1 | 15 | 85.005 | 1.832 | 6 | 5
2 | Cl | Ka | PETL | 3 | 15 | 151.441 | 0.47278 | 2 | 2
3 | K | Ka | PETL | 3 | 15 | 119.777 | 0.37414 | 3 | 7
4 | Al | Ka | TAP | 4 | 15 | 90.611 | 0.83393 | 5.5 | 3.3
5 | Si | Ka | TAP | 4 | 15 | 77.436 | 0.71254 | 3.3 | 4.1
6 | Mg | Ka | TAP | 4 | 15 | 107.444 | 0.989 | 5.5 | 7.2
7 | Fe | Ka | LIFH | 5 | 15 | 134.733 | 0.1936 | 3.5 | 3.6
8 | Ti | Ka | LIFH | 5 | 15 | 191.185 | 0.27485 | 3 | 3
ElemID | Element | Peak(sec) | Back(sec) | Pksk | Gain | High.V | Base.V | Window.V | Mode
1 | F | 10 | 5 | 0 | 64 | 1614 | 0.7 | 9.3 | Dif
2 | Cl | 10 | 5 | 0 | 64 | 1680 | 0.7 | - | Int
3 | K | 20 | 10 | 1 | 64 | 1664 | 0.7 | - | Int
4 | Al | 20 | 10 | 1 | 32 | 1632 | 0.7 | 9.3 | Dif
5 | Si | 20 | 10 | 1 | 32 | 1612 | 0.7 | 9.3 | Dif
6 | Mg | 20 | 10 | 1 | 32 | 1642 | 0.7 | 9.3 | Dif
7 | Fe | 20 | 10 | 1 | 32 | 1690 | 0.7 | - | Int
8 | Ti | 30 | 15 | 1 | 32 | 1726 | 0.7 | - | Int
Measurement Order of WDS
Order | Channel 1 | 2 | 3 | 4 | 5
1 | F_CH1_LD | - | Cl_CH3_P | Al_4TAP_ | Fe_CH5_L
2 | - | - | K_CH3_PE | Si_4_TAP | Ti
3 | - | - | - | Mg_4_TAP | -
Calc. Elements : O (Anion)
Standard Data
ElemID | Element | Standard Name | Mass(%) | ZAF Fac. | Z | A | F
1 | F | JMH_fluorapatite_319 | 3.7673 | 3.4724 | 21.5322 | 0.1613 | 1
2 | Cl | Tugtupite | 7.574 | 1.6148 | 1.9964 | 0.8089 | 1
3 | K2O | Orthoclase | 15.2503 | 1.071 | 1.2035 | 0.8897 | 1.0002
4 | Al2O3 | pyrope | 21.58 | 3.6456 | 5.8873 | 0.615 | 1.0069
5 | SiO2 | Diopside | 55.341 | 3.2097 | 4.4021 | 0.7285 | 1.0009
6 | MgO | pyrope | 20.35 | 4.673 | 7.9214 | 0.5861 | 1.0065
7 | FeO | Almandine_Garnet | 23.8771 | 0.1991 | 0.2025 | 0.9832 | 1
8 | TiO2 | rutile | 99.9834 | 0.5913 | 0.606 | 0.9757 | 1
Standard Intensity of WDS
ElemID | Element | Curr.(A) | Net(cps) | Bg-(cps) | Bg+(cps) | S.D.(%) | Date | Time
1 | F | 2.021e-08 | 544.7 | 146.8 | 84.1 | 0.72 | 2020/12/07 | 12:37:42
2 | Cl | 2e-08 | 2361.2 | 16.6 | 14.7 | 0.29 | 2020/12/10 | 13:14:48
3 | K | 2e-08 | 6411.7002 | 35.6 | 24.3 | 0.18 | 2020/12/10 | 13:20:42
4 | Al | 2e-08 | 3566.3 | 37.8 | 23 | 0.24 | 2020/12/10 | 13:37:44
5 | Si | 1.999e-08 | 10639.7002 | 137.9 | 38.2 | 0.14 | 2020/12/10 | 13:43:40
6 | Mg | 2e-08 | 2829.2 | 20 | 12.5 | 0.27 | 2020/12/10 | 13:37:44
7 | Fe | 2.001e-08 | 2203.1001 | 24.9 | 21.5 | 0.3 | 2020/12/10 | 13:26:40
8 | Ti | 2e-08 | 4824.7998 | 10.4 | 12.8 | 0.2 | 2020/12/10 | 13:08:35
+++++++++++++++++++++++++++++++++++++++++++++++++++++++++++++++++++++++++++++++++++++++++++
Measurement Condition
WDS elements
ElemID | Element | X-ray | Crystal | CH | ACC.V | Peak Pos. | (nm) | BG_L | BG_U (mm)
1 | F | Ka | LDE1 | 1 | 15 | 85.005 | 1.832 | 6 | 5
2 | Cl | Ka | PETL | 3 | 15 | 151.441 | 0.47278 | 2 | 2
3 | K | Ka | PETL | 3 | 15 | 119.777 | 0.37414 | 3 | 7
4 | Al | Ka | TAP | 4 | 15 | 90.611 | 0.83393 | 5.5 | 3.3
5 | Si | Ka | TAP | 4 | 15 | 77.436 | 0.71254 | 3.3 | 4.1
6 | Mg | Ka | TAP | 4 | 15 | 107.444 | 0.989 | 5.5 | 7.2
7 | Fe | Ka | LIFH | 5 | 15 | 134.733 | 0.1936 | 3.5 | 3.6
8 | Ti | Ka | LIFH | 5 | 15 | 191.185 | 0.27485 | 3 | 3
ElemID | Element | Peak(sec) | Back(sec) | Pksk | Gain | High.V | Base.V | Window.V | Mode
1 | F | 10 | 5 | 0 | 64 | 1614 | 0.7 | 9.3 | Dif
2 | Cl | 10 | 5 | 0 | 64 | 1680 | 0.7 | - | Int
3 | K | 20 | 10 | 1 | 64 | 1664 | 0.7 | - | Int
4 | Al | 20 | 10 | 1 | 32 | 1632 | 0.7 | 9.3 | Dif
5 | Si | 20 | 10 | 1 | 32 | 1612 | 0.7 | 9.3 | Dif
6 | Mg | 20 | 10 | 1 | 32 | 1642 | 0.7 | 9.3 | Dif
7 | Fe | 20 | 10 | 1 | 32 | 1690 | 0.7 | - | Int
8 | Ti | 30 | 15 | 1 | 32 | 1726 | 0.7 | - | Int
Measurement Order of WDS
Order | Channel 1 | 2 | 3 | 4 | 5
1 | F_CH1_LD | - | Cl_CH3_P | Al_4TAP_ | Fe_CH5_L
2 | - | - | K_CH3_PE | Si_4_TAP | Ti
3 | - | - | - | Mg_4_TAP | -
Calc. Elements : O (Anion)
Standard Data
ElemID | Element | Standard Name | Mass(%) | ZAF Fac. | Z | A | F
1 | F | JMH_fluorapatite_319 | 3.7673 | 3.4724 | 21.5322 | 0.1613 | 1
2 | Cl | Tugtupite | 7.574 | 1.6148 | 1.9964 | 0.8089 | 1
3 | K2O | Orthoclase | 15.2503 | 1.071 | 1.2035 | 0.8897 | 1.0002
4 | Al2O3 | pyrope | 21.58 | 3.6456 | 5.8873 | 0.615 | 1.0069
5 | SiO2 | Diopside | 55.341 | 3.2097 | 4.4021 | 0.7285 | 1.0009
6 | MgO | pyrope | 20.35 | 4.673 | 7.9214 | 0.5861 | 1.0065
7 | FeO | Almandine_Garnet | 23.8771 | 0.1991 | 0.2025 | 0.9832 | 1
8 | TiO2 | rutile | 99.9834 | 0.5913 | 0.606 | 0.9757 | 1
Standard Intensity of WDS
ElemID | Element | Curr.(A) | Net(cps) | Bg-(cps) | Bg+(cps) | S.D.(%) | Date | Time
1 | F | 2.021e-08 | 544.7 | 146.8 | 84.1 | 0.72 | 2020/12/07 | 12:37:42
2 | Cl | 2e-08 | 2361.2 | 16.6 | 14.7 | 0.29 | 2020/12/10 | 13:14:48
3 | K | 2e-08 | 6411.7002 | 35.6 | 24.3 | 0.18 | 2020/12/10 | 13:20:42
4 | Al | 2e-08 | 3566.3 | 37.8 | 23 | 0.24 | 2020/12/10 | 13:37:44
5 | Si | 1.999e-08 | 10639.7002 | 137.9 | 38.2 | 0.14 | 2020/12/10 | 13:43:40
6 | Mg | 2e-08 | 2829.2 | 20 | 12.5 | 0.27 | 2020/12/10 | 13:37:44
7 | Fe | 2.001e-08 | 2203.1001 | 24.9 | 21.5 | 0.3 | 2020/12/10 | 13:26:40
8 | Ti | 2e-08 | 4824.7998 | 10.4 | 12.8 | 0.2 | 2020/12/10 | 13:08:35
+++++++++++++++++++++++++++++++++++++++++++++++++++++++++++++++++++++++++++++++++++++++++++
Measurement Condition
WDS elements
ElemID | Element | X-ray | Crystal | CH | ACC.V | Peak Pos. | (nm) | BG_L | BG_U (mm)
1 | F | Ka | LDE1 | 1 | 15 | 85.005 | 1.832 | 6 | 5
2 | Cl | Ka | PETL | 3 | 15 | 151.441 | 0.47278 | 2 | 2
3 | K | Ka | PETL | 3 | 15 | 119.777 | 0.37414 | 3 | 7
4 | Al | Ka | TAP | 4 | 15 | 90.611 | 0.83393 | 5.5 | 3.3
5 | Si | Ka | TAP | 4 | 15 | 77.436 | 0.71254 | 3.3 | 4.1
6 | Mg | Ka | TAP | 4 | 15 | 107.444 | 0.989 | 5.5 | 7.2
7 | Fe | Ka | LIFH | 5 | 15 | 134.733 | 0.1936 | 3.5 | 3.6
8 | Ti | Ka | LIFH | 5 | 15 | 191.185 | 0.27485 | 3 | 3
ElemID | Element | Peak(sec) | Back(sec) | Pksk | Gain | High.V | Base.V | Window.V | Mode
1 | F | 10 | 5 | 0 | 64 | 1614 | 0.7 | 9.3 | Dif
2 | Cl | 10 | 5 | 0 | 64 | 1680 | 0.7 | - | Int
3 | K | 20 | 10 | 1 | 64 | 1664 | 0.7 | - | Int
4 | Al | 20 | 10 | 1 | 32 | 1632 | 0.7 | 9.3 | Dif
5 | Si | 20 | 10 | 1 | 32 | 1612 | 0.7 | 9.3 | Dif
6 | Mg | 20 | 10 | 1 | 32 | 1642 | 0.7 | 9.3 | Dif
7 | Fe | 20 | 10 | 1 | 32 | 1690 | 0.7 | - | Int
8 | Ti | 30 | 15 | 1 | 32 | 1726 | 0.7 | - | Int
Measurement Order of WDS
Order | Channel 1 | 2 | 3 | 4 | 5
1 | F_CH1_LD | - | Cl_CH3_P | Al_4TAP_ | Fe_CH5_L
2 | - | - | K_CH3_PE | Si_4_TAP | Ti
3 | - | - | - | Mg_4_TAP | -
Calc. Elements : O (Anion)
Standard Data
ElemID | Element | Standard Name | Mass(%) | ZAF Fac. | Z | A | F
1 | F | JMH_fluorapatite_319 | 3.7673 | 3.4724 | 21.5322 | 0.1613 | 1
2 | Cl | Tugtupite | 7.574 | 1.6148 | 1.9964 | 0.8089 | 1
3 | K2O | Orthoclase | 15.2503 | 1.071 | 1.2035 | 0.8897 | 1.0002
4 | Al2O3 | pyrope | 21.58 | 3.6456 | 5.8873 | 0.615 | 1.0069
5 | SiO2 | Diopside | 55.341 | 3.2097 | 4.4021 | 0.7285 | 1.0009
6 | MgO | pyrope | 20.35 | 4.673 | 7.9214 | 0.5861 | 1.0065
7 | FeO | Almandine_Garnet | 23.8771 | 0.1991 | 0.2025 | 0.9832 | 1
8 | TiO2 | rutile | 99.9834 | 0.5913 | 0.606 | 0.9757 | 1
Standard Intensity of WDS
ElemID | Element | Curr.(A) | Net(cps) | Bg-(cps) | Bg+(cps) | S.D.(%) | Date | Time
1 | F | 2.021e-08 | 544.7 | 146.8 | 84.1 | 0.72 | 2020/12/07 | 12:37:42
2 | Cl | 2e-08 | 2361.2 | 16.6 | 14.7 | 0.29 | 2020/12/10 | 13:14:48
3 | K | 2e-08 | 6411.7002 | 35.6 | 24.3 | 0.18 | 2020/12/10 | 13:20:42
4 | Al | 2e-08 | 3566.3 | 37.8 | 23 | 0.24 | 2020/12/10 | 13:37:44
5 | Si | 1.999e-08 | 10639.7002 | 137.9 | 38.2 | 0.14 | 2020/12/10 | 13:43:40
6 | Mg | 2e-08 | 2829.2 | 20 | 12.5 | 0.27 | 2020/12/10 | 13:37:44
7 | Fe | 2.001e-08 | 2203.1001 | 24.9 | 21.5 | 0.3 | 2020/12/10 | 13:26:40
8 | Ti | 2e-08 | 4824.7998 | 10.4 | 12.8 | 0.2 | 2020/12/10 | 13:08:35
+++++++++++++++++++++++++++++++++++++++++++++++++++++++++++++++++++++++++++++++++++++++++++
Measurement Condition
WDS elements
ElemID | Element | X-ray | Crystal | CH | ACC.V | Peak Pos. | (nm) | BG_L | BG_U (mm)
1 | F | Ka | LDE1 | 1 | 15 | 85.005 | 1.832 | 6 | 5
2 | Cl | Ka | PETL | 3 | 15 | 151.441 | 0.47278 | 2 | 2
3 | K | Ka | PETL | 3 | 15 | 119.777 | 0.37414 | 3 | 7
4 | Al | Ka | TAP | 4 | 15 | 90.611 | 0.83393 | 5.5 | 3.3
5 | Si | Ka | TAP | 4 | 15 | 77.436 | 0.71254 | 3.3 | 4.1
6 | Mg | Ka | TAP | 4 | 15 | 107.444 | 0.989 | 5.5 | 7.2
7 | Fe | Ka | LIFH | 5 | 15 | 134.733 | 0.1936 | 3.5 | 3.6
8 | Ti | Ka | LIFH | 5 | 15 | 191.185 | 0.27485 | 3 | 3
ElemID | Element | Peak(sec) | Back(sec) | Pksk | Gain | High.V | Base.V | Window.V | Mode
1 | F | 10 | 5 | 0 | 64 | 1614 | 0.7 | 9.3 | Dif
2 | Cl | 10 | 5 | 0 | 64 | 1680 | 0.7 | - | Int
3 | K | 20 | 10 | 1 | 64 | 1664 | 0.7 | - | Int
4 | Al | 20 | 10 | 1 | 32 | 1632 | 0.7 | 9.3 | Dif
5 | Si | 20 | 10 | 1 | 32 | 1612 | 0.7 | 9.3 | Dif
6 | Mg | 20 | 10 | 1 | 32 | 1642 | 0.7 | 9.3 | Dif
7 | Fe | 20 | 10 | 1 | 32 | 1690 | 0.7 | - | Int
8 | Ti | 30 | 15 | 1 | 32 | 1726 | 0.7 | - | Int
Measurement Order of WDS
Order | Channel 1 | 2 | 3 | 4 | 5
1 | F_CH1_LD | - | Cl_CH3_P | Al_4TAP_ | Fe_CH5_L
2 | - | - | K_CH3_PE | Si_4_TAP | Ti
3 | - | - | - | Mg_4_TAP | -
Calc. Elements : O (Anion)
Standard Data
ElemID | Element | Standard Name | Mass(%) | ZAF Fac. | Z | A | F
1 | F | JMH_fluorapatite_319 | 3.7673 | 3.4724 | 21.5322 | 0.1613 | 1
2 | Cl | Tugtupite | 7.574 | 1.6148 | 1.9964 | 0.8089 | 1
3 | K2O | Orthoclase | 15.2503 | 1.071 | 1.2035 | 0.8897 | 1.0002
4 | Al2O3 | pyrope | 21.58 | 3.6456 | 5.8873 | 0.615 | 1.0069
5 | SiO2 | Diopside | 55.341 | 3.2097 | 4.4021 | 0.7285 | 1.0009
6 | MgO | pyrope | 20.35 | 4.673 | 7.9214 | 0.5861 | 1.0065
7 | FeO | Almandine_Garnet | 23.8771 | 0.1991 | 0.2025 | 0.9832 | 1
8 | TiO2 | rutile | 99.9834 | 0.5913 | 0.606 | 0.9757 | 1
Standard Intensity of WDS
ElemID | Element | Curr.(A) | Net(cps) | Bg-(cps) | Bg+(cps) | S.D.(%) | Date | Time
1 | F | 2.021e-08 | 544.7 | 146.8 | 84.1 | 0.72 | 2020/12/07 | 12:37:42
2 | Cl | 2e-08 | 2361.2 | 16.6 | 14.7 | 0.29 | 2020/12/10 | 13:14:48
3 | K | 2e-08 | 6411.7002 | 35.6 | 24.3 | 0.18 | 2020/12/10 | 13:20:42
4 | Al | 2e-08 | 3566.3 | 37.8 | 23 | 0.24 | 2020/12/10 | 13:37:44
5 | Si | 1.999e-08 | 10639.7002 | 137.9 | 38.2 | 0.14 | 2020/12/10 | 13:43:40
6 | Mg | 2e-08 | 2829.2 | 20 | 12.5 | 0.27 | 2020/12/10 | 13:37:44
7 | Fe | 2.001e-08 | 2203.1001 | 24.9 | 21.5 | 0.3 | 2020/12/10 | 13:26:40
8 | Ti | 2e-08 | 4824.7998 | 10.4 | 12.8 | 0.2 | 2020/12/10 | 13:08:35
+++++++++++++++++++++++++++++++++++++++++++++++++++++++++++++++++++++++++++++++++++++++++++
Measurement Condition
WDS elements
ElemID | Element | X-ray | Crystal | CH | ACC.V | Peak Pos. | (nm) | BG_L | BG_U (mm)
1 | F | Ka | LDE1 | 1 | 15 | 85.005 | 1.832 | 6 | 5
2 | Cl | Ka | PETL | 3 | 15 | 151.441 | 0.47278 | 2 | 2
3 | K | Ka | PETL | 3 | 15 | 119.777 | 0.37414 | 3 | 7
4 | Al | Ka | TAP | 4 | 15 | 90.611 | 0.83393 | 5.5 | 3.3
5 | Si | Ka | TAP | 4 | 15 | 77.436 | 0.71254 | 3.3 | 4.1
6 | Mg | Ka | TAP | 4 | 15 | 107.444 | 0.989 | 5.5 | 7.2
7 | Fe | Ka | LIFH | 5 | 15 | 134.733 | 0.1936 | 3.5 | 3.6
8 | Ti | Ka | LIFH | 5 | 15 | 191.185 | 0.27485 | 3 | 3
ElemID | Element | Peak(sec) | Back(sec) | Pksk | Gain | High.V | Base.V | Window.V | Mode
1 | F | 10 | 5 | 0 | 64 | 1614 | 0.7 | 9.3 | Dif
2 | Cl | 10 | 5 | 0 | 64 | 1680 | 0.7 | - | Int
3 | K | 20 | 10 | 1 | 64 | 1664 | 0.7 | - | Int
4 | Al | 20 | 10 | 1 | 32 | 1632 | 0.7 | 9.3 | Dif
5 | Si | 20 | 10 | 1 | 32 | 1612 | 0.7 | 9.3 | Dif
6 | Mg | 20 | 10 | 1 | 32 | 1642 | 0.7 | 9.3 | Dif
7 | Fe | 20 | 10 | 1 | 32 | 1690 | 0.7 | - | Int
8 | Ti | 30 | 15 | 1 | 32 | 1726 | 0.7 | - | Int
Measurement Order of WDS
Order | Channel 1 | 2 | 3 | 4 | 5
1 | F_CH1_LD | - | Cl_CH3_P | Al_4TAP_ | Fe_CH5_L
2 | - | - | K_CH3_PE | Si_4_TAP | Ti
3 | - | - | - | Mg_4_TAP | -
Calc. Elements : O (Anion)
Standard Data
ElemID | Element | Standard Name | Mass(%) | ZAF Fac. | Z | A | F
1 | F | JMH_fluorapatite_319 | 3.7673 | 3.4724 | 21.5322 | 0.1613 | 1
2 | Cl | Tugtupite | 7.574 | 1.6148 | 1.9964 | 0.8089 | 1
3 | K2O | Orthoclase | 15.2503 | 1.071 | 1.2035 | 0.8897 | 1.0002
4 | Al2O3 | pyrope | 21.58 | 3.6456 | 5.8873 | 0.615 | 1.0069
5 | SiO2 | Diopside | 55.341 | 3.2097 | 4.4021 | 0.7285 | 1.0009
6 | MgO | pyrope | 20.35 | 4.673 | 7.9214 | 0.5861 | 1.0065
7 | FeO | Almandine_Garnet | 23.8771 | 0.1991 | 0.2025 | 0.9832 | 1
8 | TiO2 | rutile | 99.9834 | 0.5913 | 0.606 | 0.9757 | 1
Standard Intensity of WDS
ElemID | Element | Curr.(A) | Net(cps) | Bg-(cps) | Bg+(cps) | S.D.(%) | Date | Time
1 | F | 2.021e-08 | 544.7 | 146.8 | 84.1 | 0.72 | 2020/12/07 | 12:37:42
2 | Cl | 2e-08 | 2361.2 | 16.6 | 14.7 | 0.29 | 2020/12/10 | 13:14:48
3 | K | 2e-08 | 6411.7002 | 35.6 | 24.3 | 0.18 | 2020/12/10 | 13:20:42
4 | Al | 2e-08 | 3566.3 | 37.8 | 23 | 0.24 | 2020/12/10 | 13:37:44
5 | Si | 1.999e-08 | 10639.7002 | 137.9 | 38.2 | 0.14 | 2020/12/10 | 13:43:40
6 | Mg | 2e-08 | 2829.2 | 20 | 12.5 | 0.27 | 2020/12/10 | 13:37:44
7 | Fe | 2.001e-08 | 2203.1001 | 24.9 | 21.5 | 0.3 | 2020/12/10 | 13:26:40
8 | Ti | 2e-08 | 4824.7998 | 10.4 | 12.8 | 0.2 | 2020/12/10 | 13:08:35
+++++++++++++++++++++++++++++++++++++++++++++++++++++++++++++++++++++++++++++++++++++++++++
Measurement Condition
WDS elements
ElemID | Element | X-ray | Crystal | CH | ACC.V | Peak Pos. | (nm) | BG_L | BG_U (mm)
1 | F | Ka | LDE1 | 1 | 15 | 85.005 | 1.832 | 6 | 5
2 | Cl | Ka | PETL | 3 | 15 | 151.441 | 0.47278 | 2 | 2
3 | K | Ka | PETL | 3 | 15 | 119.777 | 0.37414 | 3 | 7
4 | Al | Ka | TAP | 4 | 15 | 90.611 | 0.83393 | 5.5 | 3.3
5 | Si | Ka | TAP | 4 | 15 | 77.436 | 0.71254 | 3.3 | 4.1
6 | Mg | Ka | TAP | 4 | 15 | 107.444 | 0.989 | 5.5 | 7.2
7 | Fe | Ka | LIFH | 5 | 15 | 134.733 | 0.1936 | 3.5 | 3.6
8 | Ti | Ka | LIFH | 5 | 15 | 191.185 | 0.27485 | 3 | 3
ElemID | Element | Peak(sec) | Back(sec) | Pksk | Gain | High.V | Base.V | Window.V | Mode
1 | F | 10 | 5 | 0 | 64 | 1614 | 0.7 | 9.3 | Dif
2 | Cl | 10 | 5 | 0 | 64 | 1680 | 0.7 | - | Int
3 | K | 20 | 10 | 1 | 64 | 1664 | 0.7 | - | Int
4 | Al | 20 | 10 | 1 | 32 | 1632 | 0.7 | 9.3 | Dif
5 | Si | 20 | 10 | 1 | 32 | 1612 | 0.7 | 9.3 | Dif
6 | Mg | 20 | 10 | 1 | 32 | 1642 | 0.7 | 9.3 | Dif
7 | Fe | 20 | 10 | 1 | 32 | 1690 | 0.7 | - | Int
8 | Ti | 30 | 15 | 1 | 32 | 1726 | 0.7 | - | Int
Measurement Order of WDS
Order | Channel 1 | 2 | 3 | 4 | 5
1 | F_CH1_LD | - | Cl_CH3_P | Al_4TAP_ | Fe_CH5_L
2 | - | - | K_CH3_PE | Si_4_TAP | Ti
3 | - | - | - | Mg_4_TAP | -
Calc. Elements : O (Anion)
Standard Data
ElemID | Element | Standard Name | Mass(%) | ZAF Fac. | Z | A | F
1 | F | JMH_fluorapatite_319 | 3.7673 | 3.4724 | 21.5322 | 0.1613 | 1
2 | Cl | Tugtupite | 7.574 | 1.6148 | 1.9964 | 0.8089 | 1
3 | K2O | Orthoclase | 15.2503 | 1.071 | 1.2035 | 0.8897 | 1.0002
4 | Al2O3 | pyrope | 21.58 | 3.6456 | 5.8873 | 0.615 | 1.0069
5 | SiO2 | Diopside | 55.341 | 3.2097 | 4.4021 | 0.7285 | 1.0009
6 | MgO | pyrope | 20.35 | 4.673 | 7.9214 | 0.5861 | 1.0065
7 | FeO | Almandine_Garnet | 23.8771 | 0.1991 | 0.2025 | 0.9832 | 1
8 | TiO2 | rutile | 99.9834 | 0.5913 | 0.606 | 0.9757 | 1
Standard Intensity of WDS
ElemID | Element | Curr.(A) | Net(cps) | Bg-(cps) | Bg+(cps) | S.D.(%) | Date | Time
1 | F | 2.021e-08 | 544.7 | 146.8 | 84.1 | 0.72 | 2020/12/07 | 12:37:42
2 | Cl | 2e-08 | 2361.2 | 16.6 | 14.7 | 0.29 | 2020/12/10 | 13:14:48
3 | K | 2e-08 | 6411.7002 | 35.6 | 24.3 | 0.18 | 2020/12/10 | 13:20:42
4 | Al | 2e-08 | 3566.3 | 37.8 | 23 | 0.24 | 2020/12/10 | 13:37:44
5 | Si | 1.999e-08 | 10639.7002 | 137.9 | 38.2 | 0.14 | 2020/12/10 | 13:43:40
6 | Mg | 2e-08 | 2829.2 | 20 | 12.5 | 0.27 | 2020/12/10 | 13:37:44
7 | Fe | 2.001e-08 | 2203.1001 | 24.9 | 21.5 | 0.3 | 2020/12/10 | 13:26:40
8 | Ti | 2e-08 | 4824.7998 | 10.4 | 12.8 | 0.2 | 2020/12/10 | 13:08:35
+++++++++++++++++++++++++++++++++++++++++++++++++++++++++++++++++++++++++++++++++++++++++++
Measurement Condition
WDS elements
ElemID | Element | X-ray | Crystal | CH | ACC.V | Peak Pos. | (nm) | BG_L | BG_U (mm)
1 | F | Ka | LDE1 | 1 | 15 | 85.005 | 1.832 | 6 | 5
2 | Cl | Ka | PETL | 3 | 15 | 151.441 | 0.47278 | 2 | 2
3 | K | Ka | PETL | 3 | 15 | 119.777 | 0.37414 | 3 | 7
4 | Al | Ka | TAP | 4 | 15 | 90.611 | 0.83393 | 5.5 | 3.3
5 | Si | Ka | TAP | 4 | 15 | 77.436 | 0.71254 | 3.3 | 4.1
6 | Mg | Ka | TAP | 4 | 15 | 107.444 | 0.989 | 5.5 | 7.2
7 | Fe | Ka | LIFH | 5 | 15 | 134.733 | 0.1936 | 3.5 | 3.6
8 | Ti | Ka | LIFH | 5 | 15 | 191.185 | 0.27485 | 3 | 3
ElemID | Element | Peak(sec) | Back(sec) | Pksk | Gain | High.V | Base.V | Window.V | Mode
1 | F | 10 | 5 | 0 | 64 | 1614 | 0.7 | 9.3 | Dif
2 | Cl | 10 | 5 | 0 | 64 | 1680 | 0.7 | - | Int
3 | K | 20 | 10 | 1 | 64 | 1664 | 0.7 | - | Int
4 | Al | 20 | 10 | 1 | 32 | 1632 | 0.7 | 9.3 | Dif
5 | Si | 20 | 10 | 1 | 32 | 1612 | 0.7 | 9.3 | Dif
6 | Mg | 20 | 10 | 1 | 32 | 1642 | 0.7 | 9.3 | Dif
7 | Fe | 20 | 10 | 1 | 32 | 1690 | 0.7 | - | Int
8 | Ti | 30 | 15 | 1 | 32 | 1726 | 0.7 | - | Int
Measurement Order of WDS
Order | Channel 1 | 2 | 3 | 4 | 5
1 | F_CH1_LD | - | Cl_CH3_P | Al_4TAP_ | Fe_CH5_L
2 | - | - | K_CH3_PE | Si_4_TAP | Ti
3 | - | - | - | Mg_4_TAP | -
Calc. Elements : O (Anion)
Standard Data
ElemID | Element | Standard Name | Mass(%) | ZAF Fac. | Z | A | F
1 | F | JMH_fluorapatite_319 | 3.7673 | 3.4724 | 21.5322 | 0.1613 | 1
2 | Cl | Tugtupite | 7.574 | 1.6148 | 1.9964 | 0.8089 | 1
3 | K2O | Orthoclase | 15.2503 | 1.071 | 1.2035 | 0.8897 | 1.0002
4 | Al2O3 | pyrope | 21.58 | 3.6456 | 5.8873 | 0.615 | 1.0069
5 | SiO2 | Diopside | 55.341 | 3.2097 | 4.4021 | 0.7285 | 1.0009
6 | MgO | pyrope | 20.35 | 4.673 | 7.9214 | 0.5861 | 1.0065
7 | FeO | Almandine_Garnet | 23.8771 | 0.1991 | 0.2025 | 0.9832 | 1
8 | TiO2 | rutile | 99.9834 | 0.5913 | 0.606 | 0.9757 | 1
Standard Intensity of WDS
ElemID | Element | Curr.(A) | Net(cps) | Bg-(cps) | Bg+(cps) | S.D.(%) | Date | Time
1 | F | 2.021e-08 | 544.7 | 146.8 | 84.1 | 0.72 | 2020/12/07 | 12:37:42
2 | Cl | 2e-08 | 2361.2 | 16.6 | 14.7 | 0.29 | 2020/12/10 | 13:14:48
3 | K | 2e-08 | 6411.7002 | 35.6 | 24.3 | 0.18 | 2020/12/10 | 13:20:42
4 | Al | 2e-08 | 3566.3 | 37.8 | 23 | 0.24 | 2020/12/10 | 13:37:44
5 | Si | 1.999e-08 | 10639.7002 | 137.9 | 38.2 | 0.14 | 2020/12/10 | 13:43:40
6 | Mg | 2e-08 | 2829.2 | 20 | 12.5 | 0.27 | 2020/12/10 | 13:37:44
7 | Fe | 2.001e-08 | 2203.1001 | 24.9 | 21.5 | 0.3 | 2020/12/10 | 13:26:40
8 | Ti | 2e-08 | 4824.7998 | 10.4 | 12.8 | 0.2 | 2020/12/10 | 13:08:35
+++++++++++++++++++++++++++++++++++++++++++++++++++++++++++++++++++++++++++++++++++++++++++
Measurement Condition
WDS elements
ElemID | Element | X-ray | Crystal | CH | ACC.V | Peak Pos. | (nm) | BG_L | BG_U (mm)
1 | F | Ka | LDE1 | 1 | 15 | 85.005 | 1.832 | 6 | 5
2 | Cl | Ka | PETL | 3 | 15 | 151.441 | 0.47278 | 2 | 2
3 | K | Ka | PETL | 3 | 15 | 119.777 | 0.37414 | 3 | 7
4 | Al | Ka | TAP | 4 | 15 | 90.611 | 0.83393 | 5.5 | 3.3
5 | Si | Ka | TAP | 4 | 15 | 77.436 | 0.71254 | 3.3 | 4.1
6 | Mg | Ka | TAP | 4 | 15 | 107.444 | 0.989 | 5.5 | 7.2
7 | Fe | Ka | LIFH | 5 | 15 | 134.733 | 0.1936 | 3.5 | 3.6
8 | Ti | Ka | LIFH | 5 | 15 | 191.185 | 0.27485 | 3 | 3
ElemID | Element | Peak(sec) | Back(sec) | Pksk | Gain | High.V | Base.V | Window.V | Mode
1 | F | 10 | 5 | 0 | 64 | 1614 | 0.7 | 9.3 | Dif
2 | Cl | 10 | 5 | 0 | 64 | 1680 | 0.7 | - | Int
3 | K | 20 | 10 | 1 | 64 | 1664 | 0.7 | - | Int
4 | Al | 20 | 10 | 1 | 32 | 1632 | 0.7 | 9.3 | Dif
5 | Si | 20 | 10 | 1 | 32 | 1612 | 0.7 | 9.3 | Dif
6 | Mg | 20 | 10 | 1 | 32 | 1642 | 0.7 | 9.3 | Dif
7 | Fe | 20 | 10 | 1 | 32 | 1690 | 0.7 | - | Int
8 | Ti | 30 | 15 | 1 | 32 | 1726 | 0.7 | - | Int
Measurement Order of WDS
Order | Channel 1 | 2 | 3 | 4 | 5
1 | F_CH1_LD | - | Cl_CH3_P | Al_4TAP_ | Fe_CH5_L
2 | - | - | K_CH3_PE | Si_4_TAP | Ti
3 | - | - | - | Mg_4_TAP | -
Calc. Elements : O (Anion)
Standard Data
ElemID | Element | Standard Name | Mass(%) | ZAF Fac. | Z | A | F
1 | F | JMH_fluorapatite_319 | 3.7673 | 3.4724 | 21.5322 | 0.1613 | 1
2 | Cl | Tugtupite | 7.574 | 1.6148 | 1.9964 | 0.8089 | 1
3 | K2O | Orthoclase | 15.2503 | 1.071 | 1.2035 | 0.8897 | 1.0002
4 | Al2O3 | pyrope | 21.58 | 3.6456 | 5.8873 | 0.615 | 1.0069
5 | SiO2 | Diopside | 55.341 | 3.2097 | 4.4021 | 0.7285 | 1.0009
6 | MgO | pyrope | 20.35 | 4.673 | 7.9214 | 0.5861 | 1.0065
7 | FeO | Almandine_Garnet | 23.8771 | 0.1991 | 0.2025 | 0.9832 | 1
8 | TiO2 | rutile | 99.9834 | 0.5913 | 0.606 | 0.9757 | 1
Standard Intensity of WDS
ElemID | Element | Curr.(A) | Net(cps) | Bg-(cps) | Bg+(cps) | S.D.(%) | Date | Time
1 | F | 2.021e-08 | 544.7 | 146.8 | 84.1 | 0.72 | 2020/12/07 | 12:37:42
2 | Cl | 2e-08 | 2361.2 | 16.6 | 14.7 | 0.29 | 2020/12/10 | 13:14:48
3 | K | 2e-08 | 6411.7002 | 35.6 | 24.3 | 0.18 | 2020/12/10 | 13:20:42
4 | Al | 2e-08 | 3566.3 | 37.8 | 23 | 0.24 | 2020/12/10 | 13:37:44
5 | Si | 1.999e-08 | 10639.7002 | 137.9 | 38.2 | 0.14 | 2020/12/10 | 13:43:40
6 | Mg | 2e-08 | 2829.2 | 20 | 12.5 | 0.27 | 2020/12/10 | 13:37:44
7 | Fe | 2.001e-08 | 2203.1001 | 24.9 | 21.5 | 0.3 | 2020/12/10 | 13:26:40
8 | Ti | 2e-08 | 4824.7998 | 10.4 | 12.8 | 0.2 | 2020/12/10 | 13:08:35
+++++++++++++++++++++++++++++++++++++++++++++++++++++++++++++++++++++++++++++++++++++++++++
Measurement Condition
WDS elements
ElemID | Element | X-ray | Crystal | CH | ACC.V | Peak Pos. | (nm) | BG_L | BG_U (mm)
1 | F | Ka | LDE1 | 1 | 15 | 85.005 | 1.832 | 6 | 5
2 | Cl | Ka | PETL | 3 | 15 | 151.441 | 0.47278 | 2 | 2
3 | K | Ka | PETL | 3 | 15 | 119.777 | 0.37414 | 3 | 7
4 | Al | Ka | TAP | 4 | 15 | 90.611 | 0.83393 | 5.5 | 3.3
5 | Si | Ka | TAP | 4 | 15 | 77.436 | 0.71254 | 3.3 | 4.1
6 | Mg | Ka | TAP | 4 | 15 | 107.444 | 0.989 | 5.5 | 7.2
7 | Fe | Ka | LIFH | 5 | 15 | 134.733 | 0.1936 | 3.5 | 3.6
8 | Ti | Ka | LIFH | 5 | 15 | 191.185 | 0.27485 | 3 | 3
ElemID | Element | Peak(sec) | Back(sec) | Pksk | Gain | High.V | Base.V | Window.V | Mode
1 | F | 10 | 5 | 0 | 64 | 1614 | 0.7 | 9.3 | Dif
2 | Cl | 10 | 5 | 0 | 64 | 1680 | 0.7 | - | Int
3 | K | 20 | 10 | 1 | 64 | 1664 | 0.7 | - | Int
4 | Al | 20 | 10 | 1 | 32 | 1632 | 0.7 | 9.3 | Dif
5 | Si | 20 | 10 | 1 | 32 | 1612 | 0.7 | 9.3 | Dif
6 | Mg | 20 | 10 | 1 | 32 | 1642 | 0.7 | 9.3 | Dif
7 | Fe | 20 | 10 | 1 | 32 | 1690 | 0.7 | - | Int
8 | Ti | 30 | 15 | 1 | 32 | 1726 | 0.7 | - | Int
Measurement Order of WDS
Order | Channel 1 | 2 | 3 | 4 | 5
1 | F_CH1_LD | - | Cl_CH3_P | Al_4TAP_ | Fe_CH5_L
2 | - | - | K_CH3_PE | Si_4_TAP | Ti
3 | - | - | - | Mg_4_TAP | -
Calc. Elements : O (Anion)
Standard Data
ElemID | Element | Standard Name | Mass(%) | ZAF Fac. | Z | A | F
1 | F | JMH_fluorapatite_319 | 3.7673 | 3.4724 | 21.5322 | 0.1613 | 1
2 | Cl | Tugtupite | 7.574 | 1.6148 | 1.9964 | 0.8089 | 1
3 | K2O | Orthoclase | 15.2503 | 1.071 | 1.2035 | 0.8897 | 1.0002
4 | Al2O3 | pyrope | 21.58 | 3.6456 | 5.8873 | 0.615 | 1.0069
5 | SiO2 | Diopside | 55.341 | 3.2097 | 4.4021 | 0.7285 | 1.0009
6 | MgO | pyrope | 20.35 | 4.673 | 7.9214 | 0.5861 | 1.0065
7 | FeO | Almandine_Garnet | 23.8771 | 0.1991 | 0.2025 | 0.9832 | 1
8 | TiO2 | rutile | 99.9834 | 0.5913 | 0.606 | 0.9757 | 1
Standard Intensity of WDS
ElemID | Element | Curr.(A) | Net(cps) | Bg-(cps) | Bg+(cps) | S.D.(%) | Date | Time
1 | F | 2.021e-08 | 544.7 | 146.8 | 84.1 | 0.72 | 2020/12/07 | 12:37:42
2 | Cl | 2e-08 | 2361.2 | 16.6 | 14.7 | 0.29 | 2020/12/10 | 13:14:48
3 | K | 2e-08 | 6411.7002 | 35.6 | 24.3 | 0.18 | 2020/12/10 | 13:20:42
4 | Al | 2e-08 | 3566.3 | 37.8 | 23 | 0.24 | 2020/12/10 | 13:37:44
5 | Si | 1.999e-08 | 10639.7002 | 137.9 | 38.2 | 0.14 | 2020/12/10 | 13:43:40
6 | Mg | 2e-08 | 2829.2 | 20 | 12.5 | 0.27 | 2020/12/10 | 13:37:44
7 | Fe | 2.001e-08 | 2203.1001 | 24.9 | 21.5 | 0.3 | 2020/12/10 | 13:26:40
8 | Ti | 2e-08 | 4824.7998 | 10.4 | 12.8 | 0.2 | 2020/12/10 | 13:08:35
+++++++++++++++++++++++++++++++++++++++++++++++++++++++++++++++++++++++++++++++++++++++++++
Measurement Condition
WDS elements
ElemID | Element | X-ray | Crystal | CH | ACC.V | Peak Pos. | (nm) | BG_L | BG_U (mm)
1 | F | Ka | LDE1 | 1 | 15 | 85.005 | 1.832 | 6 | 5
2 | Cl | Ka | PETL | 3 | 15 | 151.441 | 0.47278 | 2 | 2
3 | K | Ka | PETL | 3 | 15 | 119.777 | 0.37414 | 3 | 7
4 | Al | Ka | TAP | 4 | 15 | 90.611 | 0.83393 | 5.5 | 3.3
5 | Si | Ka | TAP | 4 | 15 | 77.436 | 0.71254 | 3.3 | 4.1
6 | Mg | Ka | TAP | 4 | 15 | 107.444 | 0.989 | 5.5 | 7.2
7 | Fe | Ka | LIFH | 5 | 15 | 134.733 | 0.1936 | 3.5 | 3.6
8 | Ti | Ka | LIFH | 5 | 15 | 191.185 | 0.27485 | 3 | 3
ElemID | Element | Peak(sec) | Back(sec) | Pksk | Gain | High.V | Base.V | Window.V | Mode
1 | F | 10 | 5 | 0 | 64 | 1614 | 0.7 | 9.3 | Dif
2 | Cl | 10 | 5 | 0 | 64 | 1680 | 0.7 | - | Int
3 | K | 20 | 10 | 1 | 64 | 1664 | 0.7 | - | Int
4 | Al | 20 | 10 | 1 | 32 | 1632 | 0.7 | 9.3 | Dif
5 | Si | 20 | 10 | 1 | 32 | 1612 | 0.7 | 9.3 | Dif
6 | Mg | 20 | 10 | 1 | 32 | 1642 | 0.7 | 9.3 | Dif
7 | Fe | 20 | 10 | 1 | 32 | 1690 | 0.7 | - | Int
8 | Ti | 30 | 15 | 1 | 32 | 1726 | 0.7 | - | Int
Measurement Order of WDS
Order | Channel 1 | 2 | 3 | 4 | 5
1 | F_CH1_LD | - | Cl_CH3_P | Al_4TAP_ | Fe_CH5_L
2 | - | - | K_CH3_PE | Si_4_TAP | Ti
3 | - | - | - | Mg_4_TAP | -
Calc. Elements : O (Anion)
Standard Data
ElemID | Element | Standard Name | Mass(%) | ZAF Fac. | Z | A | F
1 | F | JMH_fluorapatite_319 | 3.7673 | 3.4724 | 21.5322 | 0.1613 | 1
2 | Cl | Tugtupite | 7.574 | 1.6148 | 1.9964 | 0.8089 | 1
3 | K2O | Orthoclase | 15.2503 | 1.071 | 1.2035 | 0.8897 | 1.0002
4 | Al2O3 | pyrope | 21.58 | 3.6456 | 5.8873 | 0.615 | 1.0069
5 | SiO2 | Diopside | 55.341 | 3.2097 | 4.4021 | 0.7285 | 1.0009
6 | MgO | pyrope | 20.35 | 4.673 | 7.9214 | 0.5861 | 1.0065
7 | FeO | Almandine_Garnet | 23.8771 | 0.1991 | 0.2025 | 0.9832 | 1
8 | TiO2 | rutile | 99.9834 | 0.5913 | 0.606 | 0.9757 | 1
Standard Intensity of WDS
ElemID | Element | Curr.(A) | Net(cps) | Bg-(cps) | Bg+(cps) | S.D.(%) | Date | Time
1 | F | 2.021e-08 | 544.7 | 146.8 | 84.1 | 0.72 | 2020/12/07 | 12:37:42
2 | Cl | 2e-08 | 2361.2 | 16.6 | 14.7 | 0.29 | 2020/12/10 | 13:14:48
3 | K | 2e-08 | 6411.7002 | 35.6 | 24.3 | 0.18 | 2020/12/10 | 13:20:42
4 | Al | 2e-08 | 3566.3 | 37.8 | 23 | 0.24 | 2020/12/10 | 13:37:44
5 | Si | 1.999e-08 | 10639.7002 | 137.9 | 38.2 | 0.14 | 2020/12/10 | 13:43:40
6 | Mg | 2e-08 | 2829.2 | 20 | 12.5 | 0.27 | 2020/12/10 | 13:37:44
7 | Fe | 2.001e-08 | 2203.1001 | 24.9 | 21.5 | 0.3 | 2020/12/10 | 13:26:40
8 | Ti | 2e-08 | 4824.7998 | 10.4 | 12.8 | 0.2 | 2020/12/10 | 13:08:35
+++++++++++++++++++++++++++++++++++++++++++++++++++++++++++++++++++++++++++++++++++++++++++
Measurement Condition
WDS elements
ElemID | Element | X-ray | Crystal | CH | ACC.V | Peak Pos. | (nm) | BG_L | BG_U (mm)
1 | F | Ka | LDE1 | 1 | 15 | 85.005 | 1.832 | 6 | 5
2 | Cl | Ka | PETL | 3 | 15 | 151.441 | 0.47278 | 2 | 2
3 | K | Ka | PETL | 3 | 15 | 119.777 | 0.37414 | 3 | 7
4 | Al | Ka | TAP | 4 | 15 | 90.611 | 0.83393 | 5.5 | 3.3
5 | Si | Ka | TAP | 4 | 15 | 77.436 | 0.71254 | 3.3 | 4.1
6 | Mg | Ka | TAP | 4 | 15 | 107.444 | 0.989 | 5.5 | 7.2
7 | Fe | Ka | LIFH | 5 | 15 | 134.733 | 0.1936 | 3.5 | 3.6
8 | Ti | Ka | LIFH | 5 | 15 | 191.185 | 0.27485 | 3 | 3
ElemID | Element | Peak(sec) | Back(sec) | Pksk | Gain | High.V | Base.V | Window.V | Mode
1 | F | 10 | 5 | 0 | 64 | 1614 | 0.7 | 9.3 | Dif
2 | Cl | 10 | 5 | 0 | 64 | 1680 | 0.7 | - | Int
3 | K | 20 | 10 | 1 | 64 | 1664 | 0.7 | - | Int
4 | Al | 20 | 10 | 1 | 32 | 1632 | 0.7 | 9.3 | Dif
5 | Si | 20 | 10 | 1 | 32 | 1612 | 0.7 | 9.3 | Dif
6 | Mg | 20 | 10 | 1 | 32 | 1642 | 0.7 | 9.3 | Dif
7 | Fe | 20 | 10 | 1 | 32 | 1690 | 0.7 | - | Int
8 | Ti | 30 | 15 | 1 | 32 | 1726 | 0.7 | - | Int
Measurement Order of WDS
Order | Channel 1 | 2 | 3 | 4 | 5
1 | F_CH1_LD | - | Cl_CH3_P | Al_4TAP_ | Fe_CH5_L
2 | - | - | K_CH3_PE | Si_4_TAP | Ti
3 | - | - | - | Mg_4_TAP | -
Calc. Elements : O (Anion)
Standard Data
ElemID | Element | Standard Name | Mass(%) | ZAF Fac. | Z | A | F
1 | F | JMH_fluorapatite_319 | 3.7673 | 3.4724 | 21.5322 | 0.1613 | 1
2 | Cl | Tugtupite | 7.574 | 1.6148 | 1.9964 | 0.8089 | 1
3 | K2O | Orthoclase | 15.2503 | 1.071 | 1.2035 | 0.8897 | 1.0002
4 | Al2O3 | pyrope | 21.58 | 3.6456 | 5.8873 | 0.615 | 1.0069
5 | SiO2 | Diopside | 55.341 | 3.2097 | 4.4021 | 0.7285 | 1.0009
6 | MgO | pyrope | 20.35 | 4.673 | 7.9214 | 0.5861 | 1.0065
7 | FeO | Almandine_Garnet | 23.8771 | 0.1991 | 0.2025 | 0.9832 | 1
8 | TiO2 | rutile | 99.9834 | 0.5913 | 0.606 | 0.9757 | 1
Standard Intensity of WDS
ElemID | Element | Curr.(A) | Net(cps) | Bg-(cps) | Bg+(cps) | S.D.(%) | Date | Time
1 | F | 2.021e-08 | 544.7 | 146.8 | 84.1 | 0.72 | 2020/12/07 | 12:37:42
2 | Cl | 2e-08 | 2361.2 | 16.6 | 14.7 | 0.29 | 2020/12/10 | 13:14:48
3 | K | 2e-08 | 6411.7002 | 35.6 | 24.3 | 0.18 | 2020/12/10 | 13:20:42
4 | Al | 2e-08 | 3566.3 | 37.8 | 23 | 0.24 | 2020/12/10 | 13:37:44
5 | Si | 1.999e-08 | 10639.7002 | 137.9 | 38.2 | 0.14 | 2020/12/10 | 13:43:40
6 | Mg | 2e-08 | 2829.2 | 20 | 12.5 | 0.27 | 2020/12/10 | 13:37:44
7 | Fe | 2.001e-08 | 2203.1001 | 24.9 | 21.5 | 0.3 | 2020/12/10 | 13:26:40
8 | Ti | 2e-08 | 4824.7998 | 10.4 | 12.8 | 0.2 | 2020/12/10 | 13:08:35
+++++++++++++++++++++++++++++++++++++++++++++++++++++++++++++++++++++++++++++++++++++++++++
Measurement Condition
WDS elements
ElemID | Element | X-ray | Crystal | CH | ACC.V | Peak Pos. | (nm) | BG_L | BG_U (mm)
1 | F | Ka | LDE1 | 1 | 15 | 85.005 | 1.832 | 6 | 5
2 | Cl | Ka | PETL | 3 | 15 | 151.441 | 0.47278 | 2 | 2
3 | K | Ka | PETL | 3 | 15 | 119.777 | 0.37414 | 3 | 7
4 | Al | Ka | TAP | 4 | 15 | 90.611 | 0.83393 | 5.5 | 3.3
5 | Si | Ka | TAP | 4 | 15 | 77.436 | 0.71254 | 3.3 | 4.1
6 | Mg | Ka | TAP | 4 | 15 | 107.444 | 0.989 | 5.5 | 7.2
7 | Fe | Ka | LIFH | 5 | 15 | 134.733 | 0.1936 | 3.5 | 3.6
8 | Ti | Ka | LIFH | 5 | 15 | 191.185 | 0.27485 | 3 | 3
ElemID | Element | Peak(sec) | Back(sec) | Pksk | Gain | High.V | Base.V | Window.V | Mode
1 | F | 10 | 5 | 0 | 64 | 1614 | 0.7 | 9.3 | Dif
2 | Cl | 10 | 5 | 0 | 64 | 1680 | 0.7 | - | Int
3 | K | 20 | 10 | 1 | 64 | 1664 | 0.7 | - | Int
4 | Al | 20 | 10 | 1 | 32 | 1632 | 0.7 | 9.3 | Dif
5 | Si | 20 | 10 | 1 | 32 | 1612 | 0.7 | 9.3 | Dif
6 | Mg | 20 | 10 | 1 | 32 | 1642 | 0.7 | 9.3 | Dif
7 | Fe | 20 | 10 | 1 | 32 | 1690 | 0.7 | - | Int
8 | Ti | 30 | 15 | 1 | 32 | 1726 | 0.7 | - | Int
Measurement Order of WDS
Order | Channel 1 | 2 | 3 | 4 | 5
1 | F_CH1_LD | - | Cl_CH3_P | Al_4TAP_ | Fe_CH5_L
2 | - | - | K_CH3_PE | Si_4_TAP | Ti
3 | - | - | - | Mg_4_TAP | -
Calc. Elements : O (Anion)
Standard Data
ElemID | Element | Standard Name | Mass(%) | ZAF Fac. | Z | A | F
1 | F | JMH_fluorapatite_319 | 3.7673 | 3.4724 | 21.5322 | 0.1613 | 1
2 | Cl | Tugtupite | 7.574 | 1.6148 | 1.9964 | 0.8089 | 1
3 | K2O | Orthoclase | 15.2503 | 1.071 | 1.2035 | 0.8897 | 1.0002
4 | Al2O3 | pyrope | 21.58 | 3.6456 | 5.8873 | 0.615 | 1.0069
5 | SiO2 | Diopside | 55.341 | 3.2097 | 4.4021 | 0.7285 | 1.0009
6 | MgO | pyrope | 20.35 | 4.673 | 7.9214 | 0.5861 | 1.0065
7 | FeO | Almandine_Garnet | 23.8771 | 0.1991 | 0.2025 | 0.9832 | 1
8 | TiO2 | rutile | 99.9834 | 0.5913 | 0.606 | 0.9757 | 1
Standard Intensity of WDS
ElemID | Element | Curr.(A) | Net(cps) | Bg-(cps) | Bg+(cps) | S.D.(%) | Date | Time
1 | F | 2.021e-08 | 544.7 | 146.8 | 84.1 | 0.72 | 2020/12/07 | 12:37:42
2 | Cl | 2e-08 | 2361.2 | 16.6 | 14.7 | 0.29 | 2020/12/10 | 13:14:48
3 | K | 2e-08 | 6411.7002 | 35.6 | 24.3 | 0.18 | 2020/12/10 | 13:20:42
4 | Al | 2e-08 | 3566.3 | 37.8 | 23 | 0.24 | 2020/12/10 | 13:37:44
5 | Si | 1.999e-08 | 10639.7002 | 137.9 | 38.2 | 0.14 | 2020/12/10 | 13:43:40
6 | Mg | 2e-08 | 2829.2 | 20 | 12.5 | 0.27 | 2020/12/10 | 13:37:44
7 | Fe | 2.001e-08 | 2203.1001 | 24.9 | 21.5 | 0.3 | 2020/12/10 | 13:26:40
8 | Ti | 2e-08 | 4824.7998 | 10.4 | 12.8 | 0.2 | 2020/12/10 | 13:08:35
+++++++++++++++++++++++++++++++++++++++++++++++++++++++++++++++++++++++++++++++++++++++++++
Measurement Condition
WDS elements
ElemID | Element | X-ray | Crystal | CH | ACC.V | Peak Pos. | (nm) | BG_L | BG_U (mm)
1 | F | Ka | LDE1 | 1 | 15 | 85.005 | 1.832 | 6 | 5
2 | Cl | Ka | PETL | 3 | 15 | 151.441 | 0.47278 | 2 | 2
3 | K | Ka | PETL | 3 | 15 | 119.777 | 0.37414 | 3 | 7
4 | Al | Ka | TAP | 4 | 15 | 90.611 | 0.83393 | 5.5 | 3.3
5 | Si | Ka | TAP | 4 | 15 | 77.436 | 0.71254 | 3.3 | 4.1
6 | Mg | Ka | TAP | 4 | 15 | 107.444 | 0.989 | 5.5 | 7.2
7 | Fe | Ka | LIFH | 5 | 15 | 134.733 | 0.1936 | 3.5 | 3.6
8 | Ti | Ka | LIFH | 5 | 15 | 191.185 | 0.27485 | 3 | 3
ElemID | Element | Peak(sec) | Back(sec) | Pksk | Gain | High.V | Base.V | Window.V | Mode
1 | F | 10 | 5 | 0 | 64 | 1614 | 0.7 | 9.3 | Dif
2 | Cl | 10 | 5 | 0 | 64 | 1680 | 0.7 | - | Int
3 | K | 20 | 10 | 1 | 64 | 1664 | 0.7 | - | Int
4 | Al | 20 | 10 | 1 | 32 | 1632 | 0.7 | 9.3 | Dif
5 | Si | 20 | 10 | 1 | 32 | 1612 | 0.7 | 9.3 | Dif
6 | Mg | 20 | 10 | 1 | 32 | 1642 | 0.7 | 9.3 | Dif
7 | Fe | 20 | 10 | 1 | 32 | 1690 | 0.7 | - | Int
8 | Ti | 30 | 15 | 1 | 32 | 1726 | 0.7 | - | Int
Measurement Order of WDS
Order | Channel 1 | 2 | 3 | 4 | 5
1 | F_CH1_LD | - | Cl_CH3_P | Al_4TAP_ | Fe_CH5_L
2 | - | - | K_CH3_PE | Si_4_TAP | Ti
3 | - | - | - | Mg_4_TAP | -
Calc. Elements : O (Anion)
Standard Data
ElemID | Element | Standard Name | Mass(%) | ZAF Fac. | Z | A | F
1 | F | JMH_fluorapatite_319 | 3.7673 | 3.4724 | 21.5322 | 0.1613 | 1
2 | Cl | Tugtupite | 7.574 | 1.6148 | 1.9964 | 0.8089 | 1
3 | K2O | Orthoclase | 15.2503 | 1.071 | 1.2035 | 0.8897 | 1.0002
4 | Al2O3 | pyrope | 21.58 | 3.6456 | 5.8873 | 0.615 | 1.0069
5 | SiO2 | Diopside | 55.341 | 3.2097 | 4.4021 | 0.7285 | 1.0009
6 | MgO | pyrope | 20.35 | 4.673 | 7.9214 | 0.5861 | 1.0065
7 | FeO | Almandine_Garnet | 23.8771 | 0.1991 | 0.2025 | 0.9832 | 1
8 | TiO2 | rutile | 99.9834 | 0.5913 | 0.606 | 0.9757 | 1
Standard Intensity of WDS
ElemID | Element | Curr.(A) | Net(cps) | Bg-(cps) | Bg+(cps) | S.D.(%) | Date | Time
1 | F | 2.021e-08 | 544.7 | 146.8 | 84.1 | 0.72 | 2020/12/07 | 12:37:42
2 | Cl | 2e-08 | 2361.2 | 16.6 | 14.7 | 0.29 | 2020/12/10 | 13:14:48
3 | K | 2e-08 | 6411.7002 | 35.6 | 24.3 | 0.18 | 2020/12/10 | 13:20:42
4 | Al | 2e-08 | 3566.3 | 37.8 | 23 | 0.24 | 2020/12/10 | 13:37:44
5 | Si | 1.999e-08 | 10639.7002 | 137.9 | 38.2 | 0.14 | 2020/12/10 | 13:43:40
6 | Mg | 2e-08 | 2829.2 | 20 | 12.5 | 0.27 | 2020/12/10 | 13:37:44
7 | Fe | 2.001e-08 | 2203.1001 | 24.9 | 21.5 | 0.3 | 2020/12/10 | 13:26:40
8 | Ti | 2e-08 | 4824.7998 | 10.4 | 12.8 | 0.2 | 2020/12/10 | 13:08:35
+++++++++++++++++++++++++++++++++++++++++++++++++++++++++++++++++++++++++++++++++++++++++++
Measurement Condition
WDS elements
ElemID | Element | X-ray | Crystal | CH | ACC.V | Peak Pos. | (nm) | BG_L | BG_U (mm)
1 | F | Ka | LDE1 | 1 | 15 | 85.005 | 1.832 | 6 | 5
2 | Cl | Ka | PETL | 3 | 15 | 151.441 | 0.47278 | 2 | 2
3 | K | Ka | PETL | 3 | 15 | 119.777 | 0.37414 | 3 | 7
4 | Al | Ka | TAP | 4 | 15 | 90.611 | 0.83393 | 5.5 | 3.3
5 | Si | Ka | TAP | 4 | 15 | 77.436 | 0.71254 | 3.3 | 4.1
6 | Mg | Ka | TAP | 4 | 15 | 107.444 | 0.989 | 5.5 | 7.2
7 | Fe | Ka | LIFH | 5 | 15 | 134.733 | 0.1936 | 3.5 | 3.6
8 | Ti | Ka | LIFH | 5 | 15 | 191.185 | 0.27485 | 3 | 3
ElemID | Element | Peak(sec) | Back(sec) | Pksk | Gain | High.V | Base.V | Window.V | Mode
1 | F | 10 | 5 | 0 | 64 | 1614 | 0.7 | 9.3 | Dif
2 | Cl | 10 | 5 | 0 | 64 | 1680 | 0.7 | - | Int
3 | K | 20 | 10 | 1 | 64 | 1664 | 0.7 | - | Int
4 | Al | 20 | 10 | 1 | 32 | 1632 | 0.7 | 9.3 | Dif
5 | Si | 20 | 10 | 1 | 32 | 1612 | 0.7 | 9.3 | Dif
6 | Mg | 20 | 10 | 1 | 32 | 1642 | 0.7 | 9.3 | Dif
7 | Fe | 20 | 10 | 1 | 32 | 1690 | 0.7 | - | Int
8 | Ti | 30 | 15 | 1 | 32 | 1726 | 0.7 | - | Int
Measurement Order of WDS
Order | Channel 1 | 2 | 3 | 4 | 5
1 | F_CH1_LD | - | Cl_CH3_P | Al_4TAP_ | Fe_CH5_L
2 | - | - | K_CH3_PE | Si_4_TAP | Ti
3 | - | - | - | Mg_4_TAP | -
Calc. Elements : O (Anion)
Standard Data
ElemID | Element | Standard Name | Mass(%) | ZAF Fac. | Z | A | F
1 | F | JMH_fluorapatite_319 | 3.7673 | 3.4724 | 21.5322 | 0.1613 | 1
2 | Cl | Tugtupite | 7.574 | 1.6148 | 1.9964 | 0.8089 | 1
3 | K2O | Orthoclase | 15.2503 | 1.071 | 1.2035 | 0.8897 | 1.0002
4 | Al2O3 | pyrope | 21.58 | 3.6456 | 5.8873 | 0.615 | 1.0069
5 | SiO2 | Diopside | 55.341 | 3.2097 | 4.4021 | 0.7285 | 1.0009
6 | MgO | pyrope | 20.35 | 4.673 | 7.9214 | 0.5861 | 1.0065
7 | FeO | Almandine_Garnet | 23.8771 | 0.1991 | 0.2025 | 0.9832 | 1
8 | TiO2 | rutile | 99.9834 | 0.5913 | 0.606 | 0.9757 | 1
Standard Intensity of WDS
ElemID | Element | Curr.(A) | Net(cps) | Bg-(cps) | Bg+(cps) | S.D.(%) | Date | Time
1 | F | 2.021e-08 | 544.7 | 146.8 | 84.1 | 0.72 | 2020/12/07 | 12:37:42
2 | Cl | 2e-08 | 2361.2 | 16.6 | 14.7 | 0.29 | 2020/12/10 | 13:14:48
3 | K | 2e-08 | 6411.7002 | 35.6 | 24.3 | 0.18 | 2020/12/10 | 13:20:42
4 | Al | 2e-08 | 3566.3 | 37.8 | 23 | 0.24 | 2020/12/10 | 13:37:44
5 | Si | 1.999e-08 | 10639.7002 | 137.9 | 38.2 | 0.14 | 2020/12/10 | 13:43:40
6 | Mg | 2e-08 | 2829.2 | 20 | 12.5 | 0.27 | 2020/12/10 | 13:37:44
7 | Fe | 2.001e-08 | 2203.1001 | 24.9 | 21.5 | 0.3 | 2020/12/10 | 13:26:40
8 | Ti | 2e-08 | 4824.7998 | 10.4 | 12.8 | 0.2 | 2020/12/10 | 13:08:35
+++++++++++++++++++++++++++++++++++++++++++++++++++++++++++++++++++++++++++++++++++++++++++
Measurement Condition
WDS elements
ElemID | Element | X-ray | Crystal | CH | ACC.V | Peak Pos. | (nm) | BG_L | BG_U (mm)
1 | F | Ka | LDE1 | 1 | 15 | 85.005 | 1.832 | 6 | 5
2 | Cl | Ka | PETL | 3 | 15 | 151.441 | 0.47278 | 2 | 2
3 | K | Ka | PETL | 3 | 15 | 119.777 | 0.37414 | 3 | 7
4 | Al | Ka | TAP | 4 | 15 | 90.611 | 0.83393 | 5.5 | 3.3
5 | Si | Ka | TAP | 4 | 15 | 77.436 | 0.71254 | 3.3 | 4.1
6 | Mg | Ka | TAP | 4 | 15 | 107.444 | 0.989 | 5.5 | 7.2
7 | Fe | Ka | LIFH | 5 | 15 | 134.733 | 0.1936 | 3.5 | 3.6
8 | Ti | Ka | LIFH | 5 | 15 | 191.185 | 0.27485 | 3 | 3
ElemID | Element | Peak(sec) | Back(sec) | Pksk | Gain | High.V | Base.V | Window.V | Mode
1 | F | 10 | 5 | 0 | 64 | 1614 | 0.7 | 9.3 | Dif
2 | Cl | 10 | 5 | 0 | 64 | 1680 | 0.7 | - | Int
3 | K | 20 | 10 | 1 | 64 | 1664 | 0.7 | - | Int
4 | Al | 20 | 10 | 1 | 32 | 1632 | 0.7 | 9.3 | Dif
5 | Si | 20 | 10 | 1 | 32 | 1612 | 0.7 | 9.3 | Dif
6 | Mg | 20 | 10 | 1 | 32 | 1642 | 0.7 | 9.3 | Dif
7 | Fe | 20 | 10 | 1 | 32 | 1690 | 0.7 | - | Int
8 | Ti | 30 | 15 | 1 | 32 | 1726 | 0.7 | - | Int
Measurement Order of WDS
Order | Channel 1 | 2 | 3 | 4 | 5
1 | F_CH1_LD | - | Cl_CH3_P | Al_4TAP_ | Fe_CH5_L
2 | - | - | K_CH3_PE | Si_4_TAP | Ti
3 | - | - | - | Mg_4_TAP | -
Calc. Elements : O (Anion)
Standard Data
ElemID | Element | Standard Name | Mass(%) | ZAF Fac. | Z | A | F
1 | F | JMH_fluorapatite_319 | 3.7673 | 3.4724 | 21.5322 | 0.1613 | 1
2 | Cl | Tugtupite | 7.574 | 1.6148 | 1.9964 | 0.8089 | 1
3 | K2O | Orthoclase | 15.2503 | 1.071 | 1.2035 | 0.8897 | 1.0002
4 | Al2O3 | pyrope | 21.58 | 3.6456 | 5.8873 | 0.615 | 1.0069
5 | SiO2 | Diopside | 55.341 | 3.2097 | 4.4021 | 0.7285 | 1.0009
6 | MgO | pyrope | 20.35 | 4.673 | 7.9214 | 0.5861 | 1.0065
7 | FeO | Almandine_Garnet | 23.8771 | 0.1991 | 0.2025 | 0.9832 | 1
8 | TiO2 | rutile | 99.9834 | 0.5913 | 0.606 | 0.9757 | 1
Standard Intensity of WDS
ElemID | Element | Curr.(A) | Net(cps) | Bg-(cps) | Bg+(cps) | S.D.(%) | Date | Time
1 | F | 2.021e-08 | 544.7 | 146.8 | 84.1 | 0.72 | 2020/12/07 | 12:37:42
2 | Cl | 2e-08 | 2361.2 | 16.6 | 14.7 | 0.29 | 2020/12/10 | 13:14:48
3 | K | 2e-08 | 6411.7002 | 35.6 | 24.3 | 0.18 | 2020/12/10 | 13:20:42
4 | Al | 2e-08 | 3566.3 | 37.8 | 23 | 0.24 | 2020/12/10 | 13:37:44
5 | Si | 1.999e-08 | 10639.7002 | 137.9 | 38.2 | 0.14 | 2020/12/10 | 13:43:40
6 | Mg | 2e-08 | 2829.2 | 20 | 12.5 | 0.27 | 2020/12/10 | 13:37:44
7 | Fe | 2.001e-08 | 2203.1001 | 24.9 | 21.5 | 0.3 | 2020/12/10 | 13:26:40
8 | Ti | 2e-08 | 4824.7998 | 10.4 | 12.8 | 0.2 | 2020/12/10 | 13:08:35
+++++++++++++++++++++++++++++++++++++++++++++++++++++++++++++++++++++++++++++++++++++++++++
Measurement Condition
WDS elements
ElemID | Element | X-ray | Crystal | CH | ACC.V | Peak Pos. | (nm) | BG_L | BG_U (mm)
1 | F | Ka | LDE1 | 1 | 15 | 85.005 | 1.832 | 6 | 5
2 | Cl | Ka | PETL | 3 | 15 | 151.441 | 0.47278 | 2 | 2
3 | K | Ka | PETL | 3 | 15 | 119.777 | 0.37414 | 3 | 7
4 | Al | Ka | TAP | 4 | 15 | 90.611 | 0.83393 | 5.5 | 3.3
5 | Si | Ka | TAP | 4 | 15 | 77.436 | 0.71254 | 3.3 | 4.1
6 | Mg | Ka | TAP | 4 | 15 | 107.444 | 0.989 | 5.5 | 7.2
7 | Fe | Ka | LIFH | 5 | 15 | 134.733 | 0.1936 | 3.5 | 3.6
8 | Ti | Ka | LIFH | 5 | 15 | 191.185 | 0.27485 | 3 | 3
ElemID | Element | Peak(sec) | Back(sec) | Pksk | Gain | High.V | Base.V | Window.V | Mode
1 | F | 10 | 5 | 0 | 64 | 1614 | 0.7 | 9.3 | Dif
2 | Cl | 10 | 5 | 0 | 64 | 1680 | 0.7 | - | Int
3 | K | 20 | 10 | 1 | 64 | 1664 | 0.7 | - | Int
4 | Al | 20 | 10 | 1 | 32 | 1632 | 0.7 | 9.3 | Dif
5 | Si | 20 | 10 | 1 | 32 | 1612 | 0.7 | 9.3 | Dif
6 | Mg | 20 | 10 | 1 | 32 | 1642 | 0.7 | 9.3 | Dif
7 | Fe | 20 | 10 | 1 | 32 | 1690 | 0.7 | - | Int
8 | Ti | 30 | 15 | 1 | 32 | 1726 | 0.7 | - | Int
Measurement Order of WDS
Order | Channel 1 | 2 | 3 | 4 | 5
1 | F_CH1_LD | - | Cl_CH3_P | Al_4TAP_ | Fe_CH5_L
2 | - | - | K_CH3_PE | Si_4_TAP | Ti
3 | - | - | - | Mg_4_TAP | -
Calc. Elements : O (Anion)
Standard Data
ElemID | Element | Standard Name | Mass(%) | ZAF Fac. | Z | A | F
1 | F | JMH_fluorapatite_319 | 3.7673 | 3.4724 | 21.5322 | 0.1613 | 1
2 | Cl | Tugtupite | 7.574 | 1.6148 | 1.9964 | 0.8089 | 1
3 | K2O | Orthoclase | 15.2503 | 1.071 | 1.2035 | 0.8897 | 1.0002
4 | Al2O3 | pyrope | 21.58 | 3.6456 | 5.8873 | 0.615 | 1.0069
5 | SiO2 | Diopside | 55.341 | 3.2097 | 4.4021 | 0.7285 | 1.0009
6 | MgO | pyrope | 20.35 | 4.673 | 7.9214 | 0.5861 | 1.0065
7 | FeO | Almandine_Garnet | 23.8771 | 0.1991 | 0.2025 | 0.9832 | 1
8 | TiO2 | rutile | 99.9834 | 0.5913 | 0.606 | 0.9757 | 1
Standard Intensity of WDS
ElemID | Element | Curr.(A) | Net(cps) | Bg-(cps) | Bg+(cps) | S.D.(%) | Date | Time
1 | F | 2.021e-08 | 544.7 | 146.8 | 84.1 | 0.72 | 2020/12/07 | 12:37:42
2 | Cl | 2e-08 | 2361.2 | 16.6 | 14.7 | 0.29 | 2020/12/10 | 13:14:48
3 | K | 2e-08 | 6411.7002 | 35.6 | 24.3 | 0.18 | 2020/12/10 | 13:20:42
4 | Al | 2e-08 | 3566.3 | 37.8 | 23 | 0.24 | 2020/12/10 | 13:37:44
5 | Si | 1.999e-08 | 10639.7002 | 137.9 | 38.2 | 0.14 | 2020/12/10 | 13:43:40
6 | Mg | 2e-08 | 2829.2 | 20 | 12.5 | 0.27 | 2020/12/10 | 13:37:44
7 | Fe | 2.001e-08 | 2203.1001 | 24.9 | 21.5 | 0.3 | 2020/12/10 | 13:26:40
8 | Ti | 2e-08 | 4824.7998 | 10.4 | 12.8 | 0.2 | 2020/12/10 | 13:08:35
+++++++++++++++++++++++++++++++++++++++++++++++++++++++++++++++++++++++++++++++++++++++++++
Measurement Condition
WDS elements
ElemID | Element | X-ray | Crystal | CH | ACC.V | Peak Pos. | (nm) | BG_L | BG_U (mm)
1 | F | Ka | LDE1 | 1 | 15 | 85.005 | 1.832 | 6 | 5
2 | Cl | Ka | PETL | 3 | 15 | 151.441 | 0.47278 | 2 | 2
3 | K | Ka | PETL | 3 | 15 | 119.777 | 0.37414 | 3 | 7
4 | Al | Ka | TAP | 4 | 15 | 90.611 | 0.83393 | 5.5 | 3.3
5 | Si | Ka | TAP | 4 | 15 | 77.436 | 0.71254 | 3.3 | 4.1
6 | Mg | Ka | TAP | 4 | 15 | 107.444 | 0.989 | 5.5 | 7.2
7 | Fe | Ka | LIFH | 5 | 15 | 134.733 | 0.1936 | 3.5 | 3.6
8 | Ti | Ka | LIFH | 5 | 15 | 191.185 | 0.27485 | 3 | 3
ElemID | Element | Peak(sec) | Back(sec) | Pksk | Gain | High.V | Base.V | Window.V | Mode
1 | F | 10 | 5 | 0 | 64 | 1614 | 0.7 | 9.3 | Dif
2 | Cl | 10 | 5 | 0 | 64 | 1680 | 0.7 | - | Int
3 | K | 20 | 10 | 1 | 64 | 1664 | 0.7 | - | Int
4 | Al | 20 | 10 | 1 | 32 | 1632 | 0.7 | 9.3 | Dif
5 | Si | 20 | 10 | 1 | 32 | 1612 | 0.7 | 9.3 | Dif
6 | Mg | 20 | 10 | 1 | 32 | 1642 | 0.7 | 9.3 | Dif
7 | Fe | 20 | 10 | 1 | 32 | 1690 | 0.7 | - | Int
8 | Ti | 30 | 15 | 1 | 32 | 1726 | 0.7 | - | Int
Measurement Order of WDS
Order | Channel 1 | 2 | 3 | 4 | 5
1 | F_CH1_LD | - | Cl_CH3_P | Al_4TAP_ | Fe_CH5_L
2 | - | - | K_CH3_PE | Si_4_TAP | Ti
3 | - | - | - | Mg_4_TAP | -
Calc. Elements : O (Anion)
Standard Data
ElemID | Element | Standard Name | Mass(%) | ZAF Fac. | Z | A | F
1 | F | JMH_fluorapatite_319 | 3.7673 | 3.4724 | 21.5322 | 0.1613 | 1
2 | Cl | Tugtupite | 7.574 | 1.6148 | 1.9964 | 0.8089 | 1
3 | K2O | Orthoclase | 15.2503 | 1.071 | 1.2035 | 0.8897 | 1.0002
4 | Al2O3 | pyrope | 21.58 | 3.6456 | 5.8873 | 0.615 | 1.0069
5 | SiO2 | Diopside | 55.341 | 3.2097 | 4.4021 | 0.7285 | 1.0009
6 | MgO | pyrope | 20.35 | 4.673 | 7.9214 | 0.5861 | 1.0065
7 | FeO | Almandine_Garnet | 23.8771 | 0.1991 | 0.2025 | 0.9832 | 1
8 | TiO2 | rutile | 99.9834 | 0.5913 | 0.606 | 0.9757 | 1
Standard Intensity of WDS
ElemID | Element | Curr.(A) | Net(cps) | Bg-(cps) | Bg+(cps) | S.D.(%) | Date | Time
1 | F | 2.021e-08 | 544.7 | 146.8 | 84.1 | 0.72 | 2020/12/07 | 12:37:42
2 | Cl | 2e-08 | 2361.2 | 16.6 | 14.7 | 0.29 | 2020/12/10 | 13:14:48
3 | K | 2e-08 | 6411.7002 | 35.6 | 24.3 | 0.18 | 2020/12/10 | 13:20:42
4 | Al | 2e-08 | 3566.3 | 37.8 | 23 | 0.24 | 2020/12/10 | 13:37:44
5 | Si | 1.999e-08 | 10639.7002 | 137.9 | 38.2 | 0.14 | 2020/12/10 | 13:43:40
6 | Mg | 2e-08 | 2829.2 | 20 | 12.5 | 0.27 | 2020/12/10 | 13:37:44
7 | Fe | 2.001e-08 | 2203.1001 | 24.9 | 21.5 | 0.3 | 2020/12/10 | 13:26:40
8 | Ti | 2e-08 | 4824.7998 | 10.4 | 12.8 | 0.2 | 2020/12/10 | 13:08:35
+++++++++++++++++++++++++++++++++++++++++++++++++++++++++++++++++++++++++++++++++++++++++++
Measurement Condition
WDS elements
ElemID | Element | X-ray | Crystal | CH | ACC.V | Peak Pos. | (nm) | BG_L | BG_U (mm)
1 | F | Ka | LDE1 | 1 | 15 | 85.005 | 1.832 | 6 | 5
2 | Cl | Ka | PETL | 3 | 15 | 151.441 | 0.47278 | 2 | 2
3 | K | Ka | PETL | 3 | 15 | 119.777 | 0.37414 | 3 | 7
4 | Al | Ka | TAP | 4 | 15 | 90.611 | 0.83393 | 5.5 | 3.3
5 | Si | Ka | TAP | 4 | 15 | 77.436 | 0.71254 | 3.3 | 4.1
6 | Mg | Ka | TAP | 4 | 15 | 107.444 | 0.989 | 5.5 | 7.2
7 | Fe | Ka | LIFH | 5 | 15 | 134.733 | 0.1936 | 3.5 | 3.6
8 | Ti | Ka | LIFH | 5 | 15 | 191.185 | 0.27485 | 3 | 3
ElemID | Element | Peak(sec) | Back(sec) | Pksk | Gain | High.V | Base.V | Window.V | Mode
1 | F | 10 | 5 | 0 | 64 | 1614 | 0.7 | 9.3 | Dif
2 | Cl | 10 | 5 | 0 | 64 | 1680 | 0.7 | - | Int
3 | K | 20 | 10 | 1 | 64 | 1664 | 0.7 | - | Int
4 | Al | 20 | 10 | 1 | 32 | 1632 | 0.7 | 9.3 | Dif
5 | Si | 20 | 10 | 1 | 32 | 1612 | 0.7 | 9.3 | Dif
6 | Mg | 20 | 10 | 1 | 32 | 1642 | 0.7 | 9.3 | Dif
7 | Fe | 20 | 10 | 1 | 32 | 1690 | 0.7 | - | Int
8 | Ti | 30 | 15 | 1 | 32 | 1726 | 0.7 | - | Int
Measurement Order of WDS
Order | Channel 1 | 2 | 3 | 4 | 5
1 | F_CH1_LD | - | Cl_CH3_P | Al_4TAP_ | Fe_CH5_L
2 | - | - | K_CH3_PE | Si_4_TAP | Ti
3 | - | - | - | Mg_4_TAP | -
Calc. Elements : O (Anion)
Standard Data
ElemID | Element | Standard Name | Mass(%) | ZAF Fac. | Z | A | F
1 | F | JMH_fluorapatite_319 | 3.7673 | 3.4724 | 21.5322 | 0.1613 | 1
2 | Cl | Tugtupite | 7.574 | 1.6148 | 1.9964 | 0.8089 | 1
3 | K2O | Orthoclase | 15.2503 | 1.071 | 1.2035 | 0.8897 | 1.0002
4 | Al2O3 | pyrope | 21.58 | 3.6456 | 5.8873 | 0.615 | 1.0069
5 | SiO2 | Diopside | 55.341 | 3.2097 | 4.4021 | 0.7285 | 1.0009
6 | MgO | pyrope | 20.35 | 4.673 | 7.9214 | 0.5861 | 1.0065
7 | FeO | Almandine_Garnet | 23.8771 | 0.1991 | 0.2025 | 0.9832 | 1
8 | TiO2 | rutile | 99.9834 | 0.5913 | 0.606 | 0.9757 | 1
Standard Intensity of WDS
ElemID | Element | Curr.(A) | Net(cps) | Bg-(cps) | Bg+(cps) | S.D.(%) | Date | Time
1 | F | 2.021e-08 | 544.7 | 146.8 | 84.1 | 0.72 | 2020/12/07 | 12:37:42
2 | Cl | 2e-08 | 2361.2 | 16.6 | 14.7 | 0.29 | 2020/12/10 | 13:14:48
3 | K | 2e-08 | 6411.7002 | 35.6 | 24.3 | 0.18 | 2020/12/10 | 13:20:42
4 | Al | 2e-08 | 3566.3 | 37.8 | 23 | 0.24 | 2020/12/10 | 13:37:44
5 | Si | 1.999e-08 | 10639.7002 | 137.9 | 38.2 | 0.14 | 2020/12/10 | 13:43:40
6 | Mg | 2e-08 | 2829.2 | 20 | 12.5 | 0.27 | 2020/12/10 | 13:37:44
7 | Fe | 2.001e-08 | 2203.1001 | 24.9 | 21.5 | 0.3 | 2020/12/10 | 13:26:40
8 | Ti | 2e-08 | 4824.7998 | 10.4 | 12.8 | 0.2 | 2020/12/10 | 13:08:35
+++++++++++++++++++++++++++++++++++++++++++++++++++++++++++++++++++++++++++++++++++++++++++
Measurement Condition
WDS elements
ElemID | Element | X-ray | Crystal | CH | ACC.V | Peak Pos. | (nm) | BG_L | BG_U (mm)
1 | F | Ka | LDE1 | 1 | 15 | 85.005 | 1.832 | 6 | 5
2 | Cl | Ka | PETL | 3 | 15 | 151.441 | 0.47278 | 2 | 2
3 | K | Ka | PETL | 3 | 15 | 119.777 | 0.37414 | 3 | 7
4 | Al | Ka | TAP | 4 | 15 | 90.611 | 0.83393 | 5.5 | 3.3
5 | Si | Ka | TAP | 4 | 15 | 77.436 | 0.71254 | 3.3 | 4.1
6 | Mg | Ka | TAP | 4 | 15 | 107.444 | 0.989 | 5.5 | 7.2
7 | Fe | Ka | LIFH | 5 | 15 | 134.733 | 0.1936 | 3.5 | 3.6
8 | Ti | Ka | LIFH | 5 | 15 | 191.185 | 0.27485 | 3 | 3
ElemID | Element | Peak(sec) | Back(sec) | Pksk | Gain | High.V | Base.V | Window.V | Mode
1 | F | 10 | 5 | 0 | 64 | 1614 | 0.7 | 9.3 | Dif
2 | Cl | 10 | 5 | 0 | 64 | 1680 | 0.7 | - | Int
3 | K | 20 | 10 | 1 | 64 | 1664 | 0.7 | - | Int
4 | Al | 20 | 10 | 1 | 32 | 1632 | 0.7 | 9.3 | Dif
5 | Si | 20 | 10 | 1 | 32 | 1612 | 0.7 | 9.3 | Dif
6 | Mg | 20 | 10 | 1 | 32 | 1642 | 0.7 | 9.3 | Dif
7 | Fe | 20 | 10 | 1 | 32 | 1690 | 0.7 | - | Int
8 | Ti | 30 | 15 | 1 | 32 | 1726 | 0.7 | - | Int
Measurement Order of WDS
Order | Channel 1 | 2 | 3 | 4 | 5
1 | F_CH1_LD | - | Cl_CH3_P | Al_4TAP_ | Fe_CH5_L
2 | - | - | K_CH3_PE | Si_4_TAP | Ti
3 | - | - | - | Mg_4_TAP | -
Calc. Elements : O (Anion)
Standard Data
ElemID | Element | Standard Name | Mass(%) | ZAF Fac. | Z | A | F
1 | F | JMH_fluorapatite_319 | 3.7673 | 3.4724 | 21.5322 | 0.1613 | 1
2 | Cl | Tugtupite | 7.574 | 1.6148 | 1.9964 | 0.8089 | 1
3 | K2O | Orthoclase | 15.2503 | 1.071 | 1.2035 | 0.8897 | 1.0002
4 | Al2O3 | pyrope | 21.58 | 3.6456 | 5.8873 | 0.615 | 1.0069
5 | SiO2 | Diopside | 55.341 | 3.2097 | 4.4021 | 0.7285 | 1.0009
6 | MgO | pyrope | 20.35 | 4.673 | 7.9214 | 0.5861 | 1.0065
7 | FeO | Almandine_Garnet | 23.8771 | 0.1991 | 0.2025 | 0.9832 | 1
8 | TiO2 | rutile | 99.9834 | 0.5913 | 0.606 | 0.9757 | 1
Standard Intensity of WDS
ElemID | Element | Curr.(A) | Net(cps) | Bg-(cps) | Bg+(cps) | S.D.(%) | Date | Time
1 | F | 2.021e-08 | 544.7 | 146.8 | 84.1 | 0.72 | 2020/12/07 | 12:37:42
2 | Cl | 2e-08 | 2361.2 | 16.6 | 14.7 | 0.29 | 2020/12/10 | 13:14:48
3 | K | 2e-08 | 6411.7002 | 35.6 | 24.3 | 0.18 | 2020/12/10 | 13:20:42
4 | Al | 2e-08 | 3566.3 | 37.8 | 23 | 0.24 | 2020/12/10 | 13:37:44
5 | Si | 1.999e-08 | 10639.7002 | 137.9 | 38.2 | 0.14 | 2020/12/10 | 13:43:40
6 | Mg | 2e-08 | 2829.2 | 20 | 12.5 | 0.27 | 2020/12/10 | 13:37:44
7 | Fe | 2.001e-08 | 2203.1001 | 24.9 | 21.5 | 0.3 | 2020/12/10 | 13:26:40
8 | Ti | 2e-08 | 4824.7998 | 10.4 | 12.8 | 0.2 | 2020/12/10 | 13:08:35
+++++++++++++++++++++++++++++++++++++++++++++++++++++++++++++++++++++++++++++++++++++++++++
Measurement Condition
WDS elements
ElemID | Element | X-ray | Crystal | CH | ACC.V | Peak Pos. | (nm) | BG_L | BG_U (mm)
1 | F | Ka | LDE1 | 1 | 15 | 85.005 | 1.832 | 6 | 5
2 | Cl | Ka | PETL | 3 | 15 | 151.441 | 0.47278 | 2 | 2
3 | K | Ka | PETL | 3 | 15 | 119.777 | 0.37414 | 3 | 7
4 | Al | Ka | TAP | 4 | 15 | 90.611 | 0.83393 | 5.5 | 3.3
5 | Si | Ka | TAP | 4 | 15 | 77.436 | 0.71254 | 3.3 | 4.1
6 | Mg | Ka | TAP | 4 | 15 | 107.444 | 0.989 | 5.5 | 7.2
7 | Fe | Ka | LIFH | 5 | 15 | 134.733 | 0.1936 | 3.5 | 3.6
8 | Ti | Ka | LIFH | 5 | 15 | 191.185 | 0.27485 | 3 | 3
ElemID | Element | Peak(sec) | Back(sec) | Pksk | Gain | High.V | Base.V | Window.V | Mode
1 | F | 10 | 5 | 0 | 64 | 1614 | 0.7 | 9.3 | Dif
2 | Cl | 10 | 5 | 0 | 64 | 1680 | 0.7 | - | Int
3 | K | 20 | 10 | 1 | 64 | 1664 | 0.7 | - | Int
4 | Al | 20 | 10 | 1 | 32 | 1632 | 0.7 | 9.3 | Dif
5 | Si | 20 | 10 | 1 | 32 | 1612 | 0.7 | 9.3 | Dif
6 | Mg | 20 | 10 | 1 | 32 | 1642 | 0.7 | 9.3 | Dif
7 | Fe | 20 | 10 | 1 | 32 | 1690 | 0.7 | - | Int
8 | Ti | 30 | 15 | 1 | 32 | 1726 | 0.7 | - | Int
Measurement Order of WDS
Order | Channel 1 | 2 | 3 | 4 | 5
1 | F_CH1_LD | - | Cl_CH3_P | Al_4TAP_ | Fe_CH5_L
2 | - | - | K_CH3_PE | Si_4_TAP | Ti
3 | - | - | - | Mg_4_TAP | -
Calc. Elements : O (Anion)
Standard Data
ElemID | Element | Standard Name | Mass(%) | ZAF Fac. | Z | A | F
1 | F | JMH_fluorapatite_319 | 3.7673 | 3.4724 | 21.5322 | 0.1613 | 1
2 | Cl | Tugtupite | 7.574 | 1.6148 | 1.9964 | 0.8089 | 1
3 | K2O | Orthoclase | 15.2503 | 1.071 | 1.2035 | 0.8897 | 1.0002
4 | Al2O3 | pyrope | 21.58 | 3.6456 | 5.8873 | 0.615 | 1.0069
5 | SiO2 | Diopside | 55.341 | 3.2097 | 4.4021 | 0.7285 | 1.0009
6 | MgO | pyrope | 20.35 | 4.673 | 7.9214 | 0.5861 | 1.0065
7 | FeO | Almandine_Garnet | 23.8771 | 0.1991 | 0.2025 | 0.9832 | 1
8 | TiO2 | rutile | 99.9834 | 0.5913 | 0.606 | 0.9757 | 1
Standard Intensity of WDS
ElemID | Element | Curr.(A) | Net(cps) | Bg-(cps) | Bg+(cps) | S.D.(%) | Date | Time
1 | F | 2.021e-08 | 544.7 | 146.8 | 84.1 | 0.72 | 2020/12/07 | 12:37:42
2 | Cl | 2e-08 | 2361.2 | 16.6 | 14.7 | 0.29 | 2020/12/10 | 13:14:48
3 | K | 2e-08 | 6411.7002 | 35.6 | 24.3 | 0.18 | 2020/12/10 | 13:20:42
4 | Al | 2e-08 | 3566.3 | 37.8 | 23 | 0.24 | 2020/12/10 | 13:37:44
5 | Si | 1.999e-08 | 10639.7002 | 137.9 | 38.2 | 0.14 | 2020/12/10 | 13:43:40
6 | Mg | 2e-08 | 2829.2 | 20 | 12.5 | 0.27 | 2020/12/10 | 13:37:44
7 | Fe | 2.001e-08 | 2203.1001 | 24.9 | 21.5 | 0.3 | 2020/12/10 | 13:26:40
8 | Ti | 2e-08 | 4824.7998 | 10.4 | 12.8 | 0.2 | 2020/12/10 | 13:08:35
+++++++++++++++++++++++++++++++++++++++++++++++++++++++++++++++++++++++++++++++++++++++++++
Measurement Condition
WDS elements
ElemID | Element | X-ray | Crystal | CH | ACC.V | Peak Pos. | (nm) | BG_L | BG_U (mm)
1 | F | Ka | LDE1 | 1 | 15 | 85.005 | 1.832 | 6 | 5
2 | Cl | Ka | PETL | 3 | 15 | 151.441 | 0.47278 | 2 | 2
3 | K | Ka | PETL | 3 | 15 | 119.777 | 0.37414 | 3 | 7
4 | Al | Ka | TAP | 4 | 15 | 90.611 | 0.83393 | 5.5 | 3.3
5 | Si | Ka | TAP | 4 | 15 | 77.436 | 0.71254 | 3.3 | 4.1
6 | Mg | Ka | TAP | 4 | 15 | 107.444 | 0.989 | 5.5 | 7.2
7 | Fe | Ka | LIFH | 5 | 15 | 134.733 | 0.1936 | 3.5 | 3.6
8 | Ti | Ka | LIFH | 5 | 15 | 191.185 | 0.27485 | 3 | 3
ElemID | Element | Peak(sec) | Back(sec) | Pksk | Gain | High.V | Base.V | Window.V | Mode
1 | F | 10 | 5 | 0 | 64 | 1614 | 0.7 | 9.3 | Dif
2 | Cl | 10 | 5 | 0 | 64 | 1680 | 0.7 | - | Int
3 | K | 20 | 10 | 1 | 64 | 1664 | 0.7 | - | Int
4 | Al | 20 | 10 | 1 | 32 | 1632 | 0.7 | 9.3 | Dif
5 | Si | 20 | 10 | 1 | 32 | 1612 | 0.7 | 9.3 | Dif
6 | Mg | 20 | 10 | 1 | 32 | 1642 | 0.7 | 9.3 | Dif
7 | Fe | 20 | 10 | 1 | 32 | 1690 | 0.7 | - | Int
8 | Ti | 30 | 15 | 1 | 32 | 1726 | 0.7 | - | Int
Measurement Order of WDS
Order | Channel 1 | 2 | 3 | 4 | 5
1 | F_CH1_LD | - | Cl_CH3_P | Al_4TAP_ | Fe_CH5_L
2 | - | - | K_CH3_PE | Si_4_TAP | Ti
3 | - | - | - | Mg_4_TAP | -
Calc. Elements : O (Anion)
Standard Data
ElemID | Element | Standard Name | Mass(%) | ZAF Fac. | Z | A | F
1 | F | JMH_fluorapatite_319 | 3.7673 | 3.4724 | 21.5322 | 0.1613 | 1
2 | Cl | Tugtupite | 7.574 | 1.6148 | 1.9964 | 0.8089 | 1
3 | K2O | Orthoclase | 15.2503 | 1.071 | 1.2035 | 0.8897 | 1.0002
4 | Al2O3 | pyrope | 21.58 | 3.6456 | 5.8873 | 0.615 | 1.0069
5 | SiO2 | Diopside | 55.341 | 3.2097 | 4.4021 | 0.7285 | 1.0009
6 | MgO | pyrope | 20.35 | 4.673 | 7.9214 | 0.5861 | 1.0065
7 | FeO | Almandine_Garnet | 23.8771 | 0.1991 | 0.2025 | 0.9832 | 1
8 | TiO2 | rutile | 99.9834 | 0.5913 | 0.606 | 0.9757 | 1
Standard Intensity of WDS
ElemID | Element | Curr.(A) | Net(cps) | Bg-(cps) | Bg+(cps) | S.D.(%) | Date | Time
1 | F | 2.021e-08 | 544.7 | 146.8 | 84.1 | 0.72 | 2020/12/07 | 12:37:42
2 | Cl | 2e-08 | 2361.2 | 16.6 | 14.7 | 0.29 | 2020/12/10 | 13:14:48
3 | K | 2e-08 | 6411.7002 | 35.6 | 24.3 | 0.18 | 2020/12/10 | 13:20:42
4 | Al | 2e-08 | 3566.3 | 37.8 | 23 | 0.24 | 2020/12/10 | 13:37:44
5 | Si | 1.999e-08 | 10639.7002 | 137.9 | 38.2 | 0.14 | 2020/12/10 | 13:43:40
6 | Mg | 2e-08 | 2829.2 | 20 | 12.5 | 0.27 | 2020/12/10 | 13:37:44
7 | Fe | 2.001e-08 | 2203.1001 | 24.9 | 21.5 | 0.3 | 2020/12/10 | 13:26:40
8 | Ti | 2e-08 | 4824.7998 | 10.4 | 12.8 | 0.2 | 2020/12/10 | 13:08:35
+++++++++++++++++++++++++++++++++++++++++++++++++++++++++++++++++++++++++++++++++++++++++++
Measurement Condition
WDS elements
ElemID | Element | X-ray | Crystal | CH | ACC.V | Peak Pos. | (nm) | BG_L | BG_U (mm)
1 | F | Ka | LDE1 | 1 | 15 | 85.005 | 1.832 | 6 | 5
2 | Cl | Ka | PETL | 3 | 15 | 151.441 | 0.47278 | 2 | 2
3 | K | Ka | PETL | 3 | 15 | 119.777 | 0.37414 | 3 | 7
4 | Al | Ka | TAP | 4 | 15 | 90.611 | 0.83393 | 5.5 | 3.3
5 | Si | Ka | TAP | 4 | 15 | 77.436 | 0.71254 | 3.3 | 4.1
6 | Mg | Ka | TAP | 4 | 15 | 107.444 | 0.989 | 5.5 | 7.2
7 | Fe | Ka | LIFH | 5 | 15 | 134.733 | 0.1936 | 3.5 | 3.6
8 | Ti | Ka | LIFH | 5 | 15 | 191.185 | 0.27485 | 3 | 3
ElemID | Element | Peak(sec) | Back(sec) | Pksk | Gain | High.V | Base.V | Window.V | Mode
1 | F | 10 | 5 | 0 | 64 | 1614 | 0.7 | 9.3 | Dif
2 | Cl | 10 | 5 | 0 | 64 | 1680 | 0.7 | - | Int
3 | K | 20 | 10 | 1 | 64 | 1664 | 0.7 | - | Int
4 | Al | 20 | 10 | 1 | 32 | 1632 | 0.7 | 9.3 | Dif
5 | Si | 20 | 10 | 1 | 32 | 1612 | 0.7 | 9.3 | Dif
6 | Mg | 20 | 10 | 1 | 32 | 1642 | 0.7 | 9.3 | Dif
7 | Fe | 20 | 10 | 1 | 32 | 1690 | 0.7 | - | Int
8 | Ti | 30 | 15 | 1 | 32 | 1726 | 0.7 | - | Int
Measurement Order of WDS
Order | Channel 1 | 2 | 3 | 4 | 5
1 | F_CH1_LD | - | Cl_CH3_P | Al_4TAP_ | Fe_CH5_L
2 | - | - | K_CH3_PE | Si_4_TAP | Ti
3 | - | - | - | Mg_4_TAP | -
Calc. Elements : O (Anion)
Standard Data
ElemID | Element | Standard Name | Mass(%) | ZAF Fac. | Z | A | F
1 | F | JMH_fluorapatite_319 | 3.7673 | 3.4724 | 21.5322 | 0.1613 | 1
2 | Cl | Tugtupite | 7.574 | 1.6148 | 1.9964 | 0.8089 | 1
3 | K2O | Orthoclase | 15.2503 | 1.071 | 1.2035 | 0.8897 | 1.0002
4 | Al2O3 | pyrope | 21.58 | 3.6456 | 5.8873 | 0.615 | 1.0069
5 | SiO2 | Diopside | 55.341 | 3.2097 | 4.4021 | 0.7285 | 1.0009
6 | MgO | pyrope | 20.35 | 4.673 | 7.9214 | 0.5861 | 1.0065
7 | FeO | Almandine_Garnet | 23.8771 | 0.1991 | 0.2025 | 0.9832 | 1
8 | TiO2 | rutile | 99.9834 | 0.5913 | 0.606 | 0.9757 | 1
Standard Intensity of WDS
ElemID | Element | Curr.(A) | Net(cps) | Bg-(cps) | Bg+(cps) | S.D.(%) | Date | Time
1 | F | 2.021e-08 | 544.7 | 146.8 | 84.1 | 0.72 | 2020/12/07 | 12:37:42
2 | Cl | 2e-08 | 2361.2 | 16.6 | 14.7 | 0.29 | 2020/12/10 | 13:14:48
3 | K | 2e-08 | 6411.7002 | 35.6 | 24.3 | 0.18 | 2020/12/10 | 13:20:42
4 | Al | 2e-08 | 3566.3 | 37.8 | 23 | 0.24 | 2020/12/10 | 13:37:44
5 | Si | 1.999e-08 | 10639.7002 | 137.9 | 38.2 | 0.14 | 2020/12/10 | 13:43:40
6 | Mg | 2e-08 | 2829.2 | 20 | 12.5 | 0.27 | 2020/12/10 | 13:37:44
7 | Fe | 2.001e-08 | 2203.1001 | 24.9 | 21.5 | 0.3 | 2020/12/10 | 13:26:40
8 | Ti | 2e-08 | 4824.7998 | 10.4 | 12.8 | 0.2 | 2020/12/10 | 13:08:35
+++++++++++++++++++++++++++++++++++++++++++++++++++++++++++++++++++++++++++++++++++++++++++
Measurement Condition
WDS elements
ElemID | Element | X-ray | Crystal | CH | ACC.V | Peak Pos. | (nm) | BG_L | BG_U (mm)
1 | F | Ka | LDE1 | 1 | 15 | 85.005 | 1.832 | 6 | 5
2 | Cl | Ka | PETL | 3 | 15 | 151.441 | 0.47278 | 2 | 2
3 | K | Ka | PETL | 3 | 15 | 119.777 | 0.37414 | 3 | 7
4 | Al | Ka | TAP | 4 | 15 | 90.611 | 0.83393 | 5.5 | 3.3
5 | Si | Ka | TAP | 4 | 15 | 77.436 | 0.71254 | 3.3 | 4.1
6 | Mg | Ka | TAP | 4 | 15 | 107.444 | 0.989 | 5.5 | 7.2
7 | Fe | Ka | LIFH | 5 | 15 | 134.733 | 0.1936 | 3.5 | 3.6
8 | Ti | Ka | LIFH | 5 | 15 | 191.185 | 0.27485 | 3 | 3
ElemID | Element | Peak(sec) | Back(sec) | Pksk | Gain | High.V | Base.V | Window.V | Mode
1 | F | 10 | 5 | 0 | 64 | 1614 | 0.7 | 9.3 | Dif
2 | Cl | 10 | 5 | 0 | 64 | 1680 | 0.7 | - | Int
3 | K | 20 | 10 | 1 | 64 | 1664 | 0.7 | - | Int
4 | Al | 20 | 10 | 1 | 32 | 1632 | 0.7 | 9.3 | Dif
5 | Si | 20 | 10 | 1 | 32 | 1612 | 0.7 | 9.3 | Dif
6 | Mg | 20 | 10 | 1 | 32 | 1642 | 0.7 | 9.3 | Dif
7 | Fe | 20 | 10 | 1 | 32 | 1690 | 0.7 | - | Int
8 | Ti | 30 | 15 | 1 | 32 | 1726 | 0.7 | - | Int
Measurement Order of WDS
Order | Channel 1 | 2 | 3 | 4 | 5
1 | F_CH1_LD | - | Cl_CH3_P | Al_4TAP_ | Fe_CH5_L
2 | - | - | K_CH3_PE | Si_4_TAP | Ti
3 | - | - | - | Mg_4_TAP | -
Calc. Elements : O (Anion)
Standard Data
ElemID | Element | Standard Name | Mass(%) | ZAF Fac. | Z | A | F
1 | F | JMH_fluorapatite_319 | 3.7673 | 3.4724 | 21.5322 | 0.1613 | 1
2 | Cl | Tugtupite | 7.574 | 1.6148 | 1.9964 | 0.8089 | 1
3 | K2O | Orthoclase | 15.2503 | 1.071 | 1.2035 | 0.8897 | 1.0002
4 | Al2O3 | pyrope | 21.58 | 3.6456 | 5.8873 | 0.615 | 1.0069
5 | SiO2 | Diopside | 55.341 | 3.2097 | 4.4021 | 0.7285 | 1.0009
6 | MgO | pyrope | 20.35 | 4.673 | 7.9214 | 0.5861 | 1.0065
7 | FeO | Almandine_Garnet | 23.8771 | 0.1991 | 0.2025 | 0.9832 | 1
8 | TiO2 | rutile | 99.9834 | 0.5913 | 0.606 | 0.9757 | 1
Standard Intensity of WDS
ElemID | Element | Curr.(A) | Net(cps) | Bg-(cps) | Bg+(cps) | S.D.(%) | Date | Time
1 | F | 2.021e-08 | 544.7 | 146.8 | 84.1 | 0.72 | 2020/12/07 | 12:37:42
2 | Cl | 2e-08 | 2361.2 | 16.6 | 14.7 | 0.29 | 2020/12/10 | 13:14:48
3 | K | 2e-08 | 6411.7002 | 35.6 | 24.3 | 0.18 | 2020/12/10 | 13:20:42
4 | Al | 2e-08 | 3566.3 | 37.8 | 23 | 0.24 | 2020/12/10 | 13:37:44
5 | Si | 1.999e-08 | 10639.7002 | 137.9 | 38.2 | 0.14 | 2020/12/10 | 13:43:40
6 | Mg | 2e-08 | 2829.2 | 20 | 12.5 | 0.27 | 2020/12/10 | 13:37:44
7 | Fe | 2.001e-08 | 2203.1001 | 24.9 | 21.5 | 0.3 | 2020/12/10 | 13:26:40
8 | Ti | 2e-08 | 4824.7998 | 10.4 | 12.8 | 0.2 | 2020/12/10 | 13:08:35
+++++++++++++++++++++++++++++++++++++++++++++++++++++++++++++++++++++++++++++++++++++++++++
Measurement Condition
WDS elements
ElemID | Element | X-ray | Crystal | CH | ACC.V | Peak Pos. | (nm) | BG_L | BG_U (mm)
1 | F | Ka | LDE1 | 1 | 15 | 85.005 | 1.832 | 6 | 5
2 | Cl | Ka | PETL | 3 | 15 | 151.441 | 0.47278 | 2 | 2
3 | K | Ka | PETL | 3 | 15 | 119.777 | 0.37414 | 3 | 7
4 | Al | Ka | TAP | 4 | 15 | 90.611 | 0.83393 | 5.5 | 3.3
5 | Si | Ka | TAP | 4 | 15 | 77.436 | 0.71254 | 3.3 | 4.1
6 | Mg | Ka | TAP | 4 | 15 | 107.444 | 0.989 | 5.5 | 7.2
7 | Fe | Ka | LIFH | 5 | 15 | 134.733 | 0.1936 | 3.5 | 3.6
8 | Ti | Ka | LIFH | 5 | 15 | 191.185 | 0.27485 | 3 | 3
ElemID | Element | Peak(sec) | Back(sec) | Pksk | Gain | High.V | Base.V | Window.V | Mode
1 | F | 10 | 5 | 0 | 64 | 1614 | 0.7 | 9.3 | Dif
2 | Cl | 10 | 5 | 0 | 64 | 1680 | 0.7 | - | Int
3 | K | 20 | 10 | 1 | 64 | 1664 | 0.7 | - | Int
4 | Al | 20 | 10 | 1 | 32 | 1632 | 0.7 | 9.3 | Dif
5 | Si | 20 | 10 | 1 | 32 | 1612 | 0.7 | 9.3 | Dif
6 | Mg | 20 | 10 | 1 | 32 | 1642 | 0.7 | 9.3 | Dif
7 | Fe | 20 | 10 | 1 | 32 | 1690 | 0.7 | - | Int
8 | Ti | 30 | 15 | 1 | 32 | 1726 | 0.7 | - | Int
Measurement Order of WDS
Order | Channel 1 | 2 | 3 | 4 | 5
1 | F_CH1_LD | - | Cl_CH3_P | Al_4TAP_ | Fe_CH5_L
2 | - | - | K_CH3_PE | Si_4_TAP | Ti
3 | - | - | - | Mg_4_TAP | -
Calc. Elements : O (Anion)
Standard Data
ElemID | Element | Standard Name | Mass(%) | ZAF Fac. | Z | A | F
1 | F | JMH_fluorapatite_319 | 3.7673 | 3.4724 | 21.5322 | 0.1613 | 1
2 | Cl | Tugtupite | 7.574 | 1.6148 | 1.9964 | 0.8089 | 1
3 | K2O | Orthoclase | 15.2503 | 1.071 | 1.2035 | 0.8897 | 1.0002
4 | Al2O3 | pyrope | 21.58 | 3.6456 | 5.8873 | 0.615 | 1.0069
5 | SiO2 | Diopside | 55.341 | 3.2097 | 4.4021 | 0.7285 | 1.0009
6 | MgO | pyrope | 20.35 | 4.673 | 7.9214 | 0.5861 | 1.0065
7 | FeO | Almandine_Garnet | 23.8771 | 0.1991 | 0.2025 | 0.9832 | 1
8 | TiO2 | rutile | 99.9834 | 0.5913 | 0.606 | 0.9757 | 1
Standard Intensity of WDS
ElemID | Element | Curr.(A) | Net(cps) | Bg-(cps) | Bg+(cps) | S.D.(%) | Date | Time
1 | F | 2.021e-08 | 544.7 | 146.8 | 84.1 | 0.72 | 2020/12/07 | 12:37:42
2 | Cl | 2e-08 | 2361.2 | 16.6 | 14.7 | 0.29 | 2020/12/10 | 13:14:48
3 | K | 2e-08 | 6411.7002 | 35.6 | 24.3 | 0.18 | 2020/12/10 | 13:20:42
4 | Al | 2e-08 | 3566.3 | 37.8 | 23 | 0.24 | 2020/12/10 | 13:37:44
5 | Si | 1.999e-08 | 10639.7002 | 137.9 | 38.2 | 0.14 | 2020/12/10 | 13:43:40
6 | Mg | 2e-08 | 2829.2 | 20 | 12.5 | 0.27 | 2020/12/10 | 13:37:44
7 | Fe | 2.001e-08 | 2203.1001 | 24.9 | 21.5 | 0.3 | 2020/12/10 | 13:26:40
8 | Ti | 2e-08 | 4824.7998 | 10.4 | 12.8 | 0.2 | 2020/12/10 | 13:08:35
+++++++++++++++++++++++++++++++++++++++++++++++++++++++++++++++++++++++++++++++++++++++++++
Measurement Condition
WDS elements
ElemID | Element | X-ray | Crystal | CH | ACC.V | Peak Pos. | (nm) | BG_L | BG_U (mm)
1 | F | Ka | LDE1 | 1 | 15 | 85.005 | 1.832 | 6 | 5
2 | Cl | Ka | PETL | 3 | 15 | 151.441 | 0.47278 | 2 | 2
3 | K | Ka | PETL | 3 | 15 | 119.777 | 0.37414 | 3 | 7
4 | Al | Ka | TAP | 4 | 15 | 90.611 | 0.83393 | 5.5 | 3.3
5 | Si | Ka | TAP | 4 | 15 | 77.436 | 0.71254 | 3.3 | 4.1
6 | Mg | Ka | TAP | 4 | 15 | 107.444 | 0.989 | 5.5 | 7.2
7 | Fe | Ka | LIFH | 5 | 15 | 134.733 | 0.1936 | 3.5 | 3.6
8 | Ti | Ka | LIFH | 5 | 15 | 191.185 | 0.27485 | 3 | 3
ElemID | Element | Peak(sec) | Back(sec) | Pksk | Gain | High.V | Base.V | Window.V | Mode
1 | F | 10 | 5 | 0 | 64 | 1614 | 0.7 | 9.3 | Dif
2 | Cl | 10 | 5 | 0 | 64 | 1680 | 0.7 | - | Int
3 | K | 20 | 10 | 1 | 64 | 1664 | 0.7 | - | Int
4 | Al | 20 | 10 | 1 | 32 | 1632 | 0.7 | 9.3 | Dif
5 | Si | 20 | 10 | 1 | 32 | 1612 | 0.7 | 9.3 | Dif
6 | Mg | 20 | 10 | 1 | 32 | 1642 | 0.7 | 9.3 | Dif
7 | Fe | 20 | 10 | 1 | 32 | 1690 | 0.7 | - | Int
8 | Ti | 30 | 15 | 1 | 32 | 1726 | 0.7 | - | Int
Measurement Order of WDS
Order | Channel 1 | 2 | 3 | 4 | 5
1 | F_CH1_LD | - | Cl_CH3_P | Al_4TAP_ | Fe_CH5_L
2 | - | - | K_CH3_PE | Si_4_TAP | Ti
3 | - | - | - | Mg_4_TAP | -
Calc. Elements : O (Anion)
Standard Data
ElemID | Element | Standard Name | Mass(%) | ZAF Fac. | Z | A | F
1 | F | JMH_fluorapatite_319 | 3.7673 | 3.4724 | 21.5322 | 0.1613 | 1
2 | Cl | Tugtupite | 7.574 | 1.6148 | 1.9964 | 0.8089 | 1
3 | K2O | Orthoclase | 15.2503 | 1.071 | 1.2035 | 0.8897 | 1.0002
4 | Al2O3 | pyrope | 21.58 | 3.6456 | 5.8873 | 0.615 | 1.0069
5 | SiO2 | Diopside | 55.341 | 3.2097 | 4.4021 | 0.7285 | 1.0009
6 | MgO | pyrope | 20.35 | 4.673 | 7.9214 | 0.5861 | 1.0065
7 | FeO | Almandine_Garnet | 23.8771 | 0.1991 | 0.2025 | 0.9832 | 1
8 | TiO2 | rutile | 99.9834 | 0.5913 | 0.606 | 0.9757 | 1
Standard Intensity of WDS
ElemID | Element | Curr.(A) | Net(cps) | Bg-(cps) | Bg+(cps) | S.D.(%) | Date | Time
1 | F | 2.021e-08 | 544.7 | 146.8 | 84.1 | 0.72 | 2020/12/07 | 12:37:42
2 | Cl | 2e-08 | 2361.2 | 16.6 | 14.7 | 0.29 | 2020/12/10 | 13:14:48
3 | K | 2e-08 | 6411.7002 | 35.6 | 24.3 | 0.18 | 2020/12/10 | 13:20:42
4 | Al | 2e-08 | 3566.3 | 37.8 | 23 | 0.24 | 2020/12/10 | 13:37:44
5 | Si | 1.999e-08 | 10639.7002 | 137.9 | 38.2 | 0.14 | 2020/12/10 | 13:43:40
6 | Mg | 2e-08 | 2829.2 | 20 | 12.5 | 0.27 | 2020/12/10 | 13:37:44
7 | Fe | 2.001e-08 | 2203.1001 | 24.9 | 21.5 | 0.3 | 2020/12/10 | 13:26:40
8 | Ti | 2e-08 | 4824.7998 | 10.4 | 12.8 | 0.2 | 2020/12/10 | 13:08:35
+++++++++++++++++++++++++++++++++++++++++++++++++++++++++++++++++++++++++++++++++++++++++++
Measurement Condition
WDS elements
ElemID | Element | X-ray | Crystal | CH | ACC.V | Peak Pos. | (nm) | BG_L | BG_U (mm)
1 | F | Ka | LDE1 | 1 | 15 | 85.005 | 1.832 | 6 | 5
2 | Cl | Ka | PETL | 3 | 15 | 151.441 | 0.47278 | 2 | 2
3 | K | Ka | PETL | 3 | 15 | 119.777 | 0.37414 | 3 | 7
4 | Al | Ka | TAP | 4 | 15 | 90.611 | 0.83393 | 5.5 | 3.3
5 | Si | Ka | TAP | 4 | 15 | 77.436 | 0.71254 | 3.3 | 4.1
6 | Mg | Ka | TAP | 4 | 15 | 107.444 | 0.989 | 5.5 | 7.2
7 | Fe | Ka | LIFH | 5 | 15 | 134.733 | 0.1936 | 3.5 | 3.6
8 | Ti | Ka | LIFH | 5 | 15 | 191.185 | 0.27485 | 3 | 3
ElemID | Element | Peak(sec) | Back(sec) | Pksk | Gain | High.V | Base.V | Window.V | Mode
1 | F | 10 | 5 | 0 | 64 | 1614 | 0.7 | 9.3 | Dif
2 | Cl | 10 | 5 | 0 | 64 | 1680 | 0.7 | - | Int
3 | K | 20 | 10 | 1 | 64 | 1664 | 0.7 | - | Int
4 | Al | 20 | 10 | 1 | 32 | 1632 | 0.7 | 9.3 | Dif
5 | Si | 20 | 10 | 1 | 32 | 1612 | 0.7 | 9.3 | Dif
6 | Mg | 20 | 10 | 1 | 32 | 1642 | 0.7 | 9.3 | Dif
7 | Fe | 20 | 10 | 1 | 32 | 1690 | 0.7 | - | Int
8 | Ti | 30 | 15 | 1 | 32 | 1726 | 0.7 | - | Int
Measurement Order of WDS
Order | Channel 1 | 2 | 3 | 4 | 5
1 | F_CH1_LD | - | Cl_CH3_P | Al_4TAP_ | Fe_CH5_L
2 | - | - | K_CH3_PE | Si_4_TAP | Ti
3 | - | - | - | Mg_4_TAP | -
Calc. Elements : O (Anion)
Standard Data
ElemID | Element | Standard Name | Mass(%) | ZAF Fac. | Z | A | F
1 | F | JMH_fluorapatite_319 | 3.7673 | 3.4724 | 21.5322 | 0.1613 | 1
2 | Cl | Tugtupite | 7.574 | 1.6148 | 1.9964 | 0.8089 | 1
3 | K2O | Orthoclase | 15.2503 | 1.071 | 1.2035 | 0.8897 | 1.0002
4 | Al2O3 | pyrope | 21.58 | 3.6456 | 5.8873 | 0.615 | 1.0069
5 | SiO2 | Diopside | 55.341 | 3.2097 | 4.4021 | 0.7285 | 1.0009
6 | MgO | pyrope | 20.35 | 4.673 | 7.9214 | 0.5861 | 1.0065
7 | FeO | Almandine_Garnet | 23.8771 | 0.1991 | 0.2025 | 0.9832 | 1
8 | TiO2 | rutile | 99.9834 | 0.5913 | 0.606 | 0.9757 | 1
Standard Intensity of WDS
ElemID | Element | Curr.(A) | Net(cps) | Bg-(cps) | Bg+(cps) | S.D.(%) | Date | Time
1 | F | 2.021e-08 | 544.7 | 146.8 | 84.1 | 0.72 | 2020/12/07 | 12:37:42
2 | Cl | 2e-08 | 2361.2 | 16.6 | 14.7 | 0.29 | 2020/12/10 | 13:14:48
3 | K | 2e-08 | 6411.7002 | 35.6 | 24.3 | 0.18 | 2020/12/10 | 13:20:42
4 | Al | 2e-08 | 3566.3 | 37.8 | 23 | 0.24 | 2020/12/10 | 13:37:44
5 | Si | 1.999e-08 | 10639.7002 | 137.9 | 38.2 | 0.14 | 2020/12/10 | 13:43:40
6 | Mg | 2e-08 | 2829.2 | 20 | 12.5 | 0.27 | 2020/12/10 | 13:37:44
7 | Fe | 2.001e-08 | 2203.1001 | 24.9 | 21.5 | 0.3 | 2020/12/10 | 13:26:40
8 | Ti | 2e-08 | 4824.7998 | 10.4 | 12.8 | 0.2 | 2020/12/10 | 13:08:35
+++++++++++++++++++++++++++++++++++++++++++++++++++++++++++++++++++++++++++++++++++++++++++
Measurement Condition
WDS elements
ElemID | Element | X-ray | Crystal | CH | ACC.V | Peak Pos. | (nm) | BG_L | BG_U (mm)
1 | F | Ka | LDE1 | 1 | 15 | 85.005 | 1.832 | 6 | 5
2 | Cl | Ka | PETL | 3 | 15 | 151.441 | 0.47278 | 2 | 2
3 | K | Ka | PETL | 3 | 15 | 119.777 | 0.37414 | 3 | 7
4 | Al | Ka | TAP | 4 | 15 | 90.611 | 0.83393 | 5.5 | 3.3
5 | Si | Ka | TAP | 4 | 15 | 77.436 | 0.71254 | 3.3 | 4.1
6 | Mg | Ka | TAP | 4 | 15 | 107.444 | 0.989 | 5.5 | 7.2
7 | Fe | Ka | LIFH | 5 | 15 | 134.733 | 0.1936 | 3.5 | 3.6
8 | Ti | Ka | LIFH | 5 | 15 | 191.185 | 0.27485 | 3 | 3
ElemID | Element | Peak(sec) | Back(sec) | Pksk | Gain | High.V | Base.V | Window.V | Mode
1 | F | 10 | 5 | 0 | 64 | 1614 | 0.7 | 9.3 | Dif
2 | Cl | 10 | 5 | 0 | 64 | 1680 | 0.7 | - | Int
3 | K | 20 | 10 | 1 | 64 | 1664 | 0.7 | - | Int
4 | Al | 20 | 10 | 1 | 32 | 1632 | 0.7 | 9.3 | Dif
5 | Si | 20 | 10 | 1 | 32 | 1612 | 0.7 | 9.3 | Dif
6 | Mg | 20 | 10 | 1 | 32 | 1642 | 0.7 | 9.3 | Dif
7 | Fe | 20 | 10 | 1 | 32 | 1690 | 0.7 | - | Int
8 | Ti | 30 | 15 | 1 | 32 | 1726 | 0.7 | - | Int
Measurement Order of WDS
Order | Channel 1 | 2 | 3 | 4 | 5
1 | F_CH1_LD | - | Cl_CH3_P | Al_4TAP_ | Fe_CH5_L
2 | - | - | K_CH3_PE | Si_4_TAP | Ti
3 | - | - | - | Mg_4_TAP | -
Calc. Elements : O (Anion)
Standard Data
ElemID | Element | Standard Name | Mass(%) | ZAF Fac. | Z | A | F
1 | F | JMH_fluorapatite_319 | 3.7673 | 3.4724 | 21.5322 | 0.1613 | 1
2 | Cl | Tugtupite | 7.574 | 1.6148 | 1.9964 | 0.8089 | 1
3 | K2O | Orthoclase | 15.2503 | 1.071 | 1.2035 | 0.8897 | 1.0002
4 | Al2O3 | pyrope | 21.58 | 3.6456 | 5.8873 | 0.615 | 1.0069
5 | SiO2 | Diopside | 55.341 | 3.2097 | 4.4021 | 0.7285 | 1.0009
6 | MgO | pyrope | 20.35 | 4.673 | 7.9214 | 0.5861 | 1.0065
7 | FeO | Almandine_Garnet | 23.8771 | 0.1991 | 0.2025 | 0.9832 | 1
8 | TiO2 | rutile | 99.9834 | 0.5913 | 0.606 | 0.9757 | 1
Standard Intensity of WDS
ElemID | Element | Curr.(A) | Net(cps) | Bg-(cps) | Bg+(cps) | S.D.(%) | Date | Time
1 | F | 2.021e-08 | 544.7 | 146.8 | 84.1 | 0.72 | 2020/12/07 | 12:37:42
2 | Cl | 2e-08 | 2361.2 | 16.6 | 14.7 | 0.29 | 2020/12/10 | 13:14:48
3 | K | 2e-08 | 6411.7002 | 35.6 | 24.3 | 0.18 | 2020/12/10 | 13:20:42
4 | Al | 2e-08 | 3566.3 | 37.8 | 23 | 0.24 | 2020/12/10 | 13:37:44
5 | Si | 1.999e-08 | 10639.7002 | 137.9 | 38.2 | 0.14 | 2020/12/10 | 13:43:40
6 | Mg | 2e-08 | 2829.2 | 20 | 12.5 | 0.27 | 2020/12/10 | 13:37:44
7 | Fe | 2.001e-08 | 2203.1001 | 24.9 | 21.5 | 0.3 | 2020/12/10 | 13:26:40
8 | Ti | 2e-08 | 4824.7998 | 10.4 | 12.8 | 0.2 | 2020/12/10 | 13:08:35
+++++++++++++++++++++++++++++++++++++++++++++++++++++++++++++++++++++++++++++++++++++++++++
Measurement Condition
WDS elements
ElemID | Element | X-ray | Crystal | CH | ACC.V | Peak Pos. | (nm) | BG_L | BG_U (mm)
1 | F | Ka | LDE1 | 1 | 15 | 85.005 | 1.832 | 6 | 5
2 | Cl | Ka | PETL | 3 | 15 | 151.441 | 0.47278 | 2 | 2
3 | K | Ka | PETL | 3 | 15 | 119.777 | 0.37414 | 3 | 7
4 | Al | Ka | TAP | 4 | 15 | 90.611 | 0.83393 | 5.5 | 3.3
5 | Si | Ka | TAP | 4 | 15 | 77.436 | 0.71254 | 3.3 | 4.1
6 | Mg | Ka | TAP | 4 | 15 | 107.444 | 0.989 | 5.5 | 7.2
7 | Fe | Ka | LIFH | 5 | 15 | 134.733 | 0.1936 | 3.5 | 3.6
8 | Ti | Ka | LIFH | 5 | 15 | 191.185 | 0.27485 | 3 | 3
ElemID | Element | Peak(sec) | Back(sec) | Pksk | Gain | High.V | Base.V | Window.V | Mode
1 | F | 10 | 5 | 0 | 64 | 1614 | 0.7 | 9.3 | Dif
2 | Cl | 10 | 5 | 0 | 64 | 1680 | 0.7 | - | Int
3 | K | 20 | 10 | 1 | 64 | 1664 | 0.7 | - | Int
4 | Al | 20 | 10 | 1 | 32 | 1632 | 0.7 | 9.3 | Dif
5 | Si | 20 | 10 | 1 | 32 | 1612 | 0.7 | 9.3 | Dif
6 | Mg | 20 | 10 | 1 | 32 | 1642 | 0.7 | 9.3 | Dif
7 | Fe | 20 | 10 | 1 | 32 | 1690 | 0.7 | - | Int
8 | Ti | 30 | 15 | 1 | 32 | 1726 | 0.7 | - | Int
Measurement Order of WDS
Order | Channel 1 | 2 | 3 | 4 | 5
1 | F_CH1_LD | - | Cl_CH3_P | Al_4TAP_ | Fe_CH5_L
2 | - | - | K_CH3_PE | Si_4_TAP | Ti
3 | - | - | - | Mg_4_TAP | -
Calc. Elements : O (Anion)
Standard Data
ElemID | Element | Standard Name | Mass(%) | ZAF Fac. | Z | A | F
1 | F | JMH_fluorapatite_319 | 3.7673 | 3.4724 | 21.5322 | 0.1613 | 1
2 | Cl | Tugtupite | 7.574 | 1.6148 | 1.9964 | 0.8089 | 1
3 | K2O | Orthoclase | 15.2503 | 1.071 | 1.2035 | 0.8897 | 1.0002
4 | Al2O3 | pyrope | 21.58 | 3.6456 | 5.8873 | 0.615 | 1.0069
5 | SiO2 | Diopside | 55.341 | 3.2097 | 4.4021 | 0.7285 | 1.0009
6 | MgO | pyrope | 20.35 | 4.673 | 7.9214 | 0.5861 | 1.0065
7 | FeO | Almandine_Garnet | 23.8771 | 0.1991 | 0.2025 | 0.9832 | 1
8 | TiO2 | rutile | 99.9834 | 0.5913 | 0.606 | 0.9757 | 1
Standard Intensity of WDS
ElemID | Element | Curr.(A) | Net(cps) | Bg-(cps) | Bg+(cps) | S.D.(%) | Date | Time
1 | F | 2.021e-08 | 544.7 | 146.8 | 84.1 | 0.72 | 2020/12/07 | 12:37:42
2 | Cl | 2e-08 | 2361.2 | 16.6 | 14.7 | 0.29 | 2020/12/10 | 13:14:48
3 | K | 2e-08 | 6411.7002 | 35.6 | 24.3 | 0.18 | 2020/12/10 | 13:20:42
4 | Al | 2e-08 | 3566.3 | 37.8 | 23 | 0.24 | 2020/12/10 | 13:37:44
5 | Si | 1.999e-08 | 10639.7002 | 137.9 | 38.2 | 0.14 | 2020/12/10 | 13:43:40
6 | Mg | 2e-08 | 2829.2 | 20 | 12.5 | 0.27 | 2020/12/10 | 13:37:44
7 | Fe | 2.001e-08 | 2203.1001 | 24.9 | 21.5 | 0.3 | 2020/12/10 | 13:26:40
8 | Ti | 2e-08 | 4824.7998 | 10.4 | 12.8 | 0.2 | 2020/12/10 | 13:08:35
+++++++++++++++++++++++++++++++++++++++++++++++++++++++++++++++++++++++++++++++++++++++++++
Measurement Condition
WDS elements
ElemID | Element | X-ray | Crystal | CH | ACC.V | Peak Pos. | (nm) | BG_L | BG_U (mm)
1 | F | Ka | LDE1 | 1 | 15 | 85.005 | 1.832 | 6 | 5
2 | Cl | Ka | PETL | 3 | 15 | 151.441 | 0.47278 | 2 | 2
3 | K | Ka | PETL | 3 | 15 | 119.777 | 0.37414 | 3 | 7
4 | Al | Ka | TAP | 4 | 15 | 90.611 | 0.83393 | 5.5 | 3.3
5 | Si | Ka | TAP | 4 | 15 | 77.436 | 0.71254 | 3.3 | 4.1
6 | Mg | Ka | TAP | 4 | 15 | 107.444 | 0.989 | 5.5 | 7.2
7 | Fe | Ka | LIFH | 5 | 15 | 134.733 | 0.1936 | 3.5 | 3.6
8 | Ti | Ka | LIFH | 5 | 15 | 191.185 | 0.27485 | 3 | 3
ElemID | Element | Peak(sec) | Back(sec) | Pksk | Gain | High.V | Base.V | Window.V | Mode
1 | F | 10 | 5 | 0 | 64 | 1614 | 0.7 | 9.3 | Dif
2 | Cl | 10 | 5 | 0 | 64 | 1680 | 0.7 | - | Int
3 | K | 20 | 10 | 1 | 64 | 1664 | 0.7 | - | Int
4 | Al | 20 | 10 | 1 | 32 | 1632 | 0.7 | 9.3 | Dif
5 | Si | 20 | 10 | 1 | 32 | 1612 | 0.7 | 9.3 | Dif
6 | Mg | 20 | 10 | 1 | 32 | 1642 | 0.7 | 9.3 | Dif
7 | Fe | 20 | 10 | 1 | 32 | 1690 | 0.7 | - | Int
8 | Ti | 30 | 15 | 1 | 32 | 1726 | 0.7 | - | Int
Measurement Order of WDS
Order | Channel 1 | 2 | 3 | 4 | 5
1 | F_CH1_LD | - | Cl_CH3_P | Al_4TAP_ | Fe_CH5_L
2 | - | - | K_CH3_PE | Si_4_TAP | Ti
3 | - | - | - | Mg_4_TAP | -
Calc. Elements : O (Anion)
Standard Data
ElemID | Element | Standard Name | Mass(%) | ZAF Fac. | Z | A | F
1 | F | JMH_fluorapatite_319 | 3.7673 | 3.4724 | 21.5322 | 0.1613 | 1
2 | Cl | Tugtupite | 7.574 | 1.6148 | 1.9964 | 0.8089 | 1
3 | K2O | Orthoclase | 15.2503 | 1.071 | 1.2035 | 0.8897 | 1.0002
4 | Al2O3 | pyrope | 21.58 | 3.6456 | 5.8873 | 0.615 | 1.0069
5 | SiO2 | Diopside | 55.341 | 3.2097 | 4.4021 | 0.7285 | 1.0009
6 | MgO | pyrope | 20.35 | 4.673 | 7.9214 | 0.5861 | 1.0065
7 | FeO | Almandine_Garnet | 23.8771 | 0.1991 | 0.2025 | 0.9832 | 1
8 | TiO2 | rutile | 99.9834 | 0.5913 | 0.606 | 0.9757 | 1
Standard Intensity of WDS
ElemID | Element | Curr.(A) | Net(cps) | Bg-(cps) | Bg+(cps) | S.D.(%) | Date | Time
1 | F | 2.021e-08 | 544.7 | 146.8 | 84.1 | 0.72 | 2020/12/07 | 12:37:42
2 | Cl | 2e-08 | 2361.2 | 16.6 | 14.7 | 0.29 | 2020/12/10 | 13:14:48
3 | K | 2e-08 | 6411.7002 | 35.6 | 24.3 | 0.18 | 2020/12/10 | 13:20:42
4 | Al | 2e-08 | 3566.3 | 37.8 | 23 | 0.24 | 2020/12/10 | 13:37:44
5 | Si | 1.999e-08 | 10639.7002 | 137.9 | 38.2 | 0.14 | 2020/12/10 | 13:43:40
6 | Mg | 2e-08 | 2829.2 | 20 | 12.5 | 0.27 | 2020/12/10 | 13:37:44
7 | Fe | 2.001e-08 | 2203.1001 | 24.9 | 21.5 | 0.3 | 2020/12/10 | 13:26:40
8 | Ti | 2e-08 | 4824.7998 | 10.4 | 12.8 | 0.2 | 2020/12/10 | 13:08:35
+++++++++++++++++++++++++++++++++++++++++++++++++++++++++++++++++++++++++++++++++++++++++++
Measurement Condition
WDS elements
ElemID | Element | X-ray | Crystal | CH | ACC.V | Peak Pos. | (nm) | BG_L | BG_U (mm)
1 | F | Ka | LDE1 | 1 | 15 | 85.005 | 1.832 | 6 | 5
2 | Cl | Ka | PETL | 3 | 15 | 151.441 | 0.47278 | 2 | 2
3 | K | Ka | PETL | 3 | 15 | 119.777 | 0.37414 | 3 | 7
4 | Al | Ka | TAP | 4 | 15 | 90.611 | 0.83393 | 5.5 | 3.3
5 | Si | Ka | TAP | 4 | 15 | 77.436 | 0.71254 | 3.3 | 4.1
6 | Mg | Ka | TAP | 4 | 15 | 107.444 | 0.989 | 5.5 | 7.2
7 | Fe | Ka | LIFH | 5 | 15 | 134.733 | 0.1936 | 3.5 | 3.6
8 | Ti | Ka | LIFH | 5 | 15 | 191.185 | 0.27485 | 3 | 3
ElemID | Element | Peak(sec) | Back(sec) | Pksk | Gain | High.V | Base.V | Window.V | Mode
1 | F | 10 | 5 | 0 | 64 | 1614 | 0.7 | 9.3 | Dif
2 | Cl | 10 | 5 | 0 | 64 | 1680 | 0.7 | - | Int
3 | K | 20 | 10 | 1 | 64 | 1664 | 0.7 | - | Int
4 | Al | 20 | 10 | 1 | 32 | 1632 | 0.7 | 9.3 | Dif
5 | Si | 20 | 10 | 1 | 32 | 1612 | 0.7 | 9.3 | Dif
6 | Mg | 20 | 10 | 1 | 32 | 1642 | 0.7 | 9.3 | Dif
7 | Fe | 20 | 10 | 1 | 32 | 1690 | 0.7 | - | Int
8 | Ti | 30 | 15 | 1 | 32 | 1726 | 0.7 | - | Int
Measurement Order of WDS
Order | Channel 1 | 2 | 3 | 4 | 5
1 | F_CH1_LD | - | Cl_CH3_P | Al_4TAP_ | Fe_CH5_L
2 | - | - | K_CH3_PE | Si_4_TAP | Ti
3 | - | - | - | Mg_4_TAP | -
Calc. Elements : O (Anion)
Standard Data
ElemID | Element | Standard Name | Mass(%) | ZAF Fac. | Z | A | F
1 | F | JMH_fluorapatite_319 | 3.7673 | 3.4724 | 21.5322 | 0.1613 | 1
2 | Cl | Tugtupite | 7.574 | 1.6148 | 1.9964 | 0.8089 | 1
3 | K2O | Orthoclase | 15.2503 | 1.071 | 1.2035 | 0.8897 | 1.0002
4 | Al2O3 | pyrope | 21.58 | 3.6456 | 5.8873 | 0.615 | 1.0069
5 | SiO2 | Diopside | 55.341 | 3.2097 | 4.4021 | 0.7285 | 1.0009
6 | MgO | pyrope | 20.35 | 4.673 | 7.9214 | 0.5861 | 1.0065
7 | FeO | Almandine_Garnet | 23.8771 | 0.1991 | 0.2025 | 0.9832 | 1
8 | TiO2 | rutile | 99.9834 | 0.5913 | 0.606 | 0.9757 | 1
Standard Intensity of WDS
ElemID | Element | Curr.(A) | Net(cps) | Bg-(cps) | Bg+(cps) | S.D.(%) | Date | Time
1 | F | 2.021e-08 | 544.7 | 146.8 | 84.1 | 0.72 | 2020/12/07 | 12:37:42
2 | Cl | 2e-08 | 2361.2 | 16.6 | 14.7 | 0.29 | 2020/12/10 | 13:14:48
3 | K | 2e-08 | 6411.7002 | 35.6 | 24.3 | 0.18 | 2020/12/10 | 13:20:42
4 | Al | 2e-08 | 3566.3 | 37.8 | 23 | 0.24 | 2020/12/10 | 13:37:44
5 | Si | 1.999e-08 | 10639.7002 | 137.9 | 38.2 | 0.14 | 2020/12/10 | 13:43:40
6 | Mg | 2e-08 | 2829.2 | 20 | 12.5 | 0.27 | 2020/12/10 | 13:37:44
7 | Fe | 2.001e-08 | 2203.1001 | 24.9 | 21.5 | 0.3 | 2020/12/10 | 13:26:40
8 | Ti | 2e-08 | 4824.7998 | 10.4 | 12.8 | 0.2 | 2020/12/10 | 13:08:35
+++++++++++++++++++++++++++++++++++++++++++++++++++++++++++++++++++++++++++++++++++++++++++
Measurement Condition
WDS elements
ElemID | Element | X-ray | Crystal | CH | ACC.V | Peak Pos. | (nm) | BG_L | BG_U (mm)
1 | F | Ka | LDE1 | 1 | 15 | 85.005 | 1.832 | 6 | 5
2 | Cl | Ka | PETL | 3 | 15 | 151.441 | 0.47278 | 2 | 2
3 | K | Ka | PETL | 3 | 15 | 119.777 | 0.37414 | 3 | 7
4 | Al | Ka | TAP | 4 | 15 | 90.611 | 0.83393 | 5.5 | 3.3
5 | Si | Ka | TAP | 4 | 15 | 77.436 | 0.71254 | 3.3 | 4.1
6 | Mg | Ka | TAP | 4 | 15 | 107.444 | 0.989 | 5.5 | 7.2
7 | Fe | Ka | LIFH | 5 | 15 | 134.733 | 0.1936 | 3.5 | 3.6
8 | Ti | Ka | LIFH | 5 | 15 | 191.185 | 0.27485 | 3 | 3
ElemID | Element | Peak(sec) | Back(sec) | Pksk | Gain | High.V | Base.V | Window.V | Mode
1 | F | 10 | 5 | 0 | 64 | 1614 | 0.7 | 9.3 | Dif
2 | Cl | 10 | 5 | 0 | 64 | 1680 | 0.7 | - | Int
3 | K | 20 | 10 | 1 | 64 | 1664 | 0.7 | - | Int
4 | Al | 20 | 10 | 1 | 32 | 1632 | 0.7 | 9.3 | Dif
5 | Si | 20 | 10 | 1 | 32 | 1612 | 0.7 | 9.3 | Dif
6 | Mg | 20 | 10 | 1 | 32 | 1642 | 0.7 | 9.3 | Dif
7 | Fe | 20 | 10 | 1 | 32 | 1690 | 0.7 | - | Int
8 | Ti | 30 | 15 | 1 | 32 | 1726 | 0.7 | - | Int
Measurement Order of WDS
Order | Channel 1 | 2 | 3 | 4 | 5
1 | F_CH1_LD | - | Cl_CH3_P | Al_4TAP_ | Fe_CH5_L
2 | - | - | K_CH3_PE | Si_4_TAP | Ti
3 | - | - | - | Mg_4_TAP | -
Calc. Elements : O (Anion)
Standard Data
ElemID | Element | Standard Name | Mass(%) | ZAF Fac. | Z | A | F
1 | F | JMH_fluorapatite_319 | 3.7673 | 3.4724 | 21.5322 | 0.1613 | 1
2 | Cl | Tugtupite | 7.574 | 1.6148 | 1.9964 | 0.8089 | 1
3 | K2O | Orthoclase | 15.2503 | 1.071 | 1.2035 | 0.8897 | 1.0002
4 | Al2O3 | pyrope | 21.58 | 3.6456 | 5.8873 | 0.615 | 1.0069
5 | SiO2 | Diopside | 55.341 | 3.2097 | 4.4021 | 0.7285 | 1.0009
6 | MgO | pyrope | 20.35 | 4.673 | 7.9214 | 0.5861 | 1.0065
7 | FeO | Almandine_Garnet | 23.8771 | 0.1991 | 0.2025 | 0.9832 | 1
8 | TiO2 | rutile | 99.9834 | 0.5913 | 0.606 | 0.9757 | 1
Standard Intensity of WDS
ElemID | Element | Curr.(A) | Net(cps) | Bg-(cps) | Bg+(cps) | S.D.(%) | Date | Time
1 | F | 2.021e-08 | 544.7 | 146.8 | 84.1 | 0.72 | 2020/12/07 | 12:37:42
2 | Cl | 2e-08 | 2361.2 | 16.6 | 14.7 | 0.29 | 2020/12/10 | 13:14:48
3 | K | 2e-08 | 6411.7002 | 35.6 | 24.3 | 0.18 | 2020/12/10 | 13:20:42
4 | Al | 2e-08 | 3566.3 | 37.8 | 23 | 0.24 | 2020/12/10 | 13:37:44
5 | Si | 1.999e-08 | 10639.7002 | 137.9 | 38.2 | 0.14 | 2020/12/10 | 13:43:40
6 | Mg | 2e-08 | 2829.2 | 20 | 12.5 | 0.27 | 2020/12/10 | 13:37:44
7 | Fe | 2.001e-08 | 2203.1001 | 24.9 | 21.5 | 0.3 | 2020/12/10 | 13:26:40
8 | Ti | 2e-08 | 4824.7998 | 10.4 | 12.8 | 0.2 | 2020/12/10 | 13:08:35
+++++++++++++++++++++++++++++++++++++++++++++++++++++++++++++++++++++++++++++++++++++++++++
Measurement Condition
WDS elements
ElemID | Element | X-ray | Crystal | CH | ACC.V | Peak Pos. | (nm) | BG_L | BG_U (mm)
1 | F | Ka | LDE1 | 1 | 15 | 85.005 | 1.832 | 6 | 5
2 | Cl | Ka | PETL | 3 | 15 | 151.441 | 0.47278 | 2 | 2
3 | K | Ka | PETL | 3 | 15 | 119.777 | 0.37414 | 3 | 7
4 | Al | Ka | TAP | 4 | 15 | 90.611 | 0.83393 | 5.5 | 3.3
5 | Si | Ka | TAP | 4 | 15 | 77.436 | 0.71254 | 3.3 | 4.1
6 | Mg | Ka | TAP | 4 | 15 | 107.444 | 0.989 | 5.5 | 7.2
7 | Fe | Ka | LIFH | 5 | 15 | 134.733 | 0.1936 | 3.5 | 3.6
8 | Ti | Ka | LIFH | 5 | 15 | 191.185 | 0.27485 | 3 | 3
ElemID | Element | Peak(sec) | Back(sec) | Pksk | Gain | High.V | Base.V | Window.V | Mode
1 | F | 10 | 5 | 0 | 64 | 1614 | 0.7 | 9.3 | Dif
2 | Cl | 10 | 5 | 0 | 64 | 1680 | 0.7 | - | Int
3 | K | 20 | 10 | 1 | 64 | 1664 | 0.7 | - | Int
4 | Al | 20 | 10 | 1 | 32 | 1632 | 0.7 | 9.3 | Dif
5 | Si | 20 | 10 | 1 | 32 | 1612 | 0.7 | 9.3 | Dif
6 | Mg | 20 | 10 | 1 | 32 | 1642 | 0.7 | 9.3 | Dif
7 | Fe | 20 | 10 | 1 | 32 | 1690 | 0.7 | - | Int
8 | Ti | 30 | 15 | 1 | 32 | 1726 | 0.7 | - | Int
Measurement Order of WDS
Order | Channel 1 | 2 | 3 | 4 | 5
1 | F_CH1_LD | - | Cl_CH3_P | Al_4TAP_ | Fe_CH5_L
2 | - | - | K_CH3_PE | Si_4_TAP | Ti
3 | - | - | - | Mg_4_TAP | -
Calc. Elements : O (Anion)
Standard Data
ElemID | Element | Standard Name | Mass(%) | ZAF Fac. | Z | A | F
1 | F | JMH_fluorapatite_319 | 3.7673 | 3.4724 | 21.5322 | 0.1613 | 1
2 | Cl | Tugtupite | 7.574 | 1.6148 | 1.9964 | 0.8089 | 1
3 | K2O | Orthoclase | 15.2503 | 1.071 | 1.2035 | 0.8897 | 1.0002
4 | Al2O3 | pyrope | 21.58 | 3.6456 | 5.8873 | 0.615 | 1.0069
5 | SiO2 | Diopside | 55.341 | 3.2097 | 4.4021 | 0.7285 | 1.0009
6 | MgO | pyrope | 20.35 | 4.673 | 7.9214 | 0.5861 | 1.0065
7 | FeO | Almandine_Garnet | 23.8771 | 0.1991 | 0.2025 | 0.9832 | 1
8 | TiO2 | rutile | 99.9834 | 0.5913 | 0.606 | 0.9757 | 1
Standard Intensity of WDS
ElemID | Element | Curr.(A) | Net(cps) | Bg-(cps) | Bg+(cps) | S.D.(%) | Date | Time
1 | F | 2.021e-08 | 544.7 | 146.8 | 84.1 | 0.72 | 2020/12/07 | 12:37:42
2 | Cl | 2e-08 | 2361.2 | 16.6 | 14.7 | 0.29 | 2020/12/10 | 13:14:48
3 | K | 2e-08 | 6411.7002 | 35.6 | 24.3 | 0.18 | 2020/12/10 | 13:20:42
4 | Al | 2e-08 | 3566.3 | 37.8 | 23 | 0.24 | 2020/12/10 | 13:37:44
5 | Si | 1.999e-08 | 10639.7002 | 137.9 | 38.2 | 0.14 | 2020/12/10 | 13:43:40
6 | Mg | 2e-08 | 2829.2 | 20 | 12.5 | 0.27 | 2020/12/10 | 13:37:44
7 | Fe | 2.001e-08 | 2203.1001 | 24.9 | 21.5 | 0.3 | 2020/12/10 | 13:26:40
8 | Ti | 2e-08 | 4824.7998 | 10.4 | 12.8 | 0.2 | 2020/12/10 | 13:08:35
+++++++++++++++++++++++++++++++++++++++++++++++++++++++++++++++++++++++++++++++++++++++++++
Measurement Condition
WDS elements
ElemID | Element | X-ray | Crystal | CH | ACC.V | Peak Pos. | (nm) | BG_L | BG_U (mm)
1 | F | Ka | LDE1 | 1 | 15 | 85.005 | 1.832 | 6 | 5
2 | Cl | Ka | PETL | 3 | 15 | 151.441 | 0.47278 | 2 | 2
3 | K | Ka | PETL | 3 | 15 | 119.777 | 0.37414 | 3 | 7
4 | Al | Ka | TAP | 4 | 15 | 90.611 | 0.83393 | 5.5 | 3.3
5 | Si | Ka | TAP | 4 | 15 | 77.436 | 0.71254 | 3.3 | 4.1
6 | Mg | Ka | TAP | 4 | 15 | 107.444 | 0.989 | 5.5 | 7.2
7 | Fe | Ka | LIFH | 5 | 15 | 134.733 | 0.1936 | 3.5 | 3.6
8 | Ti | Ka | LIFH | 5 | 15 | 191.185 | 0.27485 | 3 | 3
ElemID | Element | Peak(sec) | Back(sec) | Pksk | Gain | High.V | Base.V | Window.V | Mode
1 | F | 10 | 5 | 0 | 64 | 1614 | 0.7 | 9.3 | Dif
2 | Cl | 10 | 5 | 0 | 64 | 1680 | 0.7 | - | Int
3 | K | 20 | 10 | 1 | 64 | 1664 | 0.7 | - | Int
4 | Al | 20 | 10 | 1 | 32 | 1632 | 0.7 | 9.3 | Dif
5 | Si | 20 | 10 | 1 | 32 | 1612 | 0.7 | 9.3 | Dif
6 | Mg | 20 | 10 | 1 | 32 | 1642 | 0.7 | 9.3 | Dif
7 | Fe | 20 | 10 | 1 | 32 | 1690 | 0.7 | - | Int
8 | Ti | 30 | 15 | 1 | 32 | 1726 | 0.7 | - | Int
Measurement Order of WDS
Order | Channel 1 | 2 | 3 | 4 | 5
1 | F_CH1_LD | - | Cl_CH3_P | Al_4TAP_ | Fe_CH5_L
2 | - | - | K_CH3_PE | Si_4_TAP | Ti
3 | - | - | - | Mg_4_TAP | -
Calc. Elements : O (Anion)
Standard Data
ElemID | Element | Standard Name | Mass(%) | ZAF Fac. | Z | A | F
1 | F | JMH_fluorapatite_319 | 3.7673 | 3.4724 | 21.5322 | 0.1613 | 1
2 | Cl | Tugtupite | 7.574 | 1.6148 | 1.9964 | 0.8089 | 1
3 | K2O | Orthoclase | 15.2503 | 1.071 | 1.2035 | 0.8897 | 1.0002
4 | Al2O3 | pyrope | 21.58 | 3.6456 | 5.8873 | 0.615 | 1.0069
5 | SiO2 | Diopside | 55.341 | 3.2097 | 4.4021 | 0.7285 | 1.0009
6 | MgO | pyrope | 20.35 | 4.673 | 7.9214 | 0.5861 | 1.0065
7 | FeO | Almandine_Garnet | 23.8771 | 0.1991 | 0.2025 | 0.9832 | 1
8 | TiO2 | rutile | 99.9834 | 0.5913 | 0.606 | 0.9757 | 1
Standard Intensity of WDS
ElemID | Element | Curr.(A) | Net(cps) | Bg-(cps) | Bg+(cps) | S.D.(%) | Date | Time
1 | F | 2.021e-08 | 544.7 | 146.8 | 84.1 | 0.72 | 2020/12/07 | 12:37:42
2 | Cl | 2e-08 | 2361.2 | 16.6 | 14.7 | 0.29 | 2020/12/10 | 13:14:48
3 | K | 2e-08 | 6411.7002 | 35.6 | 24.3 | 0.18 | 2020/12/10 | 13:20:42
4 | Al | 2e-08 | 3566.3 | 37.8 | 23 | 0.24 | 2020/12/10 | 13:37:44
5 | Si | 1.999e-08 | 10639.7002 | 137.9 | 38.2 | 0.14 | 2020/12/10 | 13:43:40
6 | Mg | 2e-08 | 2829.2 | 20 | 12.5 | 0.27 | 2020/12/10 | 13:37:44
7 | Fe | 2.001e-08 | 2203.1001 | 24.9 | 21.5 | 0.3 | 2020/12/10 | 13:26:40
8 | Ti | 2e-08 | 4824.7998 | 10.4 | 12.8 | 0.2 | 2020/12/10 | 13:08:35
+++++++++++++++++++++++++++++++++++++++++++++++++++++++++++++++++++++++++++++++++++++++++++
Measurement Condition
WDS elements
ElemID | Element | X-ray | Crystal | CH | ACC.V | Peak Pos. | (nm) | BG_L | BG_U (mm)
1 | F | Ka | LDE1 | 1 | 15 | 85.005 | 1.832 | 6 | 5
2 | Cl | Ka | PETL | 3 | 15 | 151.441 | 0.47278 | 2 | 2
3 | K | Ka | PETL | 3 | 15 | 119.777 | 0.37414 | 3 | 7
4 | Al | Ka | TAP | 4 | 15 | 90.611 | 0.83393 | 5.5 | 3.3
5 | Si | Ka | TAP | 4 | 15 | 77.436 | 0.71254 | 3.3 | 4.1
6 | Mg | Ka | TAP | 4 | 15 | 107.444 | 0.989 | 5.5 | 7.2
7 | Fe | Ka | LIFH | 5 | 15 | 134.733 | 0.1936 | 3.5 | 3.6
8 | Ti | Ka | LIFH | 5 | 15 | 191.185 | 0.27485 | 3 | 3
ElemID | Element | Peak(sec) | Back(sec) | Pksk | Gain | High.V | Base.V | Window.V | Mode
1 | F | 10 | 5 | 0 | 64 | 1614 | 0.7 | 9.3 | Dif
2 | Cl | 10 | 5 | 0 | 64 | 1680 | 0.7 | - | Int
3 | K | 20 | 10 | 1 | 64 | 1664 | 0.7 | - | Int
4 | Al | 20 | 10 | 1 | 32 | 1632 | 0.7 | 9.3 | Dif
5 | Si | 20 | 10 | 1 | 32 | 1612 | 0.7 | 9.3 | Dif
6 | Mg | 20 | 10 | 1 | 32 | 1642 | 0.7 | 9.3 | Dif
7 | Fe | 20 | 10 | 1 | 32 | 1690 | 0.7 | - | Int
8 | Ti | 30 | 15 | 1 | 32 | 1726 | 0.7 | - | Int
Measurement Order of WDS
Order | Channel 1 | 2 | 3 | 4 | 5
1 | F_CH1_LD | - | Cl_CH3_P | Al_4TAP_ | Fe_CH5_L
2 | - | - | K_CH3_PE | Si_4_TAP | Ti
3 | - | - | - | Mg_4_TAP | -
Calc. Elements : O (Anion)
Standard Data
ElemID | Element | Standard Name | Mass(%) | ZAF Fac. | Z | A | F
1 | F | JMH_fluorapatite_319 | 3.7673 | 3.4724 | 21.5322 | 0.1613 | 1
2 | Cl | Tugtupite | 7.574 | 1.6148 | 1.9964 | 0.8089 | 1
3 | K2O | Orthoclase | 15.2503 | 1.071 | 1.2035 | 0.8897 | 1.0002
4 | Al2O3 | pyrope | 21.58 | 3.6456 | 5.8873 | 0.615 | 1.0069
5 | SiO2 | Diopside | 55.341 | 3.2097 | 4.4021 | 0.7285 | 1.0009
6 | MgO | pyrope | 20.35 | 4.673 | 7.9214 | 0.5861 | 1.0065
7 | FeO | Almandine_Garnet | 23.8771 | 0.1991 | 0.2025 | 0.9832 | 1
8 | TiO2 | rutile | 99.9834 | 0.5913 | 0.606 | 0.9757 | 1
Standard Intensity of WDS
ElemID | Element | Curr.(A) | Net(cps) | Bg-(cps) | Bg+(cps) | S.D.(%) | Date | Time
1 | F | 2.021e-08 | 544.7 | 146.8 | 84.1 | 0.72 | 2020/12/07 | 12:37:42
2 | Cl | 2e-08 | 2361.2 | 16.6 | 14.7 | 0.29 | 2020/12/10 | 13:14:48
3 | K | 2e-08 | 6411.7002 | 35.6 | 24.3 | 0.18 | 2020/12/10 | 13:20:42
4 | Al | 2e-08 | 3566.3 | 37.8 | 23 | 0.24 | 2020/12/10 | 13:37:44
5 | Si | 1.999e-08 | 10639.7002 | 137.9 | 38.2 | 0.14 | 2020/12/10 | 13:43:40
6 | Mg | 2e-08 | 2829.2 | 20 | 12.5 | 0.27 | 2020/12/10 | 13:37:44
7 | Fe | 2.001e-08 | 2203.1001 | 24.9 | 21.5 | 0.3 | 2020/12/10 | 13:26:40
8 | Ti | 2e-08 | 4824.7998 | 10.4 | 12.8 | 0.2 | 2020/12/10 | 13:08:35
+++++++++++++++++++++++++++++++++++++++++++++++++++++++++++++++++++++++++++++++++++++++++++
Measurement Condition
WDS elements
ElemID | Element | X-ray | Crystal | CH | ACC.V | Peak Pos. | (nm) | BG_L | BG_U (mm)
1 | F | Ka | LDE1 | 1 | 15 | 85.005 | 1.832 | 6 | 5
2 | Cl | Ka | PETL | 3 | 15 | 151.441 | 0.47278 | 2 | 2
3 | K | Ka | PETL | 3 | 15 | 119.777 | 0.37414 | 3 | 7
4 | Al | Ka | TAP | 4 | 15 | 90.611 | 0.83393 | 5.5 | 3.3
5 | Si | Ka | TAP | 4 | 15 | 77.436 | 0.71254 | 3.3 | 4.1
6 | Mg | Ka | TAP | 4 | 15 | 107.444 | 0.989 | 5.5 | 7.2
7 | Fe | Ka | LIFH | 5 | 15 | 134.733 | 0.1936 | 3.5 | 3.6
8 | Ti | Ka | LIFH | 5 | 15 | 191.185 | 0.27485 | 3 | 3
ElemID | Element | Peak(sec) | Back(sec) | Pksk | Gain | High.V | Base.V | Window.V | Mode
1 | F | 10 | 5 | 0 | 64 | 1614 | 0.7 | 9.3 | Dif
2 | Cl | 10 | 5 | 0 | 64 | 1680 | 0.7 | - | Int
3 | K | 20 | 10 | 1 | 64 | 1664 | 0.7 | - | Int
4 | Al | 20 | 10 | 1 | 32 | 1632 | 0.7 | 9.3 | Dif
5 | Si | 20 | 10 | 1 | 32 | 1612 | 0.7 | 9.3 | Dif
6 | Mg | 20 | 10 | 1 | 32 | 1642 | 0.7 | 9.3 | Dif
7 | Fe | 20 | 10 | 1 | 32 | 1690 | 0.7 | - | Int
8 | Ti | 30 | 15 | 1 | 32 | 1726 | 0.7 | - | Int
Measurement Order of WDS
Order | Channel 1 | 2 | 3 | 4 | 5
1 | F_CH1_LD | - | Cl_CH3_P | Al_4TAP_ | Fe_CH5_L
2 | - | - | K_CH3_PE | Si_4_TAP | Ti
3 | - | - | - | Mg_4_TAP | -
Calc. Elements : O (Anion)
Standard Data
ElemID | Element | Standard Name | Mass(%) | ZAF Fac. | Z | A | F
1 | F | JMH_fluorapatite_319 | 3.7673 | 3.4724 | 21.5322 | 0.1613 | 1
2 | Cl | Tugtupite | 7.574 | 1.6148 | 1.9964 | 0.8089 | 1
3 | K2O | Orthoclase | 15.2503 | 1.071 | 1.2035 | 0.8897 | 1.0002
4 | Al2O3 | pyrope | 21.58 | 3.6456 | 5.8873 | 0.615 | 1.0069
5 | SiO2 | Diopside | 55.341 | 3.2097 | 4.4021 | 0.7285 | 1.0009
6 | MgO | pyrope | 20.35 | 4.673 | 7.9214 | 0.5861 | 1.0065
7 | FeO | Almandine_Garnet | 23.8771 | 0.1991 | 0.2025 | 0.9832 | 1
8 | TiO2 | rutile | 99.9834 | 0.5913 | 0.606 | 0.9757 | 1
Standard Intensity of WDS
ElemID | Element | Curr.(A) | Net(cps) | Bg-(cps) | Bg+(cps) | S.D.(%) | Date | Time
1 | F | 2.021e-08 | 544.7 | 146.8 | 84.1 | 0.72 | 2020/12/07 | 12:37:42
2 | Cl | 2e-08 | 2361.2 | 16.6 | 14.7 | 0.29 | 2020/12/10 | 13:14:48
3 | K | 2e-08 | 6411.7002 | 35.6 | 24.3 | 0.18 | 2020/12/10 | 13:20:42
4 | Al | 2e-08 | 3566.3 | 37.8 | 23 | 0.24 | 2020/12/10 | 13:37:44
5 | Si | 1.999e-08 | 10639.7002 | 137.9 | 38.2 | 0.14 | 2020/12/10 | 13:43:40
6 | Mg | 2e-08 | 2829.2 | 20 | 12.5 | 0.27 | 2020/12/10 | 13:37:44
7 | Fe | 2.001e-08 | 2203.1001 | 24.9 | 21.5 | 0.3 | 2020/12/10 | 13:26:40
8 | Ti | 2e-08 | 4824.7998 | 10.4 | 12.8 | 0.2 | 2020/12/10 | 13:08:35
+++++++++++++++++++++++++++++++++++++++++++++++++++++++++++++++++++++++++++++++++++++++++++
Measurement Condition
WDS elements
ElemID | Element | X-ray | Crystal | CH | ACC.V | Peak Pos. | (nm) | BG_L | BG_U (mm)
1 | F | Ka | LDE1 | 1 | 15 | 85.005 | 1.832 | 6 | 5
2 | Cl | Ka | PETL | 3 | 15 | 151.441 | 0.47278 | 2 | 2
3 | K | Ka | PETL | 3 | 15 | 119.777 | 0.37414 | 3 | 7
4 | Al | Ka | TAP | 4 | 15 | 90.611 | 0.83393 | 5.5 | 3.3
5 | Si | Ka | TAP | 4 | 15 | 77.436 | 0.71254 | 3.3 | 4.1
6 | Mg | Ka | TAP | 4 | 15 | 107.444 | 0.989 | 5.5 | 7.2
7 | Fe | Ka | LIFH | 5 | 15 | 134.733 | 0.1936 | 3.5 | 3.6
8 | Ti | Ka | LIFH | 5 | 15 | 191.185 | 0.27485 | 3 | 3
ElemID | Element | Peak(sec) | Back(sec) | Pksk | Gain | High.V | Base.V | Window.V | Mode
1 | F | 10 | 5 | 0 | 64 | 1614 | 0.7 | 9.3 | Dif
2 | Cl | 10 | 5 | 0 | 64 | 1680 | 0.7 | - | Int
3 | K | 20 | 10 | 1 | 64 | 1664 | 0.7 | - | Int
4 | Al | 20 | 10 | 1 | 32 | 1632 | 0.7 | 9.3 | Dif
5 | Si | 20 | 10 | 1 | 32 | 1612 | 0.7 | 9.3 | Dif
6 | Mg | 20 | 10 | 1 | 32 | 1642 | 0.7 | 9.3 | Dif
7 | Fe | 20 | 10 | 1 | 32 | 1690 | 0.7 | - | Int
8 | Ti | 30 | 15 | 1 | 32 | 1726 | 0.7 | - | Int
Measurement Order of WDS
Order | Channel 1 | 2 | 3 | 4 | 5
1 | F_CH1_LD | - | Cl_CH3_P | Al_4TAP_ | Fe_CH5_L
2 | - | - | K_CH3_PE | Si_4_TAP | Ti
3 | - | - | - | Mg_4_TAP | -
Calc. Elements : O (Anion)
Standard Data
ElemID | Element | Standard Name | Mass(%) | ZAF Fac. | Z | A | F
1 | F | JMH_fluorapatite_319 | 3.7673 | 3.4724 | 21.5322 | 0.1613 | 1
2 | Cl | Tugtupite | 7.574 | 1.6148 | 1.9964 | 0.8089 | 1
3 | K2O | Orthoclase | 15.2503 | 1.071 | 1.2035 | 0.8897 | 1.0002
4 | Al2O3 | pyrope | 21.58 | 3.6456 | 5.8873 | 0.615 | 1.0069
5 | SiO2 | Diopside | 55.341 | 3.2097 | 4.4021 | 0.7285 | 1.0009
6 | MgO | pyrope | 20.35 | 4.673 | 7.9214 | 0.5861 | 1.0065
7 | FeO | Almandine_Garnet | 23.8771 | 0.1991 | 0.2025 | 0.9832 | 1
8 | TiO2 | rutile | 99.9834 | 0.5913 | 0.606 | 0.9757 | 1
Standard Intensity of WDS
ElemID | Element | Curr.(A) | Net(cps) | Bg-(cps) | Bg+(cps) | S.D.(%) | Date | Time
1 | F | 2.021e-08 | 544.7 | 146.8 | 84.1 | 0.72 | 2020/12/07 | 12:37:42
2 | Cl | 2e-08 | 2361.2 | 16.6 | 14.7 | 0.29 | 2020/12/10 | 13:14:48
3 | K | 2e-08 | 6411.7002 | 35.6 | 24.3 | 0.18 | 2020/12/10 | 13:20:42
4 | Al | 2e-08 | 3566.3 | 37.8 | 23 | 0.24 | 2020/12/10 | 13:37:44
5 | Si | 1.999e-08 | 10639.7002 | 137.9 | 38.2 | 0.14 | 2020/12/10 | 13:43:40
6 | Mg | 2e-08 | 2829.2 | 20 | 12.5 | 0.27 | 2020/12/10 | 13:37:44
7 | Fe | 2.001e-08 | 2203.1001 | 24.9 | 21.5 | 0.3 | 2020/12/10 | 13:26:40
8 | Ti | 2e-08 | 4824.7998 | 10.4 | 12.8 | 0.2 | 2020/12/10 | 13:08:35
+++++++++++++++++++++++++++++++++++++++++++++++++++++++++++++++++++++++++++++++++++++++++++

## Summary
Stg Pos | Project | Sample | Run Directory | Comment | Date (Y/M/D) | Time | Acc V. | Beam Curr(A) | Beam Dia(um) | Stg: X (mm) | Stg: Y (mm) | Stg: Z (mm) | Beam Pos: X | Beam Pos: Y | F wt% | Cl wt% | K2O wt% | Al2O3 wt% | SiO2 wt% | MgO wt% | FeO wt% | TiO2 wt% | Total wt% | F N.wt% | Cl N.wt% | K2O N.wt% | Al2O3 N.wt% | SiO2 N.wt% | MgO N.wt% | FeO N.wt% | TiO2 N.wt% | F atFrac | Cl atFrac | K atFrac | Al atFrac | Si atFrac | Mg atFrac | Fe atFrac | Ti atFrac | Num Oxy | F kratio | Cl kratio | K2O kratio | Al2O3 kratio | SiO2 kratio | MgO kratio | FeO kratio | TiO2 kratio | F PkCts(raw) | Cl PkCts(raw) | K PkCts(raw) | Al PkCts(raw) | Si PkCts(raw) | Mg PkCts(raw) | Fe PkCts(raw) | Ti PkCts(raw) | F lowBkCts(raw) | Cl lowBkCts(raw) | K lowBkCts(raw) | Al lowBkCts(raw) | Si lowBkCts(raw) | Mg lowBkCts(raw) | Fe lowBkCts(raw) | Ti lowBkCts(raw) | F uppBkCts(raw) | Cl uppBkCts(raw) | K uppBkCts(raw) | Al uppBkCts(raw) | Si uppBkCts(raw) | Mg uppBkCts(raw) | Fe uppBkCts(raw) | Ti uppBkCts(raw) | F avgBkgCts(cps) | Cl avgBkgCts(cps) | K avgBkgCts(cps) | Al avgBkgCts(cps) | Si avgBkgCts(cps) | Mg avgBkgCts(cps) | Fe avgBkgCts(cps) | Ti avgBkgCts(cps) | F netPkCts(cps) | Cl netPkCts(cps) | K netPkCts(cps) | Al netPkCts(cps) | Si netPkCts(cps) | Mg netPkCts(cps) | Fe netPkCts(cps) | Ti netPkCts(cps) | F Lvalue(mm) | Cl Lvalue(mm) | K Lvalue(mm) | Al Lvalue(mm) | Si Lvalue(mm) | Mg Lvalue(mm) | Fe Lvalue(mm) | Ti Lvalue(mm) | F SD(%) | Cl SD(%) | K SD(%) | Al SD(%) | Si SD(%) | Mg SD(%) | Fe SD(%) | Ti SD(%) | F DL(ppm-1s) | Cl DL(ppm-1s) | K DL(ppm-1s) | Al DL(ppm-1s) | Si DL(ppm-1s) | Mg DL(ppm-1s) | Fe DL(ppm-1s) | Ti DL(ppm-1s)
1 | 2020_12_14 |  | Biotite | Astimex biotite | 2020/12/15 | 01:09:18 | 15 | 2.015e-08 | 5 | 34.5689 | -41.9452 | 10.276 | 2048 | 1536 | -0.24 | 0.008 | 9.099 | 15.898 | 38.533 | 21.015 | 9.378 | 1.55 | 95.34 | -0.25173 | 0.008391 | 9.5437 | 16.6751 | 40.4164 | 22.0422 | 9.8364 | 1.6258 | -0.1103 | 0.002 | 1.6749 | 2.7037 | 5.5596 | 4.5199 | 1.1316 | 0.1682 | 22 | -0.324 | 0.008 | 9.192 | 15.796 | 35.462 | 21.039 | 9.251 | 1.426 | 1797 | 172 | 78219 | 52945 | 137896 | 59097 | 17580 | 2234 | 963 | 83 | 361 | 345 | 939 | 212 | 209 | 78 | 1272 | 63 | 276 | 205 | 638 | 151 | 196 | 77 | 226.387 | 14.6 | 33.551 | 25.751 | 80.485 | 18.559 | 20.26 | 5.167 | -46.639 | 2.6 | 3893.5249 | 2630.0061 | 6872.3198 | 2946.894 | 859.545 | 69.306 | 84.988 | 151.436 | 119.782 | 90.611 | 77.415 | 107.449 | 134.751 | 191.176 | 100 | 68.59 | 0.36 | 0.44 | 0.27 | 0.41 | 0.78 | 2.35 | 232.6931 | 27.4065 | 21.7835 | 48.5513 | 73.7811 | 48.9946 | 77.1324 | 60.8124
2 | 2020_12_14 |  | Biotite | Astimex biotite | 2020/12/15 | 01:13:26 | 15 | 2.015e-08 | 5 | 34.5006 | -41.8869 | 10.276 | 2048 | 1536 | -0.165 | 0.021 | 9.372 | 15.647 | 35.32 | 16.159 | 12.999 | 2.01 | 91.427 | -0.18047 | 0.022969 | 10.2508 | 17.1142 | 38.6319 | 17.6742 | 14.2179 | 2.1985 | -0.081 | 0.0055 | 1.8489 | 2.852 | 5.4619 | 3.7249 | 1.6812 | 0.2338 | 22 | -0.226 | 0.021 | 9.534 | 15.662 | 32.647 | 15.699 | 12.891 | 1.863 | 2164 | 209 | 81110 | 52572 | 127301 | 44236 | 24340 | 2894 | 1231 | 68 | 368 | 379 | 987 | 219 | 226 | 91 | 1256 | 74 | 281 | 240 | 736 | 148 | 189 | 86 | 249.02 | 14.2 | 34.191 | 29.214 | 87.516 | 18.826 | 20.777 | 5.9 | -32.55 | 6.7 | 4038.6521 | 2607.7739 | 6326.936 | 2198.9099 | 1197.766 | 90.576 | 84.988 | 151.436 | 119.757 | 90.606 | 77.409 | 107.444 | 134.765 | 191.176 | 100 | 27.96 | 0.36 | 0.44 | 0.29 | 0.48 | 0.66 | 2.04 | 244.0478 | 27.0285 | 21.9903 | 51.7129 | 76.9363 | 49.3458 | 78.1104 | 64.9829
3 | 2020_12_14 |  | Biotite | Astimex biotite | 2020/12/15 | 01:17:44 | 15 | 2.016e-08 | 5 | 34.4492 | -41.8938 | 10.2755 | 2048 | 1536 | -0.225 | 0.018 | 7.936 | 15.972 | 37.066 | 16.867 | 13.526 | 2.06 | 93.311 | -0.24113 | 0.01929 | 8.5049 | 17.117 | 39.7231 | 18.0761 | 14.4956 | 2.2077 | -0.1069 | 0.0047 | 1.5154 | 2.8177 | 5.5478 | 3.7633 | 1.6931 | 0.2319 | 22 | -0.309 | 0.018 | 8.057 | 15.943 | 34.179 | 16.383 | 13.41 | 1.912 | 1940 | 199 | 68707 | 53462 | 133109 | 46162 | 25305 | 2998 | 1214 | 74 | 366 | 331 | 970 | 215 | 206 | 102 | 1175 | 67 | 257 | 217 | 642 | 148 | 200 | 106 | 238.63 | 14.1 | 33.331 | 25.976 | 82.382 | 18.599 | 20.305 | 6.933 | -44.574 | 5.8 | 3414.4551 | 2655.7981 | 6627.1011 | 2295.9651 | 1246.6121 | 93.01 | 84.988 | 151.436 | 119.782 | 90.606 | 77.415 | 107.449 | 134.743 | 191.172 | 100 | 31.79 | 0.39 | 0.44 | 0.28 | 0.47 | 0.64 | 2.03 | 238.9023 | 26.9331 | 21.712 | 48.7629 | 74.6455 | 49.0474 | 77.2181 | 70.4423
4 | 2020_12_14 | 12-AI-15 (Granite) | Biotite | Bt-c-1 | 2020/12/15 | 01:21:55 | 15 | 2.014e-08 | 5 | 5.022 | -2.0947 | 10.3835 | 2048 | 1536 | 0.243 | 0.036 | 9.779 | 19.46 | 36.545 | 13.292 | 13.926 | 2.6 | 95.771 | 0.25373 | 0.03759 | 10.2108 | 20.3193 | 38.1587 | 13.8789 | 14.5409 | 2.7148 | 0.1125 | 0.009 | 1.8408 | 3.3843 | 5.3922 | 2.9235 | 1.7184 | 0.2885 | 22 | 0.331 | 0.037 | 9.965 | 19.859 | 33.771 | 12.85 | 13.826 | 2.413 | 2761 | 245 | 84675 | 66398 | 131420 | 36240 | 26107 | 3707 | 1298 | 74 | 368 | 407 | 946 | 199 | 233 | 85 | 1012 | 56 | 266 | 211 | 669 | 133 | 230 | 105 | 228.479 | 13 | 33.741 | 28.451 | 82.256 | 17.042 | 23.153 | 6.333 | 47.735 | 11.5 | 4218.9141 | 3304.8391 | 6541.4082 | 1798.939 | 1283.972 | 117.249 | 84.988 | 151.436 | 119.787 | 90.617 | 77.42 | 107.439 | 134.761 | 191.144 | 14.87 | 16.84 | 0.35 | 0.39 | 0.28 | 0.53 | 0.64 | 1.77 | 233.7658 | 25.8612 | 21.8451 | 51.0331 | 74.5884 | 46.9495 | 82.4558 | 67.3252
5 | 2020_12_14 |  | Biotite | Bt-c-2 | 2020/12/15 | 01:26:04 | 15 | 2.014e-08 | 5 | 4.6358 | -2.3972 | 10.3835 | 2048 | 1536 | 0.271 | 0.037 | 9.774 | 19.659 | 36.736 | 13.419 | 14.214 | 2.615 | 96.603 | 0.28053 | 0.038301 | 10.1177 | 20.3503 | 38.0278 | 13.8909 | 14.7138 | 2.707 | 0.1245 | 0.0091 | 1.8254 | 3.3921 | 5.3776 | 2.9282 | 1.7402 | 0.2879 | 22 | 0.37 | 0.037 | 9.961 | 20.048 | 33.928 | 12.961 | 14.115 | 2.428 | 2740 | 238 | 84642 | 67066 | 132120 | 36587 | 26599 | 3736 | 1219 | 58 | 364 | 406 | 1018 | 242 | 223 | 95 | 1007 | 63 | 274 | 246 | 693 | 120 | 196 | 102 | 220.746 | 12.1 | 33.701 | 30.601 | 87.316 | 18.917 | 20.969 | 6.567 | 53.366 | 11.7 | 4217.2891 | 3336.3601 | 6571.9131 | 1814.491 | 1310.823 | 117.983 | 84.988 | 151.436 | 119.782 | 90.611 | 77.42 | 107.444 | 134.725 | 191.181 | 13.18 | 16.19 | 0.35 | 0.39 | 0.28 | 0.53 | 0.63 | 1.77 | 229.7758 | 24.95 | 21.8322 | 52.9263 | 76.8484 | 49.4649 | 78.4705 | 68.5577
6 | 2020_12_14 |  | Biotite | Bt-c-3 | 2020/12/15 | 01:30:19 | 15 | 2.016e-08 | 5 | 4.209 | -3.0152 | 10.3825 | 2048 | 1536 | 0.151 | 0.039 | 9.656 | 18.873 | 36.148 | 12.102 | 15.782 | 3.294 | 95.972 | 0.15734 | 0.040637 | 10.0613 | 19.6651 | 37.6652 | 12.6099 | 16.4444 | 3.4323 | 0.0705 | 0.0098 | 1.8309 | 3.3064 | 5.3727 | 2.6814 | 1.9618 | 0.3682 | 22 | 0.206 | 0.04 | 9.87 | 19.245 | 33.494 | 11.548 | 15.703 | 3.069 | 2595 | 251 | 83989 | 64436 | 130579 | 32639 | 29619 | 4652 | 1338 | 64 | 386 | 378 | 985 | 202 | 229 | 84 | 991 | 62 | 276 | 229 | 722 | 124 | 240 | 90 | 229.826 | 12.6 | 35.301 | 28.489 | 86.781 | 16.822 | 23.443 | 5.8 | 29.774 | 12.5 | 4182.748 | 3205.9199 | 6494.1592 | 1618.3571 | 1459.792 | 149.292 | 84.988 | 151.436 | 119.777 | 90.617 | 77.42 | 107.449 | 134.72 | 191.149 | 23.47 | 15.53 | 0.35 | 0.4 | 0.28 | 0.56 | 0.59 | 1.55 | 234.4539 | 25.4603 | 22.3444 | 51.0672 | 76.6126 | 46.6455 | 82.9706 | 64.4298
7 | 2020_12_14 |  | Biotite | Bt-c-4 | 2020/12/15 | 01:34:26 | 15 | 2.018e-08 | 5 | 3.8978 | -2.9739 | 10.385 | 2048 | 1536 | 0.13 | 0.031 | 9.686 | 18.827 | 36.065 | 11.502 | 16.184 | 3.479 | 95.842 | 0.13564 | 0.032345 | 10.1062 | 19.6438 | 37.6296 | 12.001 | 16.8861 | 3.6299 | 0.0613 | 0.0079 | 1.8431 | 3.3096 | 5.3788 | 2.5573 | 2.0187 | 0.3902 | 22 | 0.179 | 0.032 | 9.909 | 19.227 | 33.457 | 10.94 | 16.112 | 3.244 | 2454 | 221 | 84411 | 64413 | 130550 | 30993 | 30343 | 4934 | 1277 | 61 | 390 | 387 | 984 | 219 | 221 | 92 | 949 | 60 | 276 | 203 | 705 | 128 | 184 | 105 | 219.692 | 12.1 | 35.581 | 27.201 | 85.967 | 17.959 | 20.276 | 6.567 | 25.798 | 10 | 4203.7559 | 3206.0491 | 6493.499 | 1534.6021 | 1499.271 | 157.928 | 84.988 | 151.436 | 119.787 | 90.611 | 77.415 | 107.444 | 134.747 | 191.199 | 26.41 | 18.49 | 0.35 | 0.4 | 0.28 | 0.58 | 0.59 | 1.51 | 229.2266 | 24.95 | 22.4328 | 49.8995 | 76.2524 | 48.1961 | 77.1629 | 68.5577
8 | 2020_12_14 |  | Biotite | Bt-c-5 | 2020/12/15 | 01:38:37 | 15 | 2.019e-08 | 5 | 5.5591 | -3.3757 | 10.381 | 2048 | 1536 | 0.082 | 0.041 | 8.427 | 19.115 | 35.267 | 12.275 | 16.682 | 2.885 | 94.73 | 0.086562 | 0.043281 | 8.8958 | 20.1784 | 37.229 | 12.9579 | 17.61 | 3.0455 | 0.0391 | 0.0104 | 1.6168 | 3.3882 | 5.3035 | 2.7517 | 2.098 | 0.3263 | 22 | 0.114 | 0.042 | 8.609 | 19.393 | 32.497 | 11.665 | 16.613 | 2.695 | 2455 | 256 | 73471 | 65075 | 126888 | 33003 | 31313 | 4138 | 1314 | 62 | 356 | 404 | 965 | 206 | 233 | 92 | 1004 | 63 | 300 | 259 | 666 | 108 | 197 | 108 | 229.061 | 12.5 | 33.921 | 31.339 | 83.175 | 16.356 | 21.526 | 6.667 | 16.528 | 13.101 | 3653.853 | 3235.272 | 6310.3062 | 1637.095 | 1546.678 | 131.286 | 84.988 | 151.436 | 119.782 | 90.611 | 77.42 | 107.449 | 134.751 | 191.154 | 41.64 | 14.9 | 0.37 | 0.4 | 0.29 | 0.56 | 0.58 | 1.67 | 234.0633 | 25.359 | 21.9033 | 53.5607 | 75.0039 | 45.9949 | 79.5058 | 69.0778
9 | 2020_12_14 |  | Biotite | Bt-c-6 | 2020/12/15 | 01:42:50 | 15 | 2.017e-08 | 5 | 5.8429 | -3.4242 | 10.3815 | 2048 | 1536 | 0.133 | 0.033 | 9.63 | 18.924 | 36.123 | 12.103 | 15.511 | 3.232 | 95.626 | 0.13908 | 0.034509 | 10.0705 | 19.7896 | 37.7753 | 12.6566 | 16.2205 | 3.3798 | 0.0626 | 0.0084 | 1.8297 | 3.3219 | 5.3797 | 2.687 | 1.9319 | 0.362 | 22 | 0.183 | 0.034 | 9.84 | 19.309 | 33.465 | 11.566 | 15.429 | 3.01 | 2536 | 234 | 83786 | 64709 | 130476 | 32718 | 29083 | 4587 | 1361 | 67 | 389 | 398 | 962 | 212 | 224 | 102 | 949 | 60 | 277 | 241 | 685 | 126 | 202 | 91 | 227.334 | 12.7 | 35.541 | 29.989 | 83.856 | 17.476 | 21.316 | 6.433 | 26.362 | 10.7 | 4172.2681 | 3218.178 | 6491.8511 | 1621.6689 | 1435.036 | 146.491 | 84.988 | 151.436 | 119.777 | 90.611 | 77.42 | 107.439 | 134.765 | 191.152 | 26.26 | 17.76 | 0.35 | 0.4 | 0.28 | 0.56 | 0.6 | 1.57 | 233.1793 | 25.5611 | 22.4202 | 52.3944 | 75.3104 | 47.5436 | 79.1171 | 67.8547
10 | 2020_12_14 |  | Biotite | Bt-f-1 | 2020/12/15 | 01:47:12 | 15 | 2.016e-08 | 5 | 5.798 | 6.416 | 10.376 | 2048 | 1536 | 0.136 | 0.039 | 9.457 | 19.277 | 36.189 | 12.035 | 15.542 | 2.852 | 95.461 | 0.14247 | 0.040854 | 9.9067 | 20.1936 | 37.9097 | 12.6072 | 16.281 | 2.9876 | 0.0638 | 0.0098 | 1.7969 | 3.3839 | 5.3896 | 2.6719 | 1.9359 | 0.3194 | 22 | 0.187 | 0.039 | 9.656 | 19.683 | 33.482 | 11.509 | 15.459 | 2.656 | 2444 | 248 | 82162 | 65953 | 130440 | 32523 | 29140 | 4066 | 1192 | 63 | 374 | 405 | 978 | 192 | 255 | 100 | 1000 | 61 | 253 | 269 | 622 | 128 | 186 | 91 | 217.526 | 12.4 | 33.771 | 32.001 | 81.933 | 16.429 | 22.099 | 6.367 | 26.963 | 12.4 | 4092.126 | 3278.8601 | 6491.9458 | 1612.927 | 1437.1121 | 129.186 | 84.988 | 151.436 | 119.782 | 90.611 | 77.42 | 107.449 | 134.725 | 191.082 | 25.21 | 15.55 | 0.35 | 0.39 | 0.28 | 0.56 | 0.6 | 1.68 | 228.0938 | 25.2574 | 21.8548 | 54.1234 | 74.4418 | 46.0974 | 80.5571 | 67.5057
11 | 2020_12_14 |  | Biotite | Bt-f-2 | 2020/12/15 | 01:51:20 | 15 | 2.014e-08 | 5 | 6.0178 | 5.8668 | 10.3755 | 2048 | 1536 | 0.115 | 0.044 | 9.804 | 19.425 | 36.312 | 12.186 | 15.555 | 2.94 | 96.323 | 0.11939 | 0.04568 | 10.1783 | 20.1665 | 37.6982 | 12.6512 | 16.1488 | 3.0522 | 0.0534 | 0.0109 | 1.8491 | 3.3847 | 5.368 | 2.6855 | 1.9231 | 0.3269 | 22 | 0.157 | 0.044 | 10.014 | 19.837 | 33.606 | 11.661 | 15.471 | 2.737 | 2474 | 284 | 85138 | 66348 | 130815 | 32916 | 29128 | 4176 | 1300 | 82 | 398 | 384 | 964 | 187 | 242 | 82 | 977 | 63 | 288 | 242 | 674 | 138 | 194 | 105 | 224.84 | 14.5 | 36.501 | 29.526 | 83.476 | 16.578 | 21.834 | 6.233 | 22.651 | 13.901 | 4239.5112 | 3301.2439 | 6509.4521 | 1632.506 | 1436.775 | 132.987 | 84.988 | 151.436 | 119.782 | 90.611 | 77.42 | 107.444 | 134.747 | 191.136 | 30.31 | 14.9 | 0.35 | 0.39 | 0.28 | 0.56 | 0.6 | 1.66 | 231.8967 | 27.3125 | 22.721 | 51.9883 | 75.1395 | 46.306 | 80.0726 | 66.7915
12 | 2020_12_14 |  | Biotite | Bt-f-3 | 2020/12/15 | 01:55:28 | 15 | 2.015e-08 | 5 | 5.8445 | 5.4752 | 10.376 | 2048 | 1536 | 0.156 | 0.037 | 9.891 | 19.476 | 36.209 | 12.242 | 15.574 | 2.881 | 96.392 | 0.16184 | 0.038385 | 10.2612 | 20.205 | 37.5643 | 12.7002 | 16.1569 | 2.9888 | 0.0726 | 0.0093 | 1.8661 | 3.3947 | 5.3546 | 2.6986 | 1.9261 | 0.3204 | 22 | 0.214 | 0.038 | 10.103 | 19.884 | 33.5 | 11.714 | 15.491 | 2.682 | 2612 | 232 | 85885 | 66556 | 130538 | 33039 | 29188 | 4085 | 1351 | 60 | 375 | 388 | 1027 | 177 | 252 | 95 | 986 | 53 | 262 | 258 | 667 | 104 | 193 | 79 | 230.463 | 11.3 | 34.111 | 30.676 | 86.655 | 14.539 | 22.292 | 5.8 | 30.839 | 11.9 | 4279.5889 | 3310.5779 | 6492.2012 | 1640.72 | 1439.326 | 130.386 | 84.988 | 151.436 | 119.787 | 90.611 | 77.42 | 107.449 | 134.74 | 191.131 | 22.71 | 15.61 | 0.34 | 0.39 | 0.28 | 0.56 | 0.6 | 1.67 | 234.7785 | 24.1111 | 21.9646 | 52.9911 | 76.5569 | 43.3649 | 80.9081 | 64.4298
13 | 2020_12_14 |  | Biotite | Bt-g-1 | 2020/12/15 | 01:59:46 | 15 | 2.016e-08 | 5 | -6.4419 | 9.9696 | 10.3925 | 2048 | 1536 | -0.019 | 0.035 | 9.899 | 18.609 | 35.466 | 10.548 | 16.835 | 4.841 | 96.214 | -0.019748 | 0.036377 | 10.2885 | 19.3413 | 36.8616 | 10.9631 | 17.4975 | 5.0315 | -0.0091 | 0.0087 | 1.887 | 3.2776 | 5.2995 | 2.3495 | 2.1038 | 0.544 | 22 | -0.026 | 0.035 | 10.158 | 19.04 | 32.998 | 9.964 | 16.778 | 4.523 | 2180 | 231 | 86350 | 63799 | 128711 | 28203 | 31572 | 6797 | 1386 | 71 | 344 | 383 | 1015 | 181 | 218 | 98 | 878 | 49 | 271 | 259 | 711 | 139 | 211 | 101 | 221.859 | 12 | 32.211 | 30.551 | 87.953 | 16.281 | 21.455 | 6.633 | -3.788 | 11.1 | 4304.9512 | 3171.759 | 6398.104 | 1396.2791 | 1559.741 | 219.987 | 84.988 | 151.436 | 119.762 | 90.606 | 77.43 | 107.449 | 134.702 | 191.199 | 100 | 16.88 | 0.34 | 0.4 | 0.28 | 0.61 | 0.57 | 1.27 | 230.3543 | 24.8467 | 21.3441 | 52.883 | 77.1282 | 45.8893 | 79.3746 | 68.9014
14 | 2020_12_14 |  | Biotite | Bt-g-2 | 2020/12/15 | 02:04:01 | 15 | 2.017e-08 | 5 | -6.7481 | 10.0284 | 10.3925 | 2048 | 1536 | 0.042 | 0.032 | 9.946 | 18.679 | 35.549 | 10.445 | 16.654 | 5.047 | 96.369 | 0.043582 | 0.033206 | 10.3207 | 19.3828 | 36.8884 | 10.8385 | 17.2815 | 5.2372 | 0.0196 | 0.008 | 1.8919 | 3.2826 | 5.3002 | 2.3213 | 2.0767 | 0.5659 | 22 | 0.056 | 0.032 | 10.208 | 19.133 | 33.094 | 9.871 | 16.596 | 4.715 | 2294 | 235 | 86879 | 64127 | 129104 | 27992 | 31265 | 7075 | 1354 | 76 | 393 | 397 | 995 | 211 | 234 | 105 | 900 | 57 | 263 | 243 | 695 | 139 | 210 | 88 | 221.349 | 13.3 | 35.401 | 30.076 | 86.131 | 17.982 | 22.217 | 6.433 | 8.13 | 10.2 | 4328.4531 | 3188.762 | 6419.8862 | 1383.9919 | 1543.578 | 229.458 | 84.988 | 151.436 | 119.787 | 90.611 | 77.42 | 107.449 | 134.765 | 191.166 | 82.38 | 18.81 | 0.34 | 0.4 | 0.28 | 0.61 | 0.58 | 1.24 | 230.0894 | 26.1579 | 22.376 | 52.4703 | 76.3251 | 48.2269 | 80.7719 | 67.8547
15 | 2020_12_14 |  | Biotite | Bt-g-3 | 2020/12/15 | 02:08:10 | 15 | 2.018e-08 | 5 | -8.0368 | 9.6722 | 10.392 | 2048 | 1536 | 0.051 | 0.044 | 9.6 | 18.314 | 35.52 | 10.558 | 16.232 | 4.759 | 95.047 | 0.053658 | 0.046293 | 10.1003 | 19.2684 | 37.371 | 11.1082 | 17.0779 | 5.007 | 0.0242 | 0.0112 | 1.8454 | 3.2525 | 5.3517 | 2.3714 | 2.0453 | 0.5392 | 22 | 0.069 | 0.045 | 9.844 | 18.751 | 33.066 | 9.996 | 16.169 | 4.443 | 2244 | 260 | 83846 | 62857 | 129054 | 28329 | 30511 | 6677 | 1329 | 59 | 379 | 360 | 999 | 195 | 252 | 104 | 858 | 60 | 283 | 235 | 684 | 129 | 216 | 84 | 214.49 | 11.9 | 35.021 | 28.189 | 85.862 | 16.642 | 23.426 | 6.267 | 9.985 | 14.101 | 4175.814 | 3126.6589 | 6417.6162 | 1402.24 | 1504.548 | 216.351 | 84.988 | 151.436 | 119.797 | 90.617 | 77.42 | 107.444 | 134.729 | 191.212 | 66.17 | 13.81 | 0.35 | 0.4 | 0.28 | 0.6 | 0.59 | 1.28 | 226.4964 | 24.7429 | 22.2556 | 50.7976 | 76.2058 | 46.3952 | 82.9405 | 66.9735
16 | 2020_12_14 |  | Biotite | Bt-g-4 | 2020/12/15 | 02:12:27 | 15 | 2.017e-08 | 5 | -8.5563 | 9.8998 | 10.3915 | 2048 | 1536 | -0.01 | 0.041 | 9.649 | 18.121 | 35.363 | 10.304 | 16.297 | 4.904 | 94.664 | -0.010564 | 0.043311 | 10.1929 | 19.1424 | 37.3563 | 10.8848 | 17.2156 | 5.1804 | -0.005 | 0.0105 | 1.864 | 3.2344 | 5.3548 | 2.326 | 2.0638 | 0.5585 | 22 | -0.014 | 0.042 | 9.898 | 18.563 | 32.951 | 9.744 | 16.237 | 4.581 | 2230 | 270 | 84282 | 62255 | 128603 | 27631 | 30599 | 6879 | 1381 | 85 | 390 | 411 | 1026 | 209 | 236 | 94 | 912 | 54 | 287 | 244 | 707 | 136 | 209 | 99 | 225.115 | 13.9 | 35.911 | 30.664 | 88.384 | 17.739 | 22.27 | 6.433 | -2.041 | 13.101 | 4196.918 | 3093.855 | 6392.188 | 1366.124 | 1510.119 | 222.921 | 84.988 | 151.436 | 119.782 | 90.617 | 77.42 | 107.455 | 134.769 | 191.144 | 100 | 15.44 | 0.35 | 0.41 | 0.28 | 0.61 | 0.58 | 1.26 | 232.0385 | 26.7414 | 22.5366 | 52.9807 | 77.3169 | 47.9 | 80.8681 | 67.8547
17 | 2020_12_14 |  | Biotite | Bt-g-5 | 2020/12/15 | 02:16:34 | 15 | 2.016e-08 | 5 | -8.3288 | 10.0073 | 10.3915 | 2048 | 1536 | 0.009 | 0.034 | 9.618 | 18.089 | 35.457 | 10.453 | 16.383 | 4.721 | 94.752 | 0.0094985 | 0.035883 | 10.1507 | 19.0909 | 37.4208 | 11.032 | 17.2904 | 4.9825 | 0.0045 | 0.0086 | 1.8564 | 3.2257 | 5.3643 | 2.3574 | 2.0729 | 0.5372 | 22 | 0.013 | 0.034 | 9.864 | 18.514 | 33.026 | 9.884 | 16.322 | 4.409 | 2262 | 262 | 83916 | 62034 | 128863 | 27988 | 30724 | 6639 | 1407 | 76 | 376 | 390 | 1054 | 196 | 223 | 101 | 884 | 78 | 256 | 235 | 714 | 126 | 203 | 105 | 224.425 | 15.4 | 34.001 | 29.314 | 90.248 | 16.569 | 21.315 | 6.867 | 1.852 | 10.8 | 4180.3662 | 3084.071 | 6403.5288 | 1385.205 | 1517.344 | 214.484 | 84.988 | 151.436 | 119.792 | 90.606 | 77.42 | 107.455 | 134.729 | 191.208 | 361.39 | 18.88 | 0.35 | 0.41 | 0.28 | 0.61 | 0.58 | 1.29 | 231.6826 | 28.1474 | 21.9291 | 51.8014 | 78.1279 | 46.2934 | 79.1152 | 70.1062
18 | 2020_12_14 |  | Biotite | Bt-g-6 | 2020/12/15 | 02:20:42 | 15 | 2.015e-08 | 5 | -9.6506 | 10.178 | 10.392 | 2048 | 1536 | 0.027 | 0.034 | 9.705 | 18.162 | 35.556 | 10.579 | 16.646 | 4.829 | 95.519 | 0.028267 | 0.035595 | 10.1603 | 19.014 | 37.224 | 11.0753 | 17.4269 | 5.0555 | 0.0129 | 0.0086 | 1.861 | 3.2177 | 5.3443 | 2.3703 | 2.0924 | 0.5458 | 22 | 0.037 | 0.035 | 9.957 | 18.573 | 33.112 | 9.994 | 16.587 | 4.511 | 2270 | 257 | 84666 | 62232 | 129154 | 28274 | 31254 | 6781 | 1397 | 66 | 379 | 414 | 1083 | 194 | 256 | 112 | 868 | 82 | 273 | 247 | 706 | 121 | 224 | 91 | 221.768 | 14.8 | 34.721 | 30.964 | 91.498 | 16.239 | 24.023 | 6.767 | 5.309 | 10.9 | 4217.48 | 3092.396 | 6417.0581 | 1399.8831 | 1541.2209 | 219.32 | 84.988 | 151.436 | 119.787 | 90.611 | 77.42 | 107.455 | 134.729 | 191.149 | 125.79 | 18.46 | 0.35 | 0.41 | 0.28 | 0.6 | 0.58 | 1.27 | 230.3071 | 27.5936 | 22.1601 | 53.2393 | 78.6672 | 45.8301 | 83.9907 | 69.5939
19 | 2020_12_14 |  | Biotite | Bt-g-7 | 2020/12/15 | 02:24:52 | 15 | 2.016e-08 | 5 | -9.8943 | 10.0898 | 10.392 | 2048 | 1536 | 0.064 | 0.034 | 9.737 | 18.132 | 36.116 | 10.708 | 16.438 | 5.01 | 96.204 | 0.066525 | 0.035342 | 10.1212 | 18.8474 | 37.5411 | 11.1305 | 17.0866 | 5.2077 | 0.0301 | 0.0085 | 1.8498 | 3.1823 | 5.3778 | 2.3769 | 2.047 | 0.5611 | 22 | 0.087 | 0.034 | 9.987 | 18.553 | 33.668 | 10.131 | 16.375 | 4.679 | 2248 | 245 | 85006 | 62182 | 131234 | 28688 | 30801 | 7019 | 1296 | 73 | 406 | 409 | 997 | 200 | 211 | 86 | 866 | 64 | 280 | 238 | 696 | 135 | 195 | 107 | 212.361 | 13.7 | 36.821 | 30.214 | 86.286 | 17.185 | 20.312 | 6.433 | 12.515 | 10.8 | 4232.5322 | 3090.627 | 6527.9282 | 1419.708 | 1522.209 | 227.59 | 84.988 | 151.436 | 119.777 | 90.606 | 77.42 | 107.449 | 134.737 | 191.173 | 52.71 | 18.1 | 0.35 | 0.41 | 0.28 | 0.6 | 0.58 | 1.24 | 225.3695 | 26.5484 | 22.8204 | 52.5905 | 76.3937 | 47.1461 | 77.2314 | 67.8547
20 | 2020_12_14 |  | Biotite | Bt-g-8 | 2020/12/15 | 02:29:00 | 15 | 2.018e-08 | 5 | -10.0724 | 10.0505 | 10.392 | 2048 | 1536 | -0.011 | 0.037 | 9.674 | 18.453 | 35.997 | 10.689 | 16.4 | 4.811 | 96.047 | -0.011453 | 0.038523 | 10.0722 | 19.2125 | 37.4785 | 11.1289 | 17.075 | 5.009 | -0.0052 | 0.0093 | 1.8386 | 3.2402 | 5.3627 | 2.3737 | 2.0432 | 0.539 | 22 | -0.015 | 0.038 | 9.918 | 18.892 | 33.516 | 10.121 | 16.335 | 4.492 | 2199 | 249 | 84481 | 63327 | 130847 | 28676 | 30856 | 6758 | 1358 | 65 | 380 | 370 | 1010 | 202 | 258 | 104 | 904 | 66 | 293 | 232 | 753 | 117 | 247 | 94 | 222.149 | 13.1 | 35.391 | 28.376 | 89.549 | 16.519 | 25.258 | 6.6 | -2.177 | 11.8 | 4207.4771 | 3150.1521 | 6505.0049 | 1419.7729 | 1520.021 | 218.719 | 84.988 | 151.436 | 119.782 | 90.617 | 77.42 | 107.46 | 134.738 | 191.131 | 100 | 16.52 | 0.35 | 0.4 | 0.28 | 0.6 | 0.58 | 1.27 | 230.5048 | 25.9605 | 22.3729 | 50.9658 | 77.8248 | 46.2235 | 86.1225 | 68.7298
21 | 2020_12_14 | 12-AI-10Y | Biotite | Bt-p-1 | 2020/12/15 | 02:33:29 | 15 | 2.019e-08 | 5 | 29.2899 | 14.7817 | 10.315 | 2048 | 1536 | 0.309 | 0.088 | 9.601 | 16.979 | 37.378 | 19.608 | 6.995 | 3.579 | 94.387 | 0.32738 | 0.093233 | 10.172 | 17.9887 | 39.6008 | 20.774 | 7.411 | 3.7918 | 0.1408 | 0.0215 | 1.7803 | 2.9088 | 5.4328 | 4.2484 | 0.8503 | 0.3912 | 22 | 0.405 | 0.089 | 9.717 | 17.081 | 34.506 | 19.779 | 6.892 | 3.286 | 2869 | 403 | 82760 | 57367 | 134636 | 55666 | 13175 | 4982 | 914 | 67 | 334 | 374 | 1029 | 188 | 190 | 94 | 1332 | 57 | 281 | 235 | 666 | 141 | 161 | 87 | 228.48 | 12.4 | 31.811 | 28.714 | 86.722 | 16.765 | 17.571 | 6.033 | 58.542 | 27.902 | 4124.2471 | 2849.626 | 6700.3618 | 2775.9399 | 641.631 | 160.062 | 84.988 | 151.436 | 119.777 | 90.611 | 77.42 | 107.444 | 134.765 | 191.19 | 12.33 | 8.23 | 0.35 | 0.42 | 0.28 | 0.43 | 0.91 | 1.5 | 233.7663 | 25.2574 | 21.2111 | 51.2685 | 76.5865 | 46.5664 | 71.8316 | 65.7112
22 | 2020_12_14 |  | Biotite | Bt-p-2 | 2020/12/15 | 02:37:48 | 15 | 2.018e-08 | 5 | 29.1658 | 14.4298 | 10.318 | 2048 | 1536 | 0.181 | 0.083 | 9.827 | 17.881 | 39.078 | 20.736 | 7.052 | 3.245 | 97.988 | 0.18472 | 0.084704 | 10.0288 | 18.2482 | 39.8804 | 21.1618 | 7.1968 | 3.3116 | 0.0797 | 0.0195 | 1.7487 | 2.9397 | 5.4505 | 4.3115 | 0.8226 | 0.3404 | 22 | 0.238 | 0.084 | 9.933 | 17.981 | 36.018 | 20.985 | 6.945 | 2.977 | 2617 | 399 | 84542 | 60287 | 140239 | 59031 | 13328 | 4528 | 921 | 69 | 335 | 376 | 970 | 215 | 229 | 95 | 1316 | 67 | 285 | 209 | 620 | 144 | 183 | 85 | 227.37 | 13.6 | 32.001 | 27.163 | 81.4 | 18.426 | 20.633 | 6 | 34.432 | 26.301 | 4213.9438 | 2998.2209 | 6990.5508 | 2943.7029 | 646.229 | 144.957 | 84.988 | 151.436 | 119.797 | 90.601 | 77.42 | 107.449 | 134.711 | 191.217 | 20.43 | 8.79 | 0.35 | 0.41 | 0.27 | 0.41 | 0.91 | 1.58 | 233.1978 | 26.4513 | 21.2744 | 49.8646 | 74.1993 | 48.8187 | 77.8392 | 65.5313
23 | 2020_12_14 |  | Biotite | Bt-p-3 | 2020/12/15 | 02:41:59 | 15 | 2.015e-08 | 5 | 29.0158 | 14.7708 | 10.317 | 2048 | 1536 | 0.712 | 0.128 | 9.483 | 18.054 | 39.409 | 20.552 | 6.922 | 3.28 | 98.211 | 0.72497 | 0.13033 | 9.6557 | 18.3829 | 40.1269 | 20.9264 | 7.0481 | 3.3397 | 0.3084 | 0.0298 | 1.6829 | 2.9603 | 5.4822 | 4.2619 | 0.8054 | 0.3432 | 22 | 0.941 | 0.129 | 9.582 | 18.177 | 36.331 | 20.793 | 6.818 | 3.01 | 3712 | 520 | 81486 | 60938 | 141418 | 58433 | 13033 | 4576 | 949 | 56 | 362 | 412 | 1073 | 225 | 197 | 88 | 1369 | 58 | 257 | 261 | 710 | 157 | 175 | 98 | 235.704 | 11.4 | 33.051 | 31.764 | 91.123 | 19.556 | 18.616 | 6.2 | 135.702 | 40.603 | 4058.7539 | 3026.4109 | 7040.7969 | 2912.46 | 633.476 | 146.357 | 84.988 | 151.436 | 119.772 | 90.606 | 77.42 | 107.449 | 134.702 | 191.167 | 5.77 | 6.2 | 0.35 | 0.41 | 0.27 | 0.42 | 0.91 | 1.57 | 237.4331 | 24.2175 | 21.6206 | 53.9226 | 78.5058 | 50.2934 | 73.9368 | 66.6145
24 | 2020_12_14 |  | Biotite | Bt-p-4 | 2020/12/15 | 02:46:06 | 15 | 2.015e-08 | 5 | 28.8315 | 15.0877 | 10.316 | 2048 | 1536 | 0.281 | 0.087 | 9.647 | 17.208 | 37.426 | 19.621 | 7.217 | 3.01 | 94.359 | 0.2978 | 0.092201 | 10.2237 | 18.2367 | 39.6634 | 20.794 | 7.6484 | 3.1899 | 0.1284 | 0.0212 | 1.7903 | 2.9504 | 5.4441 | 4.2546 | 0.878 | 0.3293 | 22 | 0.371 | 0.087 | 9.758 | 17.31 | 34.51 | 19.795 | 7.112 | 2.763 | 2933 | 407 | 82988 | 57969 | 134338 | 55599 | 13593 | 4188 | 1010 | 80 | 384 | 350 | 971 | 182 | 212 | 77 | 1357 | 53 | 248 | 215 | 676 | 146 | 174 | 82 | 239.942 | 13.3 | 34.321 | 26.563 | 83.953 | 16.641 | 19.327 | 5.3 | 53.486 | 27.402 | 4133.2358 | 2882.0879 | 6687.9849 | 2772.6909 | 660.804 | 134.32 | 84.988 | 151.436 | 119.782 | 90.606 | 77.42 | 107.449 | 134.743 | 191.086 | 13.72 | 8.48 | 0.35 | 0.42 | 0.28 | 0.43 | 0.89 | 1.64 | 239.5582 | 26.1579 | 22.0321 | 49.3108 | 75.3539 | 46.3939 | 75.3355 | 61.5901
25 | 2020_12_14 |  | Biotite | Bt-q-1 | 2020/12/15 | 02:50:16 | 15 | 2.015e-08 | 5 | 24.1847 | 13.5793 | 10.3415 | 2048 | 1536 | 0.044 | 0.127 | 9.949 | 17.405 | 37.024 | 16.99 | 9.548 | 4.364 | 95.403 | 0.04612 | 0.13312 | 10.4284 | 18.2437 | 38.808 | 17.8087 | 10.0081 | 4.5743 | 0.0202 | 0.0313 | 1.8488 | 2.9881 | 5.3926 | 3.689 | 1.1631 | 0.478 | 22 | 0.058 | 0.129 | 10.114 | 17.623 | 34.313 | 16.825 | 9.437 | 4.025 | 2309 | 525 | 85938 | 59033 | 133626 | 47366 | 17936 | 6033 | 1061 | 63 | 347 | 369 | 985 | 218 | 228 | 84 | 1156 | 58 | 271 | 227 | 706 | 140 | 188 | 80 | 222.638 | 12.1 | 32.421 | 28.026 | 86.067 | 18.422 | 20.829 | 5.467 | 8.342 | 40.403 | 4283.9531 | 2934.2041 | 6649.687 | 2356.6841 | 876.809 | 195.675 | 84.988 | 151.436 | 119.782 | 90.611 | 77.42 | 107.449 | 134.747 | 191.131 | 80.98 | 6.29 | 0.34 | 0.42 | 0.28 | 0.46 | 0.77 | 1.34 | 230.7584 | 24.95 | 21.4135 | 50.6505 | 76.2967 | 48.8134 | 78.2081 | 62.5529
26 | 2020_12_14 |  | Biotite | Bt-q-2 | 2020/12/15 | 02:54:31 | 15 | 2.016e-08 | 5 | 23.8911 | 13.6468 | 10.342 | 2048 | 1536 | 0.021 | 0.123 | 9.967 | 17.572 | 37.572 | 17.327 | 9.489 | 4.478 | 96.512 | 0.021759 | 0.12745 | 10.3272 | 18.2071 | 38.9299 | 17.9532 | 9.8319 | 4.6398 | 0.0096 | 0.0299 | 1.8275 | 2.9768 | 5.4 | 3.7123 | 1.1406 | 0.484 | 22 | 0.028 | 0.125 | 10.128 | 17.788 | 34.819 | 17.177 | 9.376 | 4.129 | 2409 | 517 | 86157 | 59593 | 135682 | 48343 | 17824 | 6226 | 1089 | 64 | 382 | 384 | 1012 | 205 | 202 | 109 | 1264 | 61 | 279 | 205 | 742 | 127 | 206 | 93 | 236.975 | 12.5 | 35.111 | 27.213 | 89.169 | 17.122 | 20.398 | 6.733 | 4.011 | 39.203 | 4292.313 | 2963.218 | 6751.0811 | 2407.1179 | 871.629 | 200.845 | 84.988 | 151.436 | 119.777 | 90.611 | 77.425 | 107.449 | 134.696 | 191.158 | 172.98 | 6.46 | 0.34 | 0.41 | 0.28 | 0.46 | 0.77 | 1.33 | 238.0724 | 25.359 | 22.2842 | 49.9105 | 77.6595 | 47.0596 | 77.3947 | 69.4188
27 | 2020_12_14 |  | Biotite | Bt-q-3 | 2020/12/15 | 02:58:41 | 15 | 2.017e-08 | 5 | 23.7711 | 13.7025 | 10.344 | 2048 | 1536 | 0.07 | 0.115 | 9.759 | 17.207 | 37.143 | 16.866 | 9.41 | 4.474 | 94.989 | 0.073693 | 0.12107 | 10.2738 | 18.1147 | 39.1024 | 17.7557 | 9.9064 | 4.71 | 0.0324 | 0.0284 | 1.8178 | 2.9614 | 5.4232 | 3.671 | 1.149 | 0.4913 | 22 | 0.093 | 0.116 | 9.918 | 17.43 | 34.449 | 16.705 | 9.298 | 4.126 | 2380 | 504 | 84396 | 58412 | 134262 | 47079 | 17694 | 6204 | 1025 | 60 | 361 | 335 | 957 | 223 | 242 | 97 | 1205 | 78 | 265 | 214 | 727 | 136 | 171 | 84 | 224.712 | 13.8 | 33.221 | 25.938 | 85.452 | 18.533 | 20.7 | 6.033 | 13.372 | 36.602 | 4205.3589 | 2905.019 | 6682.624 | 2342.1411 | 864.814 | 200.811 | 84.988 | 151.436 | 119.782 | 90.596 | 77.42 | 107.449 | 134.765 | 191.14 | 51.06 | 6.92 | 0.35 | 0.42 | 0.28 | 0.47 | 0.78 | 1.33 | 231.8307 | 26.6451 | 21.6761 | 48.7272 | 76.0237 | 48.9603 | 77.9655 | 65.7112
28 | 2020_12_14 |  | Biotite | Bt-q-4 | 2020/12/15 | 03:03:06 | 15 | 2.016e-08 | 5 | 23.5086 | 13.8686 | 10.3415 | 2048 | 1536 | 0.02 | 0.146 | 9.688 | 16.618 | 35.917 | 15.767 | 10.132 | 5.09 | 93.337 | 0.021428 | 0.15642 | 10.3796 | 17.8043 | 38.481 | 16.8926 | 10.8553 | 5.4534 | 0.0094 | 0.037 | 1.8494 | 2.9308 | 5.3743 | 3.517 | 1.268 | 0.5728 | 22 | 0.026 | 0.149 | 9.87 | 16.84 | 33.377 | 15.496 | 10.026 | 4.704 | 2549 | 586 | 83877 | 56494 | 130079 | 43656 | 19014 | 7057 | 1265 | 62 | 317 | 405 | 984 | 204 | 205 | 96 | 1248 | 57 | 248 | 224 | 663 | 126 | 188 | 98 | 251.239 | 11.9 | 29.631 | 29.189 | 84.094 | 17.022 | 19.662 | 6.467 | 3.757 | 46.703 | 4182.769 | 2805.199 | 6471.4468 | 2171.5581 | 931.979 | 228.824 | 84.988 | 151.436 | 119.777 | 90.611 | 77.415 | 107.449 | 134.765 | 191.18 | 189.72 | 5.69 | 0.35 | 0.43 | 0.28 | 0.48 | 0.75 | 1.24 | 245.1328 | 24.7429 | 20.4714 | 51.6908 | 75.4172 | 46.922 | 75.9856 | 68.0337
29 | 2020_12_14 |  | Biotite | Bt-r-1 | 2020/12/15 | 03:07:16 | 15 | 2.014e-08 | 5 | 29.925 | 18.91 | 10.309 | 2048 | 1536 | 0.071 | 0.131 | 9.811 | 16.891 | 37.177 | 15.991 | 10.665 | 5.387 | 96.064 | 0.073909 | 0.13637 | 10.213 | 17.5831 | 38.7002 | 16.6462 | 11.102 | 5.6077 | 0.0327 | 0.0323 | 1.8196 | 2.8942 | 5.4045 | 3.4654 | 1.2966 | 0.589 | 22 | 0.094 | 0.133 | 9.998 | 17.119 | 34.582 | 15.682 | 10.555 | 4.982 | 2248 | 537 | 84930 | 57366 | 134597 | 44138 | 20033 | 7468 | 1010 | 60 | 350 | 388 | 999 | 202 | 223 | 112 | 1095 | 58 | 273 | 238 | 701 | 136 | 227 | 95 | 211.339 | 11.8 | 32.691 | 29.426 | 86.62 | 17.342 | 22.498 | 6.9 | 13.536 | 41.903 | 4232.8281 | 2848.863 | 6698.4819 | 2195.467 | 980.197 | 242.098 | 84.988 | 151.436 | 119.782 | 90.611 | 77.42 | 107.449 | 134.729 | 191.141 | 48.93 | 6.11 | 0.35 | 0.42 | 0.28 | 0.48 | 0.73 | 1.21 | 224.8266 | 24.6387 | 21.5025 | 51.9002 | 76.5415 | 47.3609 | 81.2811 | 70.2745
30 | 2020_12_14 |  | Biotite | Bt-r-2 | 2020/12/15 | 03:11:24 | 15 | 2.014e-08 | 5 | 29.5442 | 18.76 | 10.3125 | 2048 | 1536 | 0.008 | 0.128 | 9.774 | 16.577 | 37.013 | 15.916 | 10.718 | 5.627 | 95.729 | 0.0083569 | 0.13371 | 10.2101 | 17.3166 | 38.6644 | 16.6261 | 11.1962 | 5.8781 | 0.0038 | 0.0317 | 1.8202 | 2.852 | 5.4025 | 3.4631 | 1.3084 | 0.6177 | 22 | 0.011 | 0.13 | 9.966 | 16.792 | 34.456 | 15.59 | 10.609 | 5.206 | 2216 | 528 | 84671 | 56310 | 134104 | 43865 | 20101 | 7782 | 1091 | 60 | 361 | 422 | 984 | 186 | 223 | 116 | 1108 | 59 | 267 | 238 | 703 | 136 | 193 | 79 | 220.127 | 11.9 | 33.281 | 30.701 | 85.878 | 16.435 | 20.822 | 6.5 | 1.546 | 40.903 | 4219.1719 | 2794.4231 | 6674.168 | 2182.6509 | 985.28 | 252.97 | 84.988 | 151.436 | 119.772 | 90.596 | 77.42 | 107.439 | 134.751 | 191.158 | 430.76 | 6.22 | 0.35 | 0.43 | 0.28 | 0.48 | 0.73 | 1.18 | 229.4534 | 24.7429 | 21.6957 | 53.0127 | 76.2129 | 46.1058 | 78.1949 | 68.2071
31 | 2020_12_14 |  | Biotite | Bt-r-3 | 2020/12/15 | 03:15:32 | 15 | 2.017e-08 | 5 | 28.5957 | 18.7831 | 10.3165 | 2048 | 1536 | 0.006 | 0.108 | 8.537 | 19.699 | 38.32 | 14.356 | 9.419 | 4.254 | 94.672 | 0.0063377 | 0.11408 | 9.0174 | 20.8076 | 40.4766 | 15.1639 | 9.9491 | 4.4934 | 0.0027 | 0.0265 | 1.5703 | 3.3477 | 5.5248 | 3.0855 | 1.1358 | 0.4612 | 22 | 0.008 | 0.109 | 8.659 | 20.267 | 35.485 | 14.226 | 9.307 | 3.926 | 2067 | 465 | 73842 | 67846 | 138226 | 40123 | 17705 | 5923 | 1024 | 64 | 378 | 390 | 991 | 189 | 230 | 109 | 1031 | 57 | 288 | 221 | 693 | 133 | 179 | 83 | 205.627 | 12.1 | 35.101 | 28.439 | 85.82 | 16.475 | 20.486 | 6.4 | 1.137 | 34.402 | 3671.3679 | 3377.843 | 6883.7642 | 1994.557 | 865.579 | 191.074 | 84.988 | 151.436 | 119.762 | 90.596 | 77.42 | 107.449 | 134.715 | 191.136 | 565.97 | 7.04 | 0.37 | 0.39 | 0.27 | 0.5 | 0.78 | 1.36 | 221.7675 | 24.95 | 22.281 | 51.0224 | 76.1872 | 46.1619 | 77.5615 | 67.6804
32 | 2020_12_14 |  | Biotite | Bt-r-4 | 2020/12/15 | 03:19:39 | 15 | 2.019e-08 | 5 | 28.3926 | 18.8915 | 10.3165 | 2048 | 1536 | 0.046 | 0.115 | 9.971 | 17.014 | 37.333 | 16.403 | 10.714 | 5.107 | 96.658 | 0.04759 | 0.11898 | 10.3158 | 17.6023 | 38.6238 | 16.9701 | 11.0844 | 5.2836 | 0.0208 | 0.0282 | 1.8387 | 2.8988 | 5.3963 | 3.5343 | 1.2952 | 0.5552 | 22 | 0.06 | 0.117 | 10.157 | 17.222 | 34.694 | 16.103 | 10.603 | 4.722 | 2291 | 489 | 86489 | 57805 | 135370 | 45412 | 20124 | 7074 | 1071 | 61 | 345 | 409 | 1046 | 201 | 234 | 96 | 1128 | 59 | 302 | 192 | 664 | 127 | 168 | 79 | 220.491 | 12 | 33.211 | 27.339 | 87.575 | 16.896 | 20.147 | 5.833 | 8.688 | 36.902 | 4310.9639 | 2873.0549 | 6736.8159 | 2259.96 | 987.107 | 230.024 | 84.988 | 151.436 | 119.777 | 90.606 | 77.425 | 107.444 | 134.743 | 191.144 | 77.39 | 6.69 | 0.34 | 0.42 | 0.28 | 0.47 | 0.73 | 1.23 | 229.643 | 24.8467 | 21.6729 | 50.0259 | 76.9622 | 46.748 | 76.917 | 64.6129
33 | 2020_12_14 |  | Biotite | Bt-r-5 | 2020/12/15 | 03:23:50 | 15 | 2.018e-08 | 5 | 28.1872 | 18.8131 | 10.315 | 2048 | 1536 | 0.073 | 0.107 | 9.738 | 16.612 | 36.966 | 16.35 | 10.543 | 4.985 | 95.319 | 0.076585 | 0.11225 | 10.2162 | 17.4278 | 38.7814 | 17.1529 | 11.0608 | 5.2298 | 0.0339 | 0.0265 | 1.8197 | 2.868 | 5.4143 | 3.5699 | 1.2914 | 0.5491 | 22 | 0.097 | 0.109 | 9.918 | 16.799 | 34.354 | 16.055 | 10.432 | 4.608 | 2341 | 471 | 84450 | 56399 | 133897 | 45241 | 19812 | 6919 | 1092 | 69 | 353 | 352 | 968 | 177 | 213 | 92 | 1108 | 60 | 308 | 243 | 633 | 139 | 205 | 97 | 220.218 | 12.9 | 33.951 | 28.389 | 81.869 | 16.055 | 20.906 | 6.3 | 13.964 | 34.202 | 4207.353 | 2801.2161 | 6667.6572 | 2252.2041 | 970.716 | 224.389 | 84.988 | 151.436 | 119.782 | 90.606 | 77.43 | 107.449 | 134.751 | 191.173 | 48.38 | 7.16 | 0.35 | 0.43 | 0.28 | 0.47 | 0.73 | 1.25 | 229.5008 | 25.7616 | 21.913 | 50.9775 | 74.4128 | 45.5697 | 78.3525 | 67.1496
34 | 2020_12_14 |  | Biotite | Bt-s-1 | 2020/12/15 | 03:28:03 | 15 | 2.016e-08 | 5 | 26.8884 | 19.852 | 10.3195 | 2048 | 1536 | 0.208 | 0.095 | 9.429 | 18.352 | 38.744 | 19.373 | 8.283 | 3.357 | 97.732 | 0.21283 | 0.097205 | 9.6478 | 18.7779 | 39.6431 | 19.8226 | 8.4752 | 3.4349 | 0.092 | 0.0225 | 1.6877 | 3.0349 | 5.4358 | 4.0517 | 0.9719 | 0.3543 | 22 | 0.276 | 0.096 | 9.542 | 18.506 | 35.704 | 19.442 | 8.169 | 3.088 | 2380 | 430 | 81185 | 61997 | 139018 | 54704 | 15582 | 4731 | 862 | 64 | 352 | 377 | 996 | 225 | 221 | 110 | 1099 | 65 | 266 | 234 | 715 | 161 | 185 | 116 | 198.314 | 12.9 | 32.621 | 28.764 | 87.078 | 19.729 | 20.326 | 7.533 | 39.77 | 30.102 | 4044.0039 | 3082.7571 | 6922.7788 | 2724.554 | 759.406 | 150.192 | 84.988 | 151.436 | 119.767 | 90.611 | 77.42 | 107.449 | 134.753 | 191.158 | 16.68 | 7.85 | 0.35 | 0.41 | 0.27 | 0.43 | 0.83 | 1.56 | 217.7883 | 25.7616 | 21.4795 | 51.3131 | 76.7435 | 50.5153 | 77.258 | 73.4272
35 | 2020_12_14 |  | Biotite | Bt-s-2 | 2020/12/15 | 03:32:13 | 15 | 2.015e-08 | 5 | 26.696 | 20.0206 | 10.3195 | 2048 | 1536 | 0.215 | 0.1 | 9.712 | 16.821 | 36.874 | 17.58 | 8.997 | 4.331 | 94.516 | 0.22747 | 0.1058 | 10.2755 | 17.797 | 39.0135 | 18.6 | 9.519 | 4.5823 | 0.0994 | 0.0248 | 1.8181 | 2.9093 | 5.4108 | 3.8454 | 1.1041 | 0.4779 | 22 | 0.284 | 0.102 | 9.866 | 16.981 | 34.165 | 17.457 | 8.887 | 3.992 | 2689 | 434 | 83891 | 56934 | 133060 | 49093 | 16931 | 6007 | 1043 | 70 | 368 | 396 | 1032 | 186 | 247 | 84 | 1221 | 45 | 277 | 231 | 644 | 144 | 183 | 102 | 228.096 | 11.5 | 34.071 | 29.289 | 85.907 | 16.781 | 21.546 | 6.2 | 40.912 | 31.902 | 4179.0342 | 2827.251 | 6621.085 | 2445.1809 | 825.75 | 194.075 | 84.988 | 151.436 | 119.787 | 90.611 | 77.42 | 107.46 | 134.751 | 191.167 | 17.29 | 7.34 | 0.35 | 0.42 | 0.28 | 0.46 | 0.8 | 1.35 | 233.5698 | 24.3235 | 21.9517 | 51.7793 | 76.2258 | 46.5886 | 79.5428 | 66.6145
36 | 2020_12_14 |  | Biotite | Bt-s-3 | 2020/12/15 | 03:36:22 | 15 | 2.017e-08 | 5 | 26.9076 | 20.1848 | 10.3195 | 2048 | 1536 | 0.284 | 0.123 | 9.598 | 17.634 | 38.435 | 18.389 | 9.051 | 4.304 | 97.67 | 0.29078 | 0.12593 | 9.827 | 18.0547 | 39.3519 | 18.8277 | 9.2669 | 4.4067 | 0.1261 | 0.0292 | 1.7311 | 2.9384 | 5.4333 | 3.8751 | 1.0701 | 0.4576 | 22 | 0.375 | 0.124 | 9.739 | 17.802 | 35.565 | 18.303 | 8.937 | 3.966 | 2573 | 493 | 82931 | 59668 | 138578 | 51532 | 17026 | 5978 | 905 | 60 | 387 | 381 | 1031 | 218 | 232 | 96 | 1109 | 43 | 267 | 208 | 697 | 140 | 184 | 93 | 203.317 | 10.3 | 35.101 | 27.288 | 88.215 | 18.422 | 20.834 | 6.3 | 54.082 | 39.002 | 4129.5811 | 2966.9199 | 6899.2681 | 2566.2361 | 831.22 | 193.008 | 84.988 | 151.436 | 119.772 | 90.601 | 77.42 | 107.449 | 134.736 | 191.158 | 12.6 | 6.26 | 0.35 | 0.41 | 0.27 | 0.44 | 0.79 | 1.36 | 220.5183 | 23.0195 | 22.281 | 49.9792 | 77.243 | 48.8134 | 78.2175 | 67.1496
37 | 2020_12_14 |  | Biotite | Bt-s-4 | 2020/12/15 | 03:40:36 | 15 | 2.018e-08 | 5 | 26.6045 | 20.2606 | 10.3195 | 2048 | 1536 | 0.431 | 0.112 | 9.638 | 17.336 | 37.787 | 17.903 | 8.935 | 4.202 | 96.138 | 0.44831 | 0.1165 | 10.0252 | 18.0324 | 39.305 | 18.6222 | 9.2939 | 4.3708 | 0.194 | 0.0269 | 1.7697 | 2.941 | 5.4386 | 3.8411 | 1.0755 | 0.4549 | 22 | 0.569 | 0.113 | 9.783 | 17.515 | 34.99 | 17.806 | 8.823 | 3.872 | 3282 | 478 | 83327 | 58781 | 136486 | 50206 | 16833 | 5824 | 1168 | 70 | 362 | 385 | 1070 | 244 | 220 | 88 | 1283 | 53 | 309 | 234 | 693 | 147 | 207 | 81 | 246.236 | 12.3 | 34.611 | 29.064 | 90.198 | 20.2 | 21.36 | 5.633 | 82.125 | 35.502 | 4150.0449 | 2920.4761 | 6790.9219 | 2497.748 | 821.028 | 188.539 | 84.988 | 151.436 | 119.777 | 90.601 | 77.42 | 107.449 | 134.738 | 191.14 | 9.25 | 6.91 | 0.35 | 0.42 | 0.27 | 0.45 | 0.8 | 1.37 | 242.6798 | 25.1553 | 22.1249 | 51.58 | 78.1063 | 51.1148 | 79.1987 | 63.4955
38 | 2020_12_14 |  | Biotite | Bt-s-5 | 2020/12/15 | 03:44:45 | 15 | 2.02e-08 | 5 | 26.2619 | 20.2353 | 10.321 | 2048 | 1536 | 0.085 | 0.078 | 9.711 | 17.048 | 37.636 | 17.905 | 9.34 | 4.595 | 96.344 | 0.088226 | 0.08096 | 10.0795 | 17.6949 | 39.0642 | 18.5845 | 9.6944 | 4.7694 | 0.0388 | 0.019 | 1.7812 | 2.889 | 5.4109 | 3.8373 | 1.123 | 0.4969 | 22 | 0.112 | 0.079 | 9.867 | 17.199 | 34.871 | 17.76 | 9.227 | 4.238 | 2362 | 388 | 84096 | 57795 | 136106 | 50071 | 17553 | 6379 | 1000 | 80 | 375 | 391 | 1008 | 205 | 208 | 92 | 1183 | 59 | 245 | 231 | 704 | 132 | 172 | 92 | 220.036 | 13.9 | 33.601 | 29.101 | 87.253 | 17.339 | 19.026 | 6.133 | 16.247 | 24.901 | 4189.8452 | 2870.7891 | 6774.5498 | 2493.8181 | 859.426 | 206.547 | 84.988 | 151.436 | 119.777 | 90.606 | 77.42 | 107.449 | 134.744 | 191.176 | 41.74 | 9.22 | 0.35 | 0.42 | 0.28 | 0.45 | 0.78 | 1.31 | 229.4059 | 26.7414 | 21.7997 | 51.6128 | 76.8206 | 47.3568 | 74.7465 | 66.2536
39 | 2020_12_14 |  | Biotite | Bt-s-6 | 2020/12/15 | 03:49:10 | 15 | 2.022e-08 | 5 | 26.2019 | 20.002 | 10.323 | 2048 | 1536 | 0.045 | 0.096 | 9.647 | 17.016 | 37.323 | 18.057 | 9.085 | 4.428 | 95.656 | 0.047044 | 0.10036 | 10.0851 | 17.7887 | 39.0179 | 18.877 | 9.4976 | 4.6291 | 0.0206 | 0.0235 | 1.7806 | 2.9019 | 5.3999 | 3.8943 | 1.0993 | 0.4818 | 22 | 0.059 | 0.097 | 9.797 | 17.157 | 34.552 | 17.944 | 8.973 | 4.081 | 2435 | 424 | 83540 | 57697 | 135013 | 50615 | 17152 | 6157 | 1077 | 59 | 344 | 376 | 1005 | 200 | 216 | 90 | 1256 | 59 | 238 | 229 | 702 | 115 | 219 | 95 | 235.01 | 11.8 | 31.221 | 28.414 | 86.997 | 16.319 | 21.748 | 6.167 | 8.578 | 30.602 | 4164.1792 | 2866.542 | 6719.248 | 2522.2041 | 836.617 | 199.11 | 84.988 | 151.436 | 119.747 | 90.611 | 77.42 | 107.449 | 134.725 | 191.16 | 80.94 | 7.61 | 0.35 | 0.42 | 0.28 | 0.45 | 0.79 | 1.33 | 237.0833 | 24.6387 | 21.0135 | 50.9999 | 76.7078 | 45.9428 | 79.9148 | 66.437
40 | 2020_12_14 |  | Biotite | Bt-t-1 | 2020/12/15 | 03:53:25 | 15 | 2.021e-08 | 5 | 29.3189 | 23.9763 | 10.301 | 2048 | 1536 | 0.138 | 0.083 | 9.729 | 17.257 | 37.204 | 17.966 | 9.155 | 3.964 | 95.419 | 0.14463 | 0.086985 | 10.1961 | 18.0855 | 38.9901 | 18.8285 | 9.5945 | 4.1543 | 0.0633 | 0.0202 | 1.8022 | 2.9532 | 5.4016 | 3.8886 | 1.1116 | 0.4328 | 22 | 0.183 | 0.083 | 9.877 | 17.407 | 34.408 | 17.86 | 9.042 | 3.653 | 2960 | 398 | 84234 | 58482 | 134398 | 50392 | 17227 | 5514 | 1282 | 75 | 380 | 393 | 1015 | 215 | 185 | 100 | 1403 | 60 | 251 | 207 | 690 | 138 | 205 | 71 | 269.709 | 13.5 | 34.131 | 27.676 | 87.016 | 18.166 | 19.486 | 5.7 | 26.422 | 26.301 | 4196.2769 | 2906.8069 | 6687.9722 | 2509.1389 | 842.636 | 178.135 | 84.988 | 151.436 | 119.762 | 90.606 | 77.42 | 107.455 | 134.751 | 191.139 | 28.55 | 8.78 | 0.35 | 0.42 | 0.28 | 0.45 | 0.79 | 1.41 | 253.9835 | 26.3539 | 21.971 | 50.3333 | 76.7162 | 48.4731 | 75.6447 | 63.872
41 | 2020_12_14 |  | Biotite | Bt-t-2 | 2020/12/15 | 03:57:36 | 15 | 2.02e-08 | 5 | 28.7189 | 23.9713 | 10.304 | 2048 | 1536 | 0.01 | 0.082 | 9.602 | 16.571 | 36.398 | 17.219 | 9.277 | 4.057 | 93.193 | 0.01073 | 0.087989 | 10.3033 | 17.7814 | 39.0566 | 18.4767 | 9.9546 | 4.3533 | 0.0045 | 0.0206 | 1.8241 | 2.9083 | 5.4197 | 3.8221 | 1.1553 | 0.4544 | 22 | 0.013 | 0.083 | 9.755 | 16.722 | 33.719 | 17.071 | 9.166 | 3.741 | 2395 | 385 | 83163 | 56168 | 131674 | 48145 | 17425 | 5675 | 1100 | 54 | 375 | 380 | 1037 | 198 | 207 | 102 | 1262 | 71 | 263 | 201 | 634 | 140 | 157 | 104 | 237.757 | 12.5 | 34.141 | 26.813 | 85.738 | 17.289 | 18.236 | 6.867 | 1.828 | 26.001 | 4142.2432 | 2791.1621 | 6550.8311 | 2396.9939 | 853.805 | 182.337 | 84.988 | 151.436 | 119.767 | 90.606 | 77.42 | 107.449 | 134.74 | 191.173 | 379.27 | 8.69 | 0.35 | 0.43 | 0.28 | 0.46 | 0.78 | 1.4 | 238.4649 | 25.359 | 21.9742 | 49.5423 | 76.1508 | 47.2885 | 73.1783 | 70.1062
42 | 2020_12_14 |  | Biotite | Bt-t-3 | 2020/12/15 | 04:01:45 | 15 | 2.021e-08 | 5 | 29.7314 | 24.6238 | 10.2975 | 2048 | 1536 | 0.364 | 0.098 | 9.641 | 15.648 | 34.927 | 16.887 | 8.805 | 3.902 | 90.097 | 0.40401 | 0.10877 | 10.7007 | 17.3679 | 38.766 | 18.7431 | 9.7728 | 4.3309 | 0.1765 | 0.0255 | 1.9047 | 2.856 | 5.4083 | 3.8979 | 1.1403 | 0.4544 | 22 | 0.481 | 0.099 | 9.8 | 15.768 | 32.385 | 16.74 | 8.701 | 3.596 | 3149 | 438 | 83555 | 52979 | 126600 | 47243 | 16613 | 5430 | 1157 | 67 | 349 | 332 | 970 | 205 | 207 | 80 | 1285 | 58 | 277 | 190 | 681 | 127 | 204 | 90 | 245.454 | 12.5 | 32.741 | 24.326 | 84.121 | 17.122 | 20.553 | 5.667 | 69.594 | 31.302 | 4163.416 | 2633.1421 | 6294.7368 | 2351.7981 | 810.816 | 175.367 | 84.988 | 151.436 | 119.782 | 90.611 | 77.42 | 107.449 | 134.747 | 191.164 | 10.79 | 7.58 | 0.35 | 0.44 | 0.29 | 0.46 | 0.8 | 1.42 | 242.2941 | 25.359 | 21.519 | 47.1888 | 75.4293 | 47.0596 | 77.6882 | 63.6868
43 | 2020_12_14 |  | Biotite | Bt-t-4 | 2020/12/15 | 04:06:06 | 15 | 2.022e-08 | 5 | 29.4014 | 24.6988 | 10.2995 | 2048 | 1536 | 0.19 | 0.109 | 9.607 | 16.919 | 37.25 | 18.297 | 8.498 | 3.763 | 94.528 | 0.201 | 0.11531 | 10.1631 | 17.8984 | 39.4063 | 19.3562 | 8.9899 | 3.9808 | 0.0871 | 0.0268 | 1.7907 | 2.9136 | 5.4421 | 3.9848 | 1.0383 | 0.4135 | 22 | 0.25 | 0.11 | 9.742 | 17.057 | 34.458 | 18.264 | 8.387 | 3.464 | 2597 | 472 | 83122 | 57371 | 134608 | 51534 | 16043 | 5248 | 1013 | 73 | 366 | 362 | 985 | 211 | 241 | 86 | 1205 | 53 | 254 | 243 | 672 | 132 | 175 | 93 | 223.62 | 12.6 | 33.241 | 28.764 | 84.551 | 17.679 | 20.847 | 5.967 | 36.18 | 34.602 | 4141.0752 | 2849.7781 | 6701.1099 | 2567.0801 | 781.973 | 168.998 | 84.988 | 151.436 | 119.772 | 90.601 | 77.42 | 107.449 | 134.702 | 191.14 | 19.29 | 7.07 | 0.35 | 0.42 | 0.28 | 0.44 | 0.82 | 1.45 | 231.2667 | 25.4603 | 21.6826 | 51.3131 | 75.6218 | 47.8189 | 78.2419 | 65.3508
44 | 2020_12_14 |  | Biotite | Bt-t-5 | 2020/12/15 | 04:10:22 | 15 | 2.022e-08 | 5 | 29.6527 | 24.8826 | 10.297 | 2048 | 1536 | 0.151 | 0.09 | 9.559 | 17.42 | 38.188 | 18.659 | 8.722 | 3.863 | 96.568 | 0.15637 | 0.093199 | 9.8987 | 18.0391 | 39.5452 | 19.3221 | 9.032 | 4.0003 | 0.0678 | 0.0216 | 1.7399 | 2.9297 | 5.4487 | 3.9686 | 1.0407 | 0.4145 | 22 | 0.199 | 0.09 | 9.691 | 17.564 | 35.306 | 18.625 | 8.608 | 3.556 | 2378 | 385 | 82668 | 59065 | 137890 | 52571 | 16467 | 5394 | 995 | 53 | 345 | 392 | 999 | 237 | 236 | 85 | 1087 | 47 | 274 | 234 | 702 | 131 | 193 | 105 | 209.102 | 10 | 32.371 | 29.326 | 86.665 | 19.11 | 21.481 | 6.333 | 28.783 | 28.501 | 4119.0459 | 2934.5149 | 6865.835 | 2617.8269 | 802.575 | 173.5 | 84.988 | 151.436 | 119.762 | 90.606 | 77.42 | 107.449 | 134.723 | 191.155 | 23.29 | 7.73 | 0.35 | 0.42 | 0.27 | 0.44 | 0.81 | 1.44 | 223.6335 | 22.6818 | 21.397 | 51.812 | 76.5613 | 49.7166 | 79.4227 | 67.3252
45 | 2020_12_14 |  | Biotite | Bt-t-6 | 2020/12/15 | 04:14:32 | 15 | 2.024e-08 | 5 | 29.7015 | 25.0851 | 10.297 | 2048 | 1536 | 0.187 | 0.078 | 9.734 | 17.235 | 37.658 | 19.154 | 8.169 | 3.895 | 96.013 | 0.19477 | 0.081239 | 10.1382 | 17.9507 | 39.2218 | 19.9494 | 8.5082 | 4.0567 | 0.0845 | 0.0188 | 1.783 | 2.9165 | 5.4063 | 4.0992 | 0.9809 | 0.4205 | 22 | 0.246 | 0.078 | 9.868 | 17.346 | 34.788 | 19.179 | 8.059 | 3.583 | 2705 | 392 | 84247 | 58362 | 135948 | 54176 | 15436 | 5417 | 1038 | 81 | 350 | 375 | 936 | 221 | 238 | 92 | 1288 | 64 | 263 | 214 | 674 | 156 | 167 | 77 | 234.956 | 14.5 | 32.391 | 27.438 | 81.925 | 19.286 | 20.3 | 5.633 | 35.653 | 24.701 | 4198.6729 | 2901.002 | 6771.8472 | 2698.4221 | 752.12 | 174.967 | 84.988 | 151.436 | 119.787 | 90.601 | 77.42 | 107.449 | 134.693 | 191.164 | 20.03 | 9.38 | 0.35 | 0.42 | 0.28 | 0.43 | 0.84 | 1.42 | 237.0561 | 27.3125 | 21.4036 | 50.1164 | 74.4382 | 49.945 | 77.2085 | 63.4955
46 | 2020_12_14 |  | Biotite | Bt-t-7 | 2020/12/15 | 04:18:45 | 15 | 2.023e-08 | 5 | 30.6359 | 25.5046 | 10.295 | 2048 | 1536 | 0.033 | 0.07 | 0.699 | 1.366 | 94.655 | 2.002 | 0.672 | 0.205 | 99.672 | 0.033109 | 0.07023 | 0.7013 | 1.3705 | 94.9665 | 2.0086 | 0.67421 | 0.20567 | 0.0118 | 0.0134 | 0.1001 | 0.1807 | 10.6232 | 0.3349 | 0.0631 | 0.0173 | 22 | 0.04 | 0.067 | 0.68 | 1.59 | 102.012 | 2.072 | 0.651 | 0.185 | 390 | 315 | 6300 | 5975 | 390180 | 6163 | 1605 | 453 | 178 | 53 | 269 | 423 | 1999 | 191 | 205 | 90 | 156 | 50 | 235 | 275 | 491 | 141 | 185 | 92 | 33.202 | 10.3 | 25.881 | 33.051 | 132.679 | 16.935 | 19.514 | 6.067 | 5.801 | 21.201 | 289.224 | 265.807 | 19847.9824 | 291.33 | 60.742 | 9.034 | 84.988 | 151.436 | 119.765 | 90.596 | 77.415 | 107.455 | 134.783 | 191.176 | 46.35 | 9.64 | 1.44 | 1.53 | 0.16 | 1.39 | 3.68 | 9.3 | 89.1128 | 23.0195 | 19.1322 | 55.0042 | 94.7303 | 46.8019 | 75.6991 | 65.8961
47 | 2020_12_14 |  | Biotite | Bt-t-8 | 2020/12/15 | 04:22:53 | 15 | 2.022e-08 | 5 | 30.3844 | 25.8669 | 10.2945 | 2048 | 1536 | 0.897 | 0.087 | 9.585 | 17.308 | 37.367 | 19.295 | 7.489 | 2.845 | 94.475 | 0.94946 | 0.092088 | 10.1455 | 18.3202 | 39.5523 | 20.4234 | 7.927 | 3.0114 | 0.4059 | 0.0212 | 1.7845 | 2.9771 | 5.453 | 4.1975 | 0.914 | 0.3123 | 22 | 1.196 | 0.088 | 9.699 | 17.418 | 34.456 | 19.409 | 7.383 | 2.614 | 4314 | 394 | 82751 | 58563 | 134605 | 54757 | 14156 | 3992 | 1089 | 60 | 348 | 389 | 971 | 212 | 208 | 85 | 1463 | 56 | 284 | 222 | 695 | 158 | 190 | 82 | 258.702 | 11.6 | 32.881 | 28.464 | 84.801 | 18.862 | 19.913 | 5.567 | 172.976 | 27.801 | 4122.7231 | 2910.0979 | 6700.708 | 2728.0879 | 688.408 | 127.518 | 84.988 | 151.436 | 119.782 | 90.601 | 77.42 | 107.449 | 134.774 | 191.137 | 4.82 | 8.12 | 0.35 | 0.42 | 0.28 | 0.43 | 0.88 | 1.69 | 248.7469 | 24.429 | 21.5649 | 51.0448 | 75.7335 | 49.3929 | 76.4691 | 63.1224
48 | 2020_12_14 |  | Biotite | Bt-u-1 | 2020/12/15 | 04:27:02 | 15 | 2.023e-08 | 5 | 32.8675 | 26.8591 | 10.2815 | 2048 | 1536 | 0.184 | 0.082 | 9.162 | 17.386 | 36.794 | 18.668 | 7.874 | 3.244 | 93.298 | 0.19722 | 0.08789 | 9.8201 | 18.6349 | 39.4371 | 20.009 | 8.4396 | 3.477 | 0.0851 | 0.0205 | 1.7206 | 3.0163 | 5.4158 | 4.096 | 0.9692 | 0.3591 | 22 | 0.243 | 0.083 | 9.276 | 17.514 | 33.907 | 18.736 | 7.765 | 2.983 | 2453 | 401 | 79219 | 58873 | 132600 | 52885 | 14860 | 4522 | 896 | 70 | 360 | 355 | 983 | 206 | 205 | 81 | 1180 | 69 | 257 | 212 | 716 | 144 | 179 | 73 | 210.249 | 13.9 | 32.911 | 26.563 | 86.402 | 17.915 | 19.219 | 5.133 | 35.141 | 26.201 | 3944.5811 | 2927.6089 | 6597.2158 | 2634.822 | 724.356 | 145.624 | 84.988 | 151.436 | 119.787 | 90.606 | 77.42 | 107.449 | 134.762 | 191.138 | 19.3 | 8.87 | 0.36 | 0.42 | 0.28 | 0.44 | 0.85 | 1.57 | 224.246 | 26.7414 | 21.5747 | 49.3108 | 76.4451 | 48.137 | 75.1247 | 60.612
49 | 2020_12_14 |  | Biotite | Bt-u-2 | 2020/12/15 | 04:31:09 | 15 | 2.025e-08 | 5 | 32.3851 | 26.5868 | 10.2855 | 2048 | 1536 | 0.151 | 0.063 | 5.762 | 28.398 | 42.446 | 10.466 | 4.874 | 1.979 | 94.061 | 0.16053 | 0.066978 | 6.1258 | 30.191 | 45.126 | 11.1268 | 5.1817 | 2.104 | 0.065 | 0.0144 | 1.0018 | 4.5616 | 5.7847 | 2.1262 | 0.5555 | 0.2028 | 22 | 0.197 | 0.062 | 5.768 | 30.638 | 38.856 | 10.763 | 4.788 | 1.813 | 1935 | 328 | 49574 | 102519 | 151629 | 30598 | 9296 | 2820 | 799 | 73 | 324 | 388 | 1058 | 210 | 172 | 84 | 847 | 59 | 237 | 271 | 574 | 134 | 187 | 79 | 165.077 | 13.2 | 29.791 | 31.489 | 84.225 | 17.709 | 17.94 | 5.433 | 28.479 | 19.601 | 2455.377 | 5126.4531 | 7567.417 | 1515.028 | 447.085 | 88.576 | 84.988 | 151.436 | 119.792 | 90.596 | 77.42 | 107.449 | 134.765 | 191.176 | 21.08 | 10.94 | 0.46 | 0.31 | 0.26 | 0.58 | 1.1 | 2.06 | 198.7015 | 26.0594 | 20.5266 | 53.6887 | 75.4759 | 47.8595 | 72.5819 | 62.3581
50 | 2020_12_14 |  | Biotite | Bt-u-3 | 2020/12/15 | 04:35:18 | 15 | 2.027e-08 | 5 | 32.0643 | 26.6906 | 10.2865 | 2048 | 1536 | 0.12 | 0.082 | 9.643 | 17.157 | 37.516 | 18.051 | 9.074 | 4.169 | 95.742 | 0.12534 | 0.085647 | 10.0719 | 17.92 | 39.1845 | 18.8538 | 9.4776 | 4.3544 | 0.0546 | 0.0201 | 1.7773 | 2.9215 | 5.4197 | 3.8874 | 1.0963 | 0.453 | 22 | 0.158 | 0.083 | 9.789 | 17.307 | 34.719 | 17.949 | 8.961 | 3.842 | 2565 | 389 | 83738 | 58360 | 135945 | 50779 | 17155 | 5833 | 1103 | 67 | 368 | 404 | 986 | 210 | 214 | 97 | 1222 | 59 | 284 | 232 | 683 | 134 | 205 | 100 | 233.663 | 12.6 | 34.281 | 29.651 | 85.097 | 17.709 | 20.957 | 6.567 | 22.935 | 26.301 | 4171.1069 | 2898.688 | 6768.522 | 2529.0649 | 837.559 | 187.906 | 84.988 | 151.436 | 119.772 | 90.601 | 77.42 | 107.449 | 134.779 | 191.11 | 30.62 | 8.63 | 0.35 | 0.42 | 0.28 | 0.45 | 0.79 | 1.38 | 236.4029 | 25.4603 | 22.0192 | 52.0983 | 75.8656 | 47.8595 | 78.448 | 68.5577
51 | 2020_12_14 |  | Biotite | Bt-u-4 | 2020/12/15 | 04:39:34 | 15 | 2.026e-08 | 5 | 31.5705 | 26.5591 | 10.29 | 2048 | 1536 | 0.622 | 0.1 | 8.292 | 20.526 | 38.614 | 15.409 | 8.435 | 3.301 | 95.014 | 0.65464 | 0.10525 | 8.7271 | 21.6031 | 40.6403 | 16.2176 | 8.8776 | 3.4742 | 0.2774 | 0.024 | 1.5132 | 3.4608 | 5.5235 | 3.2858 | 1.0091 | 0.3551 | 22 | 0.826 | 0.101 | 8.387 | 21.092 | 35.598 | 15.399 | 8.325 | 3.041 | 3406 | 428 | 71783 | 70881 | 139285 | 43598 | 15896 | 4620 | 1074 | 61 | 329 | 399 | 1012 | 184 | 192 | 82 | 1131 | 48 | 249 | 214 | 694 | 151 | 162 | 79 | 221.091 | 10.9 | 30.501 | 28.339 | 87.028 | 16.971 | 17.721 | 5.367 | 119.682 | 31.902 | 3572.2261 | 3530.9751 | 6936.4058 | 2168.6941 | 777.736 | 148.658 | 84.988 | 151.436 | 119.777 | 90.601 | 77.42 | 107.449 | 134.734 | 191.118 | 6.28 | 7.26 | 0.38 | 0.38 | 0.27 | 0.48 | 0.82 | 1.55 | 229.9553 | 23.6805 | 20.7698 | 50.9326 | 76.7215 | 46.8516 | 72.1376 | 61.9782
52 | 2020_12_14 |  | Biotite | Bt-u-5 | 2020/12/15 | 04:43:56 | 15 | 2.027e-08 | 5 | 32.3067 | 26.9122 | 10.2845 | 2048 | 1536 | 0.211 | 0.1 | 9.844 | 16.526 | 36.787 | 17.202 | 9.799 | 4.355 | 94.712 | 0.22278 | 0.10558 | 10.3936 | 17.4487 | 38.8409 | 18.1624 | 10.3461 | 4.5982 | 0.0979 | 0.0248 | 1.8487 | 2.8672 | 5.4148 | 3.7746 | 1.2063 | 0.4821 | 22 | 0.28 | 0.101 | 10.012 | 16.671 | 34.124 | 16.99 | 9.688 | 4.019 | 2785 | 443 | 85638 | 56197 | 133696 | 48082 | 18529 | 6075 | 1083 | 64 | 395 | 347 | 995 | 206 | 244 | 88 | 1279 | 59 | 250 | 226 | 709 | 125 | 192 | 91 | 238.067 | 12.3 | 35.151 | 27.138 | 86.755 | 17.092 | 21.837 | 5.967 | 40.549 | 32.002 | 4266.0869 | 2792.2971 | 6652.5562 | 2394.021 | 905.506 | 196.576 | 84.988 | 151.436 | 119.782 | 90.601 | 77.42 | 107.46 | 134.725 | 191.126 | 17.79 | 7.43 | 0.35 | 0.43 | 0.28 | 0.46 | 0.76 | 1.34 | 238.6203 | 25.1553 | 22.2969 | 49.8417 | 76.6011 | 47.0183 | 80.0781 | 65.3508
53 | 2020_12_14 |  | Biotite | Astimex Biotite | 2020/12/15 | 04:48:10 | 15 | 2.026e-08 | 5 | 34.6112 | -41.9399 | 10.276 | 2048 | 1536 | -0.31 | 0.029 | 8.835 | 16.297 | 38.596 | 20.908 | 9.678 | 1.448 | 95.605 | -0.32425 | 0.030333 | 9.2411 | 17.0462 | 40.3703 | 21.8692 | 10.1229 | 1.5146 | -0.1419 | 0.0071 | 1.6199 | 2.7607 | 5.5468 | 4.4792 | 1.1632 | 0.1566 | 22 | -0.419 | 0.029 | 8.923 | 16.198 | 35.473 | 20.912 | 9.55 | 1.333 | 1739 | 203 | 76412 | 54610 | 138795 | 59059 | 18254 | 2154 | 972 | 50 | 392 | 358 | 1028 | 203 | 237 | 92 | 1340 | 61 | 278 | 231 | 663 | 159 | 191 | 107 | 234.629 | 11.1 | 35.781 | 27.863 | 86.532 | 18.395 | 21.433 | 6.633 | -60.684 | 9.2 | 3800.207 | 2711.688 | 6911.9849 | 2945.144 | 892.134 | 65.172 | 84.988 | 151.436 | 119.787 | 90.601 | 77.42 | 107.449 | 134.756 | 191.176 | 100 | 19.26 | 0.37 | 0.43 | 0.27 | 0.41 | 0.77 | 2.48 | 236.8911 | 23.8968 | 22.4958 | 50.503 | 76.5026 | 48.7776 | 79.3339 | 68.9014
54 | 2020_12_14 |  | Biotite | Astimex Biotite | 2020/12/15 | 04:52:23 | 15 | 2.025e-08 | 5 | 34.5613 | -41.9491 | 10.276 | 2048 | 1536 | -0.345 | -0.001 | 9.276 | 15.778 | 37.726 | 20.82 | 9.27 | 1.356 | 94.025 | -0.36692 | -0.0010635 | 9.8655 | 16.7806 | 40.1234 | 22.143 | 9.8591 | 1.4422 | -0.1613 | -0.0002 | 1.7346 | 2.7259 | 5.5297 | 4.5492 | 1.1363 | 0.1495 | 22 | -0.465 | -0.001 | 9.372 | 15.672 | 34.7 | 20.854 | 9.145 | 1.247 | 1803 | 136 | 80047 | 52817 | 135807 | 58863 | 17518 | 2008 | 1054 | 67 | 312 | 362 | 1040 | 214 | 241 | 99 | 1391 | 72 | 263 | 216 | 694 | 139 | 215 | 81 | 247.657 | 13.9 | 29.731 | 27.076 | 88.58 | 18.152 | 22.819 | 6 | -67.308 | -0.3 | 3989.51 | 2622.24 | 6758.0239 | 2935.5161 | 853.88 | 60.938 | 84.988 | 151.436 | 119.762 | 90.601 | 77.42 | 107.455 | 134.761 | 191.176 | 100 | 100 | 0.36 | 0.44 | 0.28 | 0.42 | 0.79 | 2.56 | 243.379 | 26.7414 | 20.506 | 49.7847 | 77.4026 | 48.4544 | 81.8589 | 65.5313
55 | 2020_12_14 |  | Biotite | Astimex Biotite | 2020/12/15 | 04:56:31 | 15 | 2.025e-08 | 5 | 34.4533 | -41.8919 | 10.276 | 2048 | 1536 | -0.224 | 0.021 | 9.406 | 16.024 | 36.768 | 17.257 | 13.18 | 1.948 | 94.469 | -0.23711 | 0.02223 | 9.9567 | 16.9622 | 38.9207 | 18.2674 | 13.9517 | 2.0621 | -0.106 | 0.0052 | 1.7893 | 2.8162 | 5.4823 | 3.8359 | 1.6435 | 0.2185 | 22 | -0.306 | 0.021 | 9.56 | 16.007 | 33.955 | 16.807 | 13.064 | 1.805 | 1952 | 191 | 81730 | 53960 | 132883 | 47523 | 24795 | 2829 | 1197 | 67 | 377 | 384 | 977 | 195 | 235 | 102 | 1198 | 58 | 269 | 224 | 694 | 141 | 194 | 82 | 239.595 | 12.5 | 34.461 | 28.401 | 85.089 | 17.162 | 21.479 | 6.133 | -44.338 | 6.6 | 4069.6489 | 2678.436 | 6612.9092 | 2365.8401 | 1219.871 | 88.176 | 84.988 | 151.436 | 119.767 | 90.601 | 77.415 | 107.449 | 134.747 | 191.176 | 100 | 26.93 | 0.35 | 0.44 | 0.28 | 0.46 | 0.65 | 2.08 | 239.3849 | 25.359 | 22.077 | 50.9883 | 75.862 | 47.1145 | 79.419 | 66.2536
56 | 2020_12_14 | 12-AI-49 | Biotite | Bt-i-1 | 2020/12/15 | 05:00:57 | 15 | 2.025e-08 | 5 | -23.1158 | 4.4021 | 10.372 | 2048 | 1536 | 0.763 | 0.002 | 9.882 | 16.914 | 36.461 | 14.625 | 13.288 | 4.099 | 95.713 | 0.79717 | 0.0020896 | 10.3246 | 17.6716 | 38.0941 | 15.2801 | 13.8832 | 4.2826 | 0.3526 | 0.0006 | 1.8715 | 2.9593 | 5.4122 | 3.2362 | 1.6496 | 0.4576 | 22 | 1.035 | 0.003 | 10.092 | 17.108 | 33.872 | 14.119 | 13.19 | 3.806 | 3762 | 168 | 86255 | 57619 | 132647 | 40018 | 25040 | 5754 | 1238 | 98 | 396 | 356 | 1062 | 213 | 248 | 85 | 1043 | 62 | 292 | 241 | 678 | 145 | 192 | 92 | 226.404 | 16 | 36.481 | 28.414 | 89.086 | 18.356 | 22.04 | 5.9 | 150.007 | 0.8 | 4295.8872 | 2862.614 | 6596.9199 | 1987.401 | 1231.592 | 185.938 | 84.988 | 151.436 | 119.772 | 90.611 | 77.42 | 107.46 | 134.754 | 191.154 | 5.18 | 226.38 | 0.34 | 0.42 | 0.28 | 0.51 | 0.65 | 1.38 | 232.7019 | 28.6905 | 22.7148 | 50.9999 | 77.6233 | 48.7259 | 80.4495 | 64.9829
57 | 2020_12_14 |  | Biotite | Bt-i-2 | 2020/12/15 | 05:05:05 | 15 | 2.026e-08 | 5 | -23.0633 | 4.7771 | 10.372 | 2048 | 1536 | 0.697 | 0.016 | 9.832 | 16.965 | 36.552 | 14.322 | 13.402 | 4.37 | 95.859 | 0.72711 | 0.016691 | 10.2567 | 17.6979 | 38.131 | 14.9407 | 13.981 | 4.5588 | 0.3216 | 0.004 | 1.8582 | 2.9624 | 5.415 | 3.1629 | 1.6605 | 0.4869 | 22 | 0.943 | 0.016 | 10.044 | 17.183 | 33.984 | 13.81 | 13.305 | 4.059 | 3724 | 198 | 85835 | 57889 | 133128 | 39133 | 25264 | 6128 | 1235 | 77 | 363 | 374 | 1046 | 196 | 226 | 90 | 1133 | 69 | 272 | 226 | 686 | 122 | 211 | 87 | 235.956 | 14.6 | 33.571 | 28.151 | 88.556 | 16.396 | 21.861 | 5.9 | 136.651 | 5.2 | 4277.606 | 2876.4719 | 6621.8921 | 1944.8979 | 1243.001 | 198.41 | 84.988 | 151.436 | 119.777 | 90.606 | 77.42 | 107.455 | 134.733 | 191.217 | 5.71 | 35.67 | 0.34 | 0.42 | 0.28 | 0.51 | 0.65 | 1.33 | 237.56 | 27.4065 | 21.79 | 50.7634 | 77.3921 | 46.0511 | 80.1221 | 64.9829
58 | 2020_12_14 |  | Biotite | Bt-j-1 | 2020/12/15 | 05:09:17 | 15 | 2.025e-08 | 5 | -28.7639 | 6.5785 | 10.399 | 2048 | 1536 | 0.593 | 0.013 | 9.769 | 17.035 | 36.55 | 13.457 | 13.58 | 4.738 | 95.482 | 0.62106 | 0.013615 | 10.2312 | 17.8411 | 38.2795 | 14.0938 | 14.2226 | 4.9622 | 0.2753 | 0.0032 | 1.8527 | 2.9848 | 5.4334 | 2.982 | 1.6884 | 0.5297 | 22 | 0.8 | 0.013 | 9.987 | 17.313 | 34.042 | 12.943 | 13.487 | 4.403 | 3451 | 218 | 85332 | 58299 | 133245 | 36673 | 25599 | 6668 | 1269 | 95 | 386 | 392 | 1006 | 175 | 238 | 120 | 1045 | 81 | 250 | 220 | 689 | 137 | 208 | 95 | 229.443 | 17.6 | 34.521 | 28.451 | 86.473 | 15.855 | 22.322 | 7.167 | 115.835 | 4.2 | 4251.2788 | 2896.8169 | 6629.9199 | 1821.873 | 1259.334 | 215.151 | 84.988 | 151.436 | 119.782 | 90.611 | 77.42 | 107.449 | 134.797 | 191.175 | 6.54 | 47.26 | 0.35 | 0.42 | 0.28 | 0.53 | 0.64 | 1.29 | 234.2584 | 30.0908 | 22.0962 | 51.0331 | 76.4765 | 45.285 | 80.9625 | 71.6212
59 | 2020_12_14 |  | Biotite | Bt-j-2 | 2020/12/15 | 05:13:33 | 15 | 2.023e-08 | 5 | -28.5239 | 6.6948 | 10.3975 | 2048 | 1536 | 0.494 | 0.036 | 9.285 | 16.624 | 35.513 | 12.335 | 13.756 | 4.722 | 92.549 | 0.53377 | 0.038898 | 10.0325 | 17.9624 | 38.3721 | 13.3281 | 14.8635 | 5.1022 | 0.2371 | 0.0093 | 1.8182 | 3.0075 | 5.4508 | 2.8222 | 1.7657 | 0.5451 | 22 | 0.667 | 0.037 | 9.498 | 16.929 | 33.104 | 11.816 | 13.67 | 4.394 | 3454 | 237 | 81176 | 56996 | 129513 | 33531 | 25938 | 6607 | 1408 | 65 | 411 | 374 | 1009 | 219 | 254 | 97 | 1109 | 56 | 278 | 254 | 671 | 137 | 215 | 77 | 249.076 | 12.1 | 37.111 | 29.901 | 85.836 | 18.349 | 23.478 | 5.8 | 96.502 | 11.6 | 4039.0601 | 2829.76 | 6440.9551 | 1661.609 | 1275.174 | 214.484 | 84.988 | 151.436 | 119.777 | 90.601 | 77.42 | 107.449 | 134.697 | 191.18 | 7.99 | 16.31 | 0.36 | 0.42 | 0.28 | 0.55 | 0.64 | 1.28 | 244.0753 | 24.95 | 22.9101 | 52.3174 | 76.1943 | 48.7166 | 83.0325 | 64.4298
60 | 2020_12_14 |  | Biotite | Bt-l-1 | 2020/12/15 | 05:17:47 | 15 | 2.042e-08 | 5 | -29.856 | 18.2517 | 10.393 | 2048 | 1536 | 0.543 | 0.02 | 9.783 | 16.941 | 36.049 | 13.428 | 14.221 | 5.088 | 95.839 | 0.56658 | 0.020868 | 10.2077 | 17.6765 | 37.6141 | 14.011 | 14.8384 | 5.3089 | 0.2525 | 0.0049 | 1.8571 | 2.9711 | 5.3639 | 2.9785 | 1.7697 | 0.5694 | 22 | 0.733 | 0.02 | 10.014 | 17.18 | 33.559 | 12.863 | 14.134 | 4.735 | 3417 | 191 | 86280 | 58360 | 132502 | 36784 | 26995 | 7170 | 1268 | 64 | 373 | 350 | 1036 | 204 | 220 | 82 | 1095 | 63 | 293 | 262 | 684 | 137 | 195 | 91 | 234.81 | 12.7 | 34.901 | 29.501 | 87.912 | 17.499 | 20.768 | 5.767 | 107.064 | 6.4 | 4298.729 | 2898.8379 | 6590.7261 | 1825.803 | 1330.879 | 233.293 | 84.988 | 151.436 | 119.777 | 90.606 | 77.42 | 107.449 | 134.719 | 191.177 | 7.1 | 27.86 | 0.34 | 0.42 | 0.28 | 0.53 | 0.62 | 1.22 | 236.9824 | 25.5611 | 22.2174 | 51.9663 | 77.1102 | 47.5748 | 78.0935 | 64.2463
61 | 2020_12_14 |  | Biotite | Bt-l-2 | 2020/12/15 | 05:21:56 | 15 | 2.044e-08 | 5 | -30.072 | 18.6687 | 10.3935 | 2048 | 1536 | 0.479 | 0.017 | 9.824 | 16.874 | 36.162 | 13.509 | 14.269 | 4.967 | 95.895 | 0.4995 | 0.017728 | 10.2445 | 17.5963 | 37.71 | 14.0873 | 14.8798 | 5.1796 | 0.2231 | 0.0043 | 1.8635 | 2.9572 | 5.3767 | 2.9941 | 1.7743 | 0.5554 | 22 | 0.647 | 0.018 | 10.055 | 17.106 | 33.667 | 12.942 | 14.181 | 4.622 | 3301 | 199 | 86695 | 58176 | 133027 | 37038 | 27131 | 7044 | 1259 | 72 | 368 | 437 | 995 | 196 | 228 | 113 | 1110 | 71 | 285 | 216 | 714 | 140 | 210 | 95 | 235.628 | 14.3 | 34.311 | 29.889 | 86.978 | 17.175 | 21.913 | 6.933 | 94.634 | 5.6 | 4320.2588 | 2889.1851 | 6618.3369 | 1838.884 | 1336.553 | 227.924 | 84.988 | 151.436 | 119.787 | 90.606 | 77.42 | 107.444 | 134.711 | 191.199 | 7.95 | 33.02 | 0.34 | 0.42 | 0.28 | 0.53 | 0.62 | 1.25 | 237.3948 | 27.1235 | 22.0289 | 52.3069 | 76.6995 | 47.1324 | 80.2173 | 70.4423
62 | 2020_12_14 |  | Biotite | Bt-k-1 | 2020/12/15 | 05:26:09 | 15 | 2.047e-08 | 5 | -36.0509 | -0.0388 | 10.448 | 2048 | 1536 | 0.606 | 0.011 | 9.969 | 17.124 | 36.495 | 13.334 | 14.299 | 5.084 | 96.665 | 0.62691 | 0.01138 | 10.3129 | 17.7148 | 37.7541 | 13.794 | 14.7923 | 5.2594 | 0.2791 | 0.0028 | 1.8765 | 2.978 | 5.3846 | 2.9328 | 1.7644 | 0.5642 | 22 | 0.818 | 0.012 | 10.205 | 17.389 | 33.998 | 12.773 | 14.211 | 4.731 | 3484 | 170 | 88108 | 59231 | 134514 | 36642 | 27272 | 7205 | 1273 | 67 | 375 | 406 | 1020 | 225 | 257 | 97 | 1036 | 66 | 279 | 252 | 698 | 137 | 226 | 100 | 228.824 | 13.3 | 34.621 | 30.976 | 87.65 | 18.689 | 24.172 | 6.567 | 119.757 | 3.7 | 4391.251 | 2941.2251 | 6693.2329 | 1817.481 | 1341.364 | 233.66 | 84.988 | 151.436 | 119.777 | 90.606 | 77.42 | 107.449 | 134.743 | 191.152 | 6.34 | 47.04 | 0.34 | 0.42 | 0.28 | 0.53 | 0.62 | 1.23 | 233.9422 | 26.1579 | 22.1281 | 53.2496 | 76.9952 | 49.1659 | 84.2507 | 68.5577
63 | 2020_12_14 |  | Biotite | Bt-k-2 | 2020/12/15 | 05:30:15 | 15 | 2.047e-08 | 5 | -35.8408 | -0.365 | 10.4475 | 2048 | 1536 | 0.58 | 0.011 | 9.945 | 17.07 | 36.63 | 13.492 | 14.216 | 4.883 | 96.581 | 0.60053 | 0.011389 | 10.2971 | 17.6743 | 37.9267 | 13.9696 | 14.7193 | 5.0559 | 0.2673 | 0.0028 | 1.8716 | 2.9682 | 5.4037 | 2.9669 | 1.7539 | 0.5418 | 22 | 0.783 | 0.012 | 10.175 | 17.327 | 34.117 | 12.936 | 14.126 | 4.543 | 3395 | 185 | 87842 | 59027 | 135038 | 37066 | 27080 | 6935 | 1229 | 76 | 366 | 438 | 1043 | 197 | 244 | 113 | 1037 | 72 | 276 | 236 | 738 | 129 | 207 | 93 | 224.93 | 14.8 | 33.901 | 31.176 | 90.709 | 16.755 | 22.577 | 6.867 | 114.741 | 3.7 | 4378.5479 | 2930.751 | 6716.8071 | 1840.71 | 1333.333 | 224.356 | 84.988 | 151.436 | 119.777 | 90.611 | 77.42 | 107.449 | 134.711 | 191.208 | 6.55 | 49.32 | 0.34 | 0.42 | 0.28 | 0.53 | 0.62 | 1.26 | 231.9431 | 27.5936 | 21.8968 | 53.4212 | 78.3272 | 46.5525 | 81.4236 | 70.1062