## Normal
Unknown Specimen No. 1
Path | Daniela | Project | 2020_12_11
Position No. | 1 | Comment | Astimex pyrope
Stage | X= | 27.7177 | Y= | -33.1973 | Z= | 10.1895
ACC. Voltage | 15 | Probe Dia. | 0 | Scan | Off
Dated on | 2020/12/12 05:29:34
WDS only No. of accumulation : 1
Curr. (A) | 2.106e-08
ElemID | Element | Peak(mm) | Net(cps) | Bg- | Bg+ | S.D.(%) | D.L.(ppm) | K-raw(%)
1 | Mn | 146 | 28.2 | 13.7 | 9.3 | 4.58 | 106 | 0.832
2 | Ca | 107.494 | 2172.2 | 49.7 | 47.7 | 0.49 | 49 | 19.484
3 | Al | 90.601 | 3663.8 | 39.1 | 21 | 0.37 | 94 | 90.7
4 | Si | 77.42 | 7625.2998 | 107 | 38 | 0.26 | 150 | 105.951
5 | Mg | 107.434 | 3034.2 | 24.7 | 16.7 | 0.41 | 91 | 37.008
6 | Fe | 134.744 | 896.2 | 20 | 19.7 | 0.76 | 144 | 38.277
7 | Ti | 191.176 | 28.5 | 6.5 | 6.1 | 4.11 | 128 | 0.56
ZAF | Oxide
Element | Mass(%) | Cation | K(%) | K-raw(%) | ZAF | Z | A | F
MnO | 0.367 | 0.0229 | 0.352 | 0.832 | 1.0435 | 1.0415 | 1.002 | 1
CaO | 4.823 | 0.3802 | 4.831 | 19.484 | 0.9985 | 0.994 | 1.0068 | 0.9977
Al2O3 | 20.73 | 1.7973 | 20.6 | 90.7 | 1.0063 | 1.0125 | 0.9947 | 0.9992
SiO2 | 41.567 | 3.0576 | 41.477 | 105.951 | 1.0022 | 1.0126 | 0.9898 | 1
MgO | 19.584 | 2.1474 | 18.864 | 37.008 | 1.0382 | 0.9936 | 1.0485 | 0.9965
FeO | 9.284 | 0.5711 | 9.139 | 38.277 | 1.0159 | 1.015 | 1.0008 | 1
TiO2 | 0.608 | 0.0336 | 0.56 | 0.56 | 1.0852 | 1.0607 | 1.0302 | 0.9931
-------------------------------------------------------------------------
Total | 96.963 | 8.0101 | 95.823 | 292.812 | Total O = 12.0 Iteration = 4
+++++++++++++++++++++++++++++++++++++++++++++++++++++++++++++++++++++++++++++++++++++++++++
Unknown Specimen No. 2
Path | Daniela | Project | 2020_12_11
Position No. | 2 | Comment | Astimex pyrope
Stage | X= | 27.9886 | Y= | -33.3933 | Z= | 10.191
ACC. Voltage | 15 | Probe Dia. | 0 | Scan | Off
Dated on | 2020/12/12 05:33:42
WDS only No. of accumulation : 1
Curr. (A) | 2.106e-08
ElemID | Element | Peak(mm) | Net(cps) | Bg- | Bg+ | S.D.(%) | D.L.(ppm) | K-raw(%)
1 | Mn | 146 | 22.3 | 13.1 | 10.2 | 5.51 | 108 | 0.656
2 | Ca | 107.514 | 1867.1 | 47 | 40.7 | 0.53 | 46 | 16.747
3 | Al | 90.606 | 3889.2 | 39.6 | 22.6 | 0.36 | 96 | 96.279
4 | Si | 77.43 | 7684.6001 | 105.2 | 39.1 | 0.26 | 150 | 106.774
5 | Mg | 107.439 | 3242.3 | 22.4 | 18.3 | 0.4 | 89 | 39.546
6 | Fe | 134.743 | 864.1 | 22.8 | 18.1 | 0.78 | 146 | 36.908
7 | Ti | 191.176 | 32.3 | 7.3 | 5.9 | 3.81 | 130 | 0.636
ZAF | Oxide
Element | Mass(%) | Cation | K(%) | K-raw(%) | ZAF | Z | A | F
MnO | 0.29 | 0.0176 | 0.278 | 0.656 | 1.0439 | 1.0422 | 1.0016 | 1
CaO | 4.15 | 0.3189 | 4.152 | 16.747 | 0.9995 | 0.9946 | 1.0071 | 0.9978
Al2O3 | 22.035 | 1.8623 | 21.867 | 96.279 | 1.0077 | 1.0131 | 0.9953 | 0.9993
SiO2 | 42.084 | 3.0176 | 41.799 | 106.774 | 1.0068 | 1.0131 | 0.9938 | 1
MgO | 20.801 | 2.2234 | 20.157 | 39.546 | 1.0319 | 0.9942 | 1.0417 | 0.9964
FeO | 8.956 | 0.5371 | 8.813 | 36.908 | 1.0163 | 1.0158 | 1.0005 | 1
TiO2 | 0.691 | 0.0372 | 0.636 | 0.636 | 1.0853 | 1.0614 | 1.0293 | 0.9934
-------------------------------------------------------------------------
Total | 99.007 | 8.014 | 97.703 | 297.547 | Total O = 12.0 Iteration = 4
+++++++++++++++++++++++++++++++++++++++++++++++++++++++++++++++++++++++++++++++++++++++++++
Unknown Specimen No. 3
Path | Daniela | Project | 2020_12_11
Position No. | 3 | Comment | Astimex pyrope
Stage | X= | 28.3452 | Y= | -33.4953 | Z= | 10.193
ACC. Voltage | 15 | Probe Dia. | 0 | Scan | Off
Dated on | 2020/12/12 05:37:50
WDS only No. of accumulation : 1
Curr. (A) | 2.105e-08
ElemID | Element | Peak(mm) | Net(cps) | Bg- | Bg+ | S.D.(%) | D.L.(ppm) | K-raw(%)
1 | Mn | 146 | 21.5 | 13.3 | 10.5 | 5.69 | 109 | 0.635
2 | Ca | 107.509 | 2050.2 | 47.9 | 47.1 | 0.51 | 48 | 18.399
3 | Al | 90.601 | 3852.3 | 39.8 | 24.4 | 0.36 | 98 | 95.411
4 | Si | 77.42 | 7610 | 110.5 | 39 | 0.26 | 153 | 105.789
5 | Mg | 107.434 | 2942.8999 | 21.4 | 12.9 | 0.41 | 83 | 35.911
6 | Fe | 134.738 | 1095.7 | 22.7 | 18.7 | 0.69 | 147 | 46.822
7 | Ti | 191.176 | 58.8 | 5.7 | 6.1 | 2.61 | 124 | 1.159
ZAF | Oxide
Element | Mass(%) | Cation | K(%) | K-raw(%) | ZAF | Z | A | F
MnO | 0.28 | 0.017 | 0.268 | 0.635 | 1.0414 | 1.0393 | 1.002 | 1
CaO | 4.541 | 0.35 | 4.562 | 18.399 | 0.9955 | 0.9921 | 1.0065 | 0.997
Al2O3 | 21.825 | 1.8502 | 21.67 | 95.411 | 1.0072 | 1.0107 | 0.9971 | 0.9995
SiO2 | 41.58 | 2.9904 | 41.414 | 105.789 | 1.004 | 1.0107 | 0.9934 | 1
MgO | 19.211 | 2.0597 | 18.305 | 35.911 | 1.0495 | 0.9918 | 1.0618 | 0.9966
FeO | 11.333 | 0.6817 | 11.18 | 46.822 | 1.0137 | 1.0128 | 1.0009 | 1
TiO2 | 1.252 | 0.0677 | 1.158 | 1.159 | 1.081 | 1.0586 | 1.0294 | 0.992
-------------------------------------------------------------------------
Total | 100.022 | 8.0167 | 98.557 | 304.125 | Total O = 12.0 Iteration = 4
+++++++++++++++++++++++++++++++++++++++++++++++++++++++++++++++++++++++++++++++++++++++++++
Unknown Specimen No. 4
Path | Daniela | Project | 2020_12_11
Position No. | 4 | Comment | Grt-g-1-r
Stage | X= | 16.2987 | Y= | 12.8085 | Z= | 10.2985
ACC. Voltage | 15 | Probe Dia. | 0 | Scan | Off
Dated on | 2020/12/12 05:42:03
WDS only No. of accumulation : 1
Curr. (A) | 2.105e-08
ElemID | Element | Peak(mm) | Net(cps) | Bg- | Bg+ | S.D.(%) | D.L.(ppm) | K-raw(%)
1 | Mn | 145.985 | 101.2 | 14.2 | 11.5 | 2.03 | 114 | 2.982
2 | Ca | 107.479 | 719.2 | 57.6 | 51.1 | 0.89 | 52 | 6.454
3 | Al | 90.601 | 3840.3999 | 47.6 | 25.9 | 0.36 | 104 | 95.116
4 | Si | 77.42 | 6911.6001 | 110.7 | 45.7 | 0.27 | 156 | 96.08
5 | Mg | 107.434 | 566 | 18.6 | 12.5 | 0.97 | 79 | 6.907
6 | Fe | 134.725 | 3436.7 | 31.9 | 22.3 | 0.38 | 168 | 146.855
7 | Ti | 191.176 | -0.5 | 8.2 | 8.8 | 100 | 148 | -0.01
ZAF | Oxide
Element | Mass(%) | Cation | K(%) | K-raw(%) | ZAF | Z | A | F
MnO | 1.28 | 0.086 | 1.262 | 2.982 | 1.0144 | 1.0151 | 0.9993 | 1
CaO | 1.552 | 0.1319 | 1.6 | 6.454 | 0.9697 | 0.9711 | 1.0059 | 0.9927
Al2O3 | 21.695 | 2.0288 | 21.603 | 95.116 | 1.0042 | 0.9905 | 1.0134 | 1.0004
SiO2 | 37.465 | 2.9724 | 37.613 | 96.08 | 0.9961 | 0.9905 | 1.0056 | 1.0001
MgO | 4.209 | 0.4978 | 3.521 | 6.907 | 1.1957 | 0.972 | 1.2331 | 0.9975
FeO | 34.627 | 2.2976 | 35.065 | 146.855 | 0.9875 | 0.9887 | 0.9988 | 1
TiO2 | -0.01 | -0.0006 | -0.01 | -0.01 | 1.0328 | 1.0355 | 1.0247 | 0.9734
-------------------------------------------------------------------------
Total | 100.818 | 8.0139 | 100.653 | 354.385 | Total O = 12.0 Iteration = 4
+++++++++++++++++++++++++++++++++++++++++++++++++++++++++++++++++++++++++++++++++++++++++++
Unknown Specimen No. 5
Path | Daniela | Project | 2020_12_11
Position No. | 5 | Comment | Grt-g-2-i
Stage | X= | 16.722 | Y= | 12.587 | Z= | 10.297
ACC. Voltage | 15 | Probe Dia. | 0 | Scan | Off
Dated on | 2020/12/12 05:46:13
WDS only No. of accumulation : 1
Curr. (A) | 2.105e-08
ElemID | Element | Peak(mm) | Net(cps) | Bg- | Bg+ | S.D.(%) | D.L.(ppm) | K-raw(%)
1 | Mn | 145.996 | 102.7 | 16.1 | 11.9 | 2.03 | 118 | 3.025
2 | Ca | 107.509 | 896.8 | 62.9 | 53.3 | 0.79 | 53 | 8.048
3 | Al | 90.601 | 3845.8 | 47.7 | 28.2 | 0.36 | 106 | 95.251
4 | Si | 77.42 | 6884.3999 | 110.1 | 45.4 | 0.27 | 155 | 95.701
5 | Mg | 107.434 | 519.9 | 21.1 | 12.5 | 1.01 | 82 | 6.344
6 | Fe | 134.733 | 3439.3999 | 27.4 | 27.6 | 0.38 | 169 | 146.972
7 | Ti | 191.176 | 2.1 | 6.7 | 7.3 | 35.48 | 135 | 0.041
ZAF | Oxide
Element | Mass(%) | Cation | K(%) | K-raw(%) | ZAF | Z | A | F
MnO | 1.298 | 0.0874 | 1.279 | 3.025 | 1.0144 | 1.0149 | 0.9995 | 1
CaO | 1.934 | 0.1648 | 1.995 | 8.048 | 0.9693 | 0.9709 | 1.0057 | 0.9927
Al2O3 | 21.7 | 2.0336 | 21.634 | 95.251 | 1.003 | 0.9903 | 1.0124 | 1.0005
SiO2 | 37.287 | 2.9646 | 37.464 | 95.701 | 0.9953 | 0.9903 | 1.005 | 1.0001
MgO | 3.871 | 0.4588 | 3.234 | 6.344 | 1.197 | 0.9718 | 1.2347 | 0.9975
FeO | 34.652 | 2.3042 | 35.093 | 146.972 | 0.9874 | 0.9885 | 0.999 | 1
TiO2 | 0.042 | 0.0025 | 0.041 | 0.041 | 1.0333 | 1.0352 | 1.0252 | 0.9736
-------------------------------------------------------------------------
Total | 100.784 | 8.016 | 100.74 | 355.382 | Total O = 12.0 Iteration = 4
+++++++++++++++++++++++++++++++++++++++++++++++++++++++++++++++++++++++++++++++++++++++++++
Unknown Specimen No. 6
Path | Daniela | Project | 2020_12_11
Position No. | 6 | Comment | Grt-g-3-c
Stage | X= | 17.1045 | Y= | 12.4258 | Z= | 10.2965
ACC. Voltage | 15 | Probe Dia. | 0 | Scan | Off
Dated on | 2020/12/12 05:50:23
WDS only No. of accumulation : 1
Curr. (A) | 2.106e-08
ElemID | Element | Peak(mm) | Net(cps) | Bg- | Bg+ | S.D.(%) | D.L.(ppm) | K-raw(%)
1 | Mn | 146.004 | 85.2 | 14.6 | 12.3 | 2.27 | 116 | 2.507
2 | Ca | 107.504 | 1001.5 | 64.7 | 51 | 0.75 | 53 | 8.983
3 | Al | 90.606 | 3852.6001 | 43.5 | 27.3 | 0.36 | 103 | 95.373
4 | Si | 77.425 | 6946 | 111.5 | 43.8 | 0.27 | 155 | 96.513
5 | Mg | 107.428 | 624.6 | 20 | 12.9 | 0.92 | 81 | 7.618
6 | Fe | 134.733 | 3308.5 | 29.9 | 27 | 0.39 | 172 | 141.31
7 | Ti | 191.176 | 0.6 | 8.3 | 8.3 | 133.75 | 147 | 0.011
ZAF | Oxide
Element | Mass(%) | Cation | K(%) | K-raw(%) | ZAF | Z | A | F
MnO | 1.078 | 0.0722 | 1.061 | 2.507 | 1.016 | 1.0164 | 0.9996 | 1
CaO | 2.163 | 0.1834 | 2.227 | 8.983 | 0.971 | 0.9722 | 1.0058 | 0.9931
Al2O3 | 21.718 | 2.0254 | 21.661 | 95.373 | 1.0026 | 0.9916 | 1.0108 | 1.0004
SiO2 | 37.615 | 2.9761 | 37.782 | 96.513 | 0.9956 | 0.9916 | 1.004 | 1.0001
MgO | 4.616 | 0.5445 | 3.883 | 7.618 | 1.1888 | 0.9731 | 1.2248 | 0.9974
FeO | 33.372 | 2.2082 | 33.741 | 141.31 | 0.9891 | 0.99 | 0.9991 | 1
TiO2 | 0.012 | 0.0007 | 0.011 | 0.011 | 1.0364 | 1.0367 | 1.0255 | 0.9748
-------------------------------------------------------------------------
Total | 100.574 | 8.0105 | 100.366 | 352.315 | Total O = 12.0 Iteration = 4
+++++++++++++++++++++++++++++++++++++++++++++++++++++++++++++++++++++++++++++++++++++++++++
Unknown Specimen No. 7
Path | Daniela | Project | 2020_12_11
Position No. | 7 | Comment | Grt-g-4-c
Stage | X= | 17.397 | Y= | 12.3021 | Z= | 10.296
ACC. Voltage | 15 | Probe Dia. | 0 | Scan | Off
Dated on | 2020/12/12 05:54:31
WDS only No. of accumulation : 1
Curr. (A) | 2.106e-08
ElemID | Element | Peak(mm) | Net(cps) | Bg- | Bg+ | S.D.(%) | D.L.(ppm) | K-raw(%)
1 | Mn | 146 | 82.6 | 16.5 | 12.5 | 2.33 | 120 | 2.433
2 | Ca | 107.509 | 989.2 | 57.1 | 55.7 | 0.75 | 53 | 8.873
3 | Al | 90.601 | 3877.7 | 39.6 | 28.3 | 0.36 | 101 | 95.996
4 | Si | 77.42 | 6914.5 | 108.4 | 42.1 | 0.27 | 153 | 96.074
5 | Mg | 107.439 | 650.8 | 21.3 | 15.2 | 0.9 | 85 | 7.938
6 | Fe | 134.715 | 3305.5 | 26.3 | 25 | 0.39 | 163 | 141.182
7 | Ti | 191.176 | 0.4 | 7.9 | 7.6 | 168 | 141 | 0.009
ZAF | Oxide
Element | Mass(%) | Cation | K(%) | K-raw(%) | ZAF | Z | A | F
MnO | 1.046 | 0.07 | 1.029 | 2.433 | 1.0161 | 1.0165 | 0.9996 | 1
CaO | 2.137 | 0.1809 | 2.2 | 8.873 | 0.9712 | 0.9723 | 1.0058 | 0.9931
Al2O3 | 21.873 | 2.0372 | 21.803 | 95.996 | 1.0032 | 0.9917 | 1.0112 | 1.0004
SiO2 | 37.478 | 2.9613 | 37.611 | 96.074 | 0.9965 | 0.9916 | 1.0048 | 1.0001
MgO | 4.807 | 0.5662 | 4.046 | 7.938 | 1.1879 | 0.9732 | 1.2238 | 0.9974
FeO | 33.345 | 2.2035 | 33.71 | 141.182 | 0.9892 | 0.9901 | 0.9991 | 1
TiO2 | 0.009 | 0.0005 | 0.009 | 0.009 | 1.0365 | 1.0368 | 1.0255 | 0.9749
-------------------------------------------------------------------------
Total | 100.695 | 8.0196 | 100.408 | 352.505 | Total O = 12.0 Iteration = 4
+++++++++++++++++++++++++++++++++++++++++++++++++++++++++++++++++++++++++++++++++++++++++++
Unknown Specimen No. 8
Path | Daniela | Project | 2020_12_11
Position No. | 8 | Comment | Grt-g-5-c
Stage | X= | 17.6895 | Y= | 12.2009 | Z= | 10.2945
ACC. Voltage | 15 | Probe Dia. | 0 | Scan | Off
Dated on | 2020/12/12 05:58:40
WDS only No. of accumulation : 1
Curr. (A) | 2.107e-08
ElemID | Element | Peak(mm) | Net(cps) | Bg- | Bg+ | S.D.(%) | D.L.(ppm) | K-raw(%)
1 | Mn | 145.995 | 82.8 | 16.3 | 11.1 | 2.3 | 116 | 2.438
2 | Ca | 107.494 | 985.4 | 56.5 | 55.5 | 0.75 | 53 | 8.835
3 | Al | 90.601 | 3878.5 | 43.3 | 27.6 | 0.36 | 103 | 95.969
4 | Si | 77.42 | 6915.2998 | 111.4 | 42.8 | 0.27 | 155 | 96.04
5 | Mg | 107.434 | 674.7 | 16.7 | 12.8 | 0.88 | 76 | 8.226
6 | Fe | 134.725 | 3269.3999 | 27.9 | 25.3 | 0.39 | 166 | 139.576
7 | Ti | 191.176 | 2.1 | 7.5 | 7.9 | 35.77 | 141 | 0.042
ZAF | Oxide
Element | Mass(%) | Cation | K(%) | K-raw(%) | ZAF | Z | A | F
MnO | 1.048 | 0.0702 | 1.031 | 2.438 | 1.0164 | 1.0168 | 0.9996 | 1
CaO | 2.128 | 0.1802 | 2.191 | 8.835 | 0.9715 | 0.9725 | 1.0058 | 0.9931
Al2O3 | 21.866 | 2.037 | 21.797 | 95.969 | 1.0032 | 0.9919 | 1.0109 | 1.0004
SiO2 | 37.47 | 2.9616 | 37.597 | 96.04 | 0.9966 | 0.9919 | 1.0047 | 1.0001
MgO | 4.973 | 0.5859 | 4.193 | 8.226 | 1.1861 | 0.9734 | 1.2216 | 0.9974
FeO | 32.976 | 2.1798 | 33.327 | 139.576 | 0.9895 | 0.9904 | 0.9991 | 1
TiO2 | 0.044 | 0.0026 | 0.042 | 0.042 | 1.037 | 1.0371 | 1.0255 | 0.9751
-------------------------------------------------------------------------
Total | 100.505 | 8.0173 | 100.177 | 351.125 | Total O = 12.0 Iteration = 4
+++++++++++++++++++++++++++++++++++++++++++++++++++++++++++++++++++++++++++++++++++++++++++
Unknown Specimen No. 9
Path | Daniela | Project | 2020_12_11
Position No. | 9 | Comment | Grt-g-6-r
Stage | X= | 18.2488 | Y= | 12.0445 | Z= | 10.2925
ACC. Voltage | 15 | Probe Dia. | 0 | Scan | Off
Dated on | 2020/12/12 06:02:51
WDS only No. of accumulation : 1
Curr. (A) | 2.106e-08
ElemID | Element | Peak(mm) | Net(cps) | Bg- | Bg+ | S.D.(%) | D.L.(ppm) | K-raw(%)
1 | Mn | 146.155 | 73.4 | 15.5 | 11.9 | 2.49 | 117 | 2.161
2 | Ca | 107.514 | 863.6 | 60 | 51.2 | 0.81 | 52 | 7.746
3 | Al | 90.606 | 3808.1001 | 45.7 | 28.3 | 0.37 | 105 | 94.272
4 | Si | 77.42 | 6892.5 | 112.8 | 45.9 | 0.27 | 157 | 95.768
5 | Mg | 107.434 | 510.6 | 21.6 | 11.3 | 1.02 | 81 | 6.228
6 | Fe | 134.697 | 3446.8999 | 27.2 | 27.1 | 0.38 | 168 | 147.22
7 | Ti | 191.176 | 1.2 | 7.5 | 7.2 | 62.4 | 138 | 0.023
ZAF | Oxide
Element | Mass(%) | Cation | K(%) | K-raw(%) | ZAF | Z | A | F
MnO | 0.927 | 0.0628 | 0.914 | 2.161 | 1.0145 | 1.015 | 0.9995 | 1
CaO | 1.862 | 0.1595 | 1.921 | 7.746 | 0.9696 | 0.971 | 1.0058 | 0.9928
Al2O3 | 21.473 | 2.0237 | 21.411 | 94.272 | 1.0029 | 0.9904 | 1.0121 | 1.0004
SiO2 | 37.3 | 2.9824 | 37.491 | 95.768 | 0.9949 | 0.9904 | 1.0045 | 1.0001
MgO | 3.801 | 0.453 | 3.175 | 6.228 | 1.1971 | 0.972 | 1.2347 | 0.9975
FeO | 34.716 | 2.3215 | 35.152 | 147.22 | 0.9876 | 0.9886 | 0.999 | 1
TiO2 | 0.024 | 0.0014 | 0.023 | 0.023 | 1.0335 | 1.0354 | 1.0251 | 0.9737
-------------------------------------------------------------------------
Total | 100.103 | 8.0043 | 100.086 | 353.419 | Total O = 12.0 Iteration = 4
+++++++++++++++++++++++++++++++++++++++++++++++++++++++++++++++++++++++++++++++++++++++++++
Unknown Specimen No. 10
Path | Daniela | Project | 2020_12_11
Position No. | 10 | Comment | Grt-k-1-r
Stage | X= | 26.8462 | Y= | 14.9581 | Z= | 10.268
ACC. Voltage | 15 | Probe Dia. | 0 | Scan | Off
Dated on | 2020/12/12 06:06:59
WDS only No. of accumulation : 1
Curr. (A) | 2.106e-08
ElemID | Element | Peak(mm) | Net(cps) | Bg- | Bg+ | S.D.(%) | D.L.(ppm) | K-raw(%)
1 | Mn | 146 | 90.8 | 16.4 | 12.2 | 2.19 | 119 | 2.674
2 | Ca | 107.514 | 957.1 | 60 | 50.2 | 0.76 | 52 | 8.586
3 | Al | 90.606 | 3869.6001 | 43.7 | 25.7 | 0.36 | 101 | 95.794
4 | Si | 77.42 | 6897 | 106.5 | 46 | 0.27 | 153 | 95.831
5 | Mg | 107.423 | 604.9 | 20.7 | 14.7 | 0.94 | 84 | 7.378
6 | Fe | 134.747 | 3287 | 28.2 | 25.2 | 0.39 | 167 | 140.391
7 | Ti | 191.176 | 2.5 | 7.4 | 6.3 | 29.07 | 133 | 0.05
ZAF | Oxide
Element | Mass(%) | Cation | K(%) | K-raw(%) | ZAF | Z | A | F
MnO | 1.149 | 0.0774 | 1.131 | 2.674 | 1.0159 | 1.0163 | 0.9996 | 1
CaO | 2.067 | 0.1761 | 2.129 | 8.586 | 0.971 | 0.9721 | 1.0058 | 0.993
Al2O3 | 21.799 | 2.043 | 21.757 | 95.794 | 1.0019 | 0.9915 | 1.0101 | 1.0004
SiO2 | 37.36 | 2.9706 | 37.515 | 95.831 | 0.9959 | 0.9915 | 1.0044 | 1.0001
MgO | 4.471 | 0.5299 | 3.761 | 7.378 | 1.1888 | 0.973 | 1.2249 | 0.9974
FeO | 33.152 | 2.2046 | 33.521 | 140.391 | 0.989 | 0.9899 | 0.9991 | 1
TiO2 | 0.052 | 0.0031 | 0.05 | 0.05 | 1.0361 | 1.0366 | 1.0254 | 0.9747
-------------------------------------------------------------------------
Total | 100.05 | 8.0048 | 99.864 | 350.704 | Total O = 12.0 Iteration = 4
+++++++++++++++++++++++++++++++++++++++++++++++++++++++++++++++++++++++++++++++++++++++++++
Unknown Specimen No. 11
Path | Daniela | Project | 2020_12_11
Position No. | 11 | Comment | Grt-k-2-i
Stage | X= | 26.8425 | Y= | 15.4794 | Z= | 10.2695
ACC. Voltage | 15 | Probe Dia. | 0 | Scan | Off
Dated on | 2020/12/12 06:11:06
WDS only No. of accumulation : 1
Curr. (A) | 2.105e-08
ElemID | Element | Peak(mm) | Net(cps) | Bg- | Bg+ | S.D.(%) | D.L.(ppm) | K-raw(%)
1 | Mn | 146 | 84 | 16.3 | 11 | 2.28 | 115 | 2.474
2 | Ca | 107.459 | 864.1 | 58.6 | 52.9 | 0.81 | 52 | 7.754
3 | Al | 90.601 | 3864.5 | 43.7 | 25 | 0.36 | 101 | 95.713
4 | Si | 77.42 | 6917.7998 | 103.8 | 43.4 | 0.27 | 151 | 96.166
5 | Mg | 107.434 | 664.1 | 19.6 | 12.1 | 0.89 | 80 | 8.103
6 | Fe | 134.729 | 3275.3999 | 27.6 | 28.7 | 0.39 | 171 | 139.964
7 | Ti | 191.176 | 1.9 | 8.7 | 6.5 | 39.81 | 140 | 0.037
ZAF | Oxide
Element | Mass(%) | Cation | K(%) | K-raw(%) | ZAF | Z | A | F
MnO | 1.063 | 0.0713 | 1.046 | 2.474 | 1.0162 | 1.0167 | 0.9995 | 1
CaO | 1.868 | 0.1585 | 1.923 | 7.754 | 0.9715 | 0.9725 | 1.0059 | 0.9931
Al2O3 | 21.808 | 2.0358 | 21.739 | 95.713 | 1.0032 | 0.9918 | 1.0111 | 1.0004
SiO2 | 37.52 | 2.9716 | 37.646 | 96.166 | 0.9966 | 0.9918 | 1.0048 | 1.0001
MgO | 4.902 | 0.5787 | 4.13 | 8.103 | 1.1867 | 0.9733 | 1.2224 | 0.9974
FeO | 33.061 | 2.1899 | 33.419 | 139.964 | 0.9893 | 0.9903 | 0.999 | 1
TiO2 | 0.039 | 0.0023 | 0.037 | 0.037 | 1.0363 | 1.037 | 1.0252 | 0.9748
-------------------------------------------------------------------------
Total | 100.261 | 8.0082 | 99.941 | 350.212 | Total O = 12.0 Iteration = 4
+++++++++++++++++++++++++++++++++++++++++++++++++++++++++++++++++++++++++++++++++++++++++++
Unknown Specimen No. 12
Path | Daniela | Project | 2020_12_11
Position No. | 12 | Comment | Grt-k-3-c
Stage | X= | 26.655 | Y= | 16.2632 | Z= | 10.269
ACC. Voltage | 15 | Probe Dia. | 0 | Scan | Off
Dated on | 2020/12/12 06:15:14
WDS only No. of accumulation : 1
Curr. (A) | 2.106e-08
ElemID | Element | Peak(mm) | Net(cps) | Bg- | Bg+ | S.D.(%) | D.L.(ppm) | K-raw(%)
1 | Mn | 146 | 78.7 | 15.5 | 12.7 | 2.4 | 119 | 2.317
2 | Ca | 107.489 | 763.7 | 56.6 | 55.2 | 0.87 | 53 | 6.85
3 | Al | 90.596 | 3868 | 46.7 | 28.8 | 0.36 | 106 | 95.754
4 | Si | 77.42 | 6920.2998 | 107.7 | 39.8 | 0.27 | 151 | 96.155
5 | Mg | 107.434 | 688.8 | 19.7 | 14 | 0.87 | 82 | 8.402
6 | Fe | 134.745 | 3285.6001 | 28.2 | 26 | 0.39 | 168 | 140.331
7 | Ti | 191.176 | 0.9 | 7.9 | 7.4 | 84.79 | 141 | 0.017
ZAF | Oxide
Element | Mass(%) | Cation | K(%) | K-raw(%) | ZAF | Z | A | F
MnO | 0.996 | 0.0668 | 0.98 | 2.317 | 1.0162 | 1.0168 | 0.9994 | 1
CaO | 1.65 | 0.1399 | 1.698 | 6.85 | 0.9716 | 0.9725 | 1.006 | 0.9931
Al2O3 | 21.835 | 2.037 | 21.748 | 95.754 | 1.004 | 0.9919 | 1.0118 | 1.0004
SiO2 | 37.541 | 2.9712 | 37.642 | 96.155 | 0.9973 | 0.9919 | 1.0054 | 1.0001
MgO | 5.08 | 0.5994 | 4.282 | 8.402 | 1.1863 | 0.9734 | 1.2219 | 0.9974
FeO | 33.147 | 2.194 | 33.507 | 140.331 | 0.9893 | 0.9904 | 0.9989 | 1
TiO2 | 0.018 | 0.0011 | 0.017 | 0.017 | 1.036 | 1.0371 | 1.0249 | 0.9747
-------------------------------------------------------------------------
Total | 100.267 | 8.0093 | 99.875 | 349.826 | Total O = 12.0 Iteration = 4
+++++++++++++++++++++++++++++++++++++++++++++++++++++++++++++++++++++++++++++++++++++++++++
Unknown Specimen No. 13
Path | Daniela | Project | 2020_12_11
Position No. | 13 | Comment | Grt-k-4-c
Stage | X= | 26.5088 | Y= | 16.8332 | Z= | 10.2695
ACC. Voltage | 15 | Probe Dia. | 0 | Scan | Off
Dated on | 2020/12/12 06:19:23
WDS only No. of accumulation : 1
Curr. (A) | 2.107e-08
ElemID | Element | Peak(mm) | Net(cps) | Bg- | Bg+ | S.D.(%) | D.L.(ppm) | K-raw(%)
1 | Mn | 145.983 | 84.9 | 15.2 | 10.2 | 2.25 | 111 | 2.498
2 | Ca | 107.484 | 1059.1 | 56.4 | 52.9 | 0.72 | 52 | 9.496
3 | Al | 90.601 | 3874.3999 | 44.6 | 27.6 | 0.36 | 104 | 95.868
4 | Si | 77.42 | 6910.2002 | 105.8 | 45.6 | 0.27 | 153 | 95.969
5 | Mg | 107.444 | 629.4 | 21.6 | 10.8 | 0.92 | 81 | 7.674
6 | Fe | 134.738 | 3296.5 | 29.4 | 24.4 | 0.39 | 167 | 140.73
7 | Ti | 191.176 | 0.7 | 7.4 | 7.7 | 108.86 | 140 | 0.013
ZAF | Oxide
Element | Mass(%) | Cation | K(%) | K-raw(%) | ZAF | Z | A | F
MnO | 1.074 | 0.072 | 1.057 | 2.498 | 1.0162 | 1.0164 | 0.9997 | 1
CaO | 2.286 | 0.194 | 2.354 | 9.496 | 0.9711 | 0.9722 | 1.0057 | 0.9931
Al2O3 | 21.828 | 2.0375 | 21.774 | 95.868 | 1.0025 | 0.9916 | 1.0106 | 1.0004
SiO2 | 37.418 | 2.9631 | 37.569 | 95.969 | 0.996 | 0.9916 | 1.0044 | 1.0001
MgO | 4.647 | 0.5486 | 3.911 | 7.674 | 1.1882 | 0.9731 | 1.2241 | 0.9974
FeO | 33.238 | 2.2013 | 33.602 | 140.73 | 0.9892 | 0.99 | 0.9991 | 1
TiO2 | 0.014 | 0.0008 | 0.013 | 0.013 | 1.0368 | 1.0367 | 1.0257 | 0.975
-------------------------------------------------------------------------
Total | 100.505 | 8.0173 | 100.281 | 352.247 | Total O = 12.0 Iteration = 4
+++++++++++++++++++++++++++++++++++++++++++++++++++++++++++++++++++++++++++++++++++++++++++
Unknown Specimen No. 14
Path | Daniela | Project | 2020_12_11
Position No. | 14 | Comment | Grt-k-5-r
Stage | X= | 26.0626 | Y= | 16.1807 | Z= | 10.27
ACC. Voltage | 15 | Probe Dia. | 0 | Scan | Off
Dated on | 2020/12/12 06:23:34
WDS only No. of accumulation : 1
Curr. (A) | 2.108e-08
ElemID | Element | Peak(mm) | Net(cps) | Bg- | Bg+ | S.D.(%) | D.L.(ppm) | K-raw(%)
1 | Mn | 146.026 | 96.1 | 17.1 | 12.5 | 2.12 | 121 | 2.828
2 | Ca | 107.534 | 637 | 63.5 | 51.9 | 0.96 | 53 | 5.709
3 | Al | 90.601 | 3820.1001 | 44.3 | 26.7 | 0.36 | 103 | 94.479
4 | Si | 77.42 | 6819.8999 | 108 | 42.7 | 0.27 | 153 | 94.671
5 | Mg | 107.423 | 460.1 | 18.6 | 12.6 | 1.08 | 79 | 5.607
6 | Fe | 134.733 | 3541.3 | 27.8 | 26.3 | 0.38 | 168 | 151.11
7 | Ti | 191.176 | 0.6 | 8.4 | 7 | 121.71 | 141 | 0.012
ZAF | Oxide
Element | Mass(%) | Cation | K(%) | K-raw(%) | ZAF | Z | A | F
MnO | 1.212 | 0.0825 | 1.196 | 2.828 | 1.0131 | 1.0139 | 0.9992 | 1
CaO | 1.371 | 0.118 | 1.415 | 5.709 | 0.9684 | 0.97 | 1.0059 | 0.9925
Al2O3 | 21.546 | 2.0412 | 21.458 | 94.479 | 1.0041 | 0.9895 | 1.0143 | 1.0005
SiO2 | 36.905 | 2.9662 | 37.061 | 94.671 | 0.9958 | 0.9894 | 1.0063 | 1.0001
MgO | 3.437 | 0.4119 | 2.858 | 5.607 | 1.2028 | 0.971 | 1.2417 | 0.9976
FeO | 35.584 | 2.3919 | 36.081 | 151.11 | 0.9862 | 0.9875 | 0.9987 | 1
TiO2 | 0.012 | 0.0007 | 0.012 | 0.012 | 1.0304 | 1.0343 | 1.0244 | 0.9725
-------------------------------------------------------------------------
Total | 100.067 | 8.0125 | 100.081 | 354.414 | Total O = 12.0 Iteration = 4
+++++++++++++++++++++++++++++++++++++++++++++++++++++++++++++++++++++++++++++++++++++++++++
Unknown Specimen No. 15
Path | Daniela | Project | 2020_12_11
Position No. | 15 | Comment | Grt-k-6-r
Stage | X= | 27.3714 | Y= | 16.3682 | Z= | 10.267
ACC. Voltage | 15 | Probe Dia. | 0 | Scan | Off
Dated on | 2020/12/12 06:27:41
WDS only No. of accumulation : 1
Curr. (A) | 2.107e-08
ElemID | Element | Peak(mm) | Net(cps) | Bg- | Bg+ | S.D.(%) | D.L.(ppm) | K-raw(%)
1 | Mn | 146 | 82.2 | 16.1 | 10.9 | 2.31 | 115 | 2.42
2 | Ca | 107.544 | 729.3 | 60 | 50.6 | 0.89 | 52 | 6.538
3 | Al | 90.606 | 3881.6001 | 42.1 | 29.7 | 0.36 | 104 | 96.045
4 | Si | 77.425 | 6910.3999 | 108 | 46.2 | 0.27 | 154 | 95.973
5 | Mg | 107.434 | 698.2 | 19.9 | 15.7 | 0.87 | 84 | 8.512
6 | Fe | 134.756 | 3223 | 31.3 | 26.5 | 0.4 | 173 | 137.593
7 | Ti | 191.176 | 0.6 | 8.6 | 7.8 | 125.46 | 145 | 0.012
ZAF | Oxide
Element | Mass(%) | Cation | K(%) | K-raw(%) | ZAF | Z | A | F
MnO | 1.041 | 0.07 | 1.024 | 2.42 | 1.0165 | 1.0172 | 0.9994 | 1
CaO | 1.576 | 0.1341 | 1.621 | 6.538 | 0.9721 | 0.9729 | 1.0061 | 0.9931
Al2O3 | 21.88 | 2.0485 | 21.814 | 96.045 | 1.003 | 0.9922 | 1.0105 | 1.0004
SiO2 | 37.477 | 2.9768 | 37.571 | 95.973 | 0.9975 | 0.9922 | 1.0053 | 1.0001
MgO | 5.136 | 0.6082 | 4.339 | 8.512 | 1.1838 | 0.9737 | 1.2189 | 0.9974
FeO | 32.513 | 2.1598 | 32.853 | 137.593 | 0.9897 | 0.9908 | 0.9989 | 1
TiO2 | 0.012 | 0.0007 | 0.012 | 0.012 | 1.0366 | 1.0375 | 1.0249 | 0.9749
-------------------------------------------------------------------------
Total | 99.635 | 7.9982 | 99.234 | 347.093 | Total O = 12.0 Iteration = 4
+++++++++++++++++++++++++++++++++++++++++++++++++++++++++++++++++++++++++++++++++++++++++++
Unknown Specimen No. 16
Path | Daniela | Project | 2020_12_11
Position No. | 16 | Comment | Grt-k-7-r
Stage | X= | 26.1744 | Y= | 17.5345 | Z= | 10.27
ACC. Voltage | 15 | Probe Dia. | 0 | Scan | Off
Dated on | 2020/12/12 06:31:52
WDS only No. of accumulation : 1
Curr. (A) | 2.106e-08
ElemID | Element | Peak(mm) | Net(cps) | Bg- | Bg+ | S.D.(%) | D.L.(ppm) | K-raw(%)
1 | Mn | 146.025 | 98 | 16.9 | 12.1 | 2.09 | 119 | 2.887
2 | Ca | 107.514 | 736.7 | 63.7 | 54.4 | 0.89 | 54 | 6.608
3 | Al | 90.606 | 3829.3999 | 45.5 | 28.3 | 0.36 | 105 | 94.799
4 | Si | 77.43 | 6863.2002 | 104.5 | 44.7 | 0.27 | 152 | 95.362
5 | Mg | 107.428 | 545.8 | 20.1 | 12.8 | 0.99 | 81 | 6.658
6 | Fe | 134.756 | 3400.8999 | 28.9 | 21.9 | 0.39 | 163 | 145.256
7 | Ti | 191.176 | 1 | 8.1 | 6.6 | 72.26 | 138 | 0.02
ZAF | Oxide
Element | Mass(%) | Cation | K(%) | K-raw(%) | ZAF | Z | A | F
MnO | 1.239 | 0.0839 | 1.221 | 2.887 | 1.0145 | 1.0152 | 0.9993 | 1
CaO | 1.589 | 0.1362 | 1.638 | 6.608 | 0.9698 | 0.9711 | 1.0059 | 0.9927
Al2O3 | 21.603 | 2.0367 | 21.531 | 94.799 | 1.0034 | 0.9905 | 1.0125 | 1.0004
SiO2 | 37.179 | 2.9737 | 37.332 | 95.362 | 0.9959 | 0.9905 | 1.0054 | 1.0001
MgO | 4.056 | 0.4837 | 3.394 | 6.658 | 1.1953 | 0.9721 | 1.2327 | 0.9975
FeO | 34.254 | 2.2913 | 34.683 | 145.256 | 0.9876 | 0.9888 | 0.9988 | 1
TiO2 | 0.02 | 0.0012 | 0.02 | 0.02 | 1.0331 | 1.0355 | 1.0248 | 0.9735
-------------------------------------------------------------------------
Total | 99.94 | 8.0067 | 99.818 | 351.589 | Total O = 12.0 Iteration = 4
+++++++++++++++++++++++++++++++++++++++++++++++++++++++++++++++++++++++++++++++++++++++++++
Unknown Specimen No. 17
Path | Daniela | Project | 2020_12_11
Position No. | 17 | Comment | Grt-k-8-i
Stage | X= | 25.8107 | Y= | 17.707 | Z= | 10.2705
ACC. Voltage | 15 | Probe Dia. | 0 | Scan | Off
Dated on | 2020/12/12 06:36:01
WDS only No. of accumulation : 1
Curr. (A) | 2.106e-08
ElemID | Element | Peak(mm) | Net(cps) | Bg- | Bg+ | S.D.(%) | D.L.(ppm) | K-raw(%)
1 | Mn | 146.005 | 98.2 | 17 | 12.3 | 2.09 | 120 | 2.892
2 | Ca | 107.489 | 839.5 | 57 | 54.5 | 0.82 | 52 | 7.531
3 | Al | 90.606 | 3836.7 | 41.1 | 29.7 | 0.36 | 104 | 94.98
4 | Si | 77.43 | 6857.7002 | 107.6 | 43.6 | 0.27 | 153 | 95.285
5 | Mg | 107.428 | 525.9 | 19.8 | 14.2 | 1.01 | 82 | 6.414
6 | Fe | 134.747 | 3424 | 30.3 | 24 | 0.39 | 168 | 146.246
7 | Ti | 191.176 | 0.6 | 7.3 | 8.1 | 115.43 | 141 | 0.012
ZAF | Oxide
Element | Mass(%) | Cation | K(%) | K-raw(%) | ZAF | Z | A | F
MnO | 1.241 | 0.084 | 1.223 | 2.892 | 1.0144 | 1.015 | 0.9994 | 1
CaO | 1.81 | 0.1549 | 1.867 | 7.531 | 0.9695 | 0.971 | 1.0058 | 0.9927
Al2O3 | 21.64 | 2.0377 | 21.572 | 94.98 | 1.0032 | 0.9904 | 1.0125 | 1.0005
SiO2 | 37.137 | 2.9667 | 37.301 | 95.285 | 0.9956 | 0.9903 | 1.0052 | 1.0001
MgO | 3.912 | 0.4659 | 3.269 | 6.414 | 1.1965 | 0.9719 | 1.2342 | 0.9975
FeO | 34.483 | 2.3038 | 34.919 | 146.246 | 0.9875 | 0.9886 | 0.9989 | 1
TiO2 | 0.013 | 0.0008 | 0.012 | 0.012 | 1.0332 | 1.0353 | 1.025 | 0.9736
-------------------------------------------------------------------------
Total | 100.236 | 8.0137 | 100.166 | 353.361 | Total O = 12.0 Iteration = 4
+++++++++++++++++++++++++++++++++++++++++++++++++++++++++++++++++++++++++++++++++++++++++++
Unknown Specimen No. 18
Path | Daniela | Project | 2020_12_11
Position No. | 18 | Comment | Grt-k-9-r
Stage | X= | 25.5595 | Y= | 18.0933 | Z= | 10.2705
ACC. Voltage | 15 | Probe Dia. | 0 | Scan | Off
Dated on | 2020/12/12 06:40:10
WDS only No. of accumulation : 1
Curr. (A) | 2.107e-08
ElemID | Element | Peak(mm) | Net(cps) | Bg- | Bg+ | S.D.(%) | D.L.(ppm) | K-raw(%)
1 | Mn | 146.038 | 105.6 | 15.9 | 11.7 | 1.99 | 117 | 3.108
2 | Ca | 107.494 | 770.4 | 56.4 | 54.6 | 0.86 | 52 | 6.907
3 | Al | 90.601 | 3820.8999 | 43.3 | 26.7 | 0.36 | 102 | 94.544
4 | Si | 77.43 | 6796.7998 | 109.3 | 43.5 | 0.27 | 154 | 94.395
5 | Mg | 107.455 | 427 | 21.1 | 11.4 | 1.13 | 81 | 5.205
6 | Fe | 134.725 | 3537.2 | 28.3 | 24.6 | 0.38 | 166 | 151.007
7 | Ti | 191.176 | -0.7 | 9.2 | 7.7 | 100 | 147 | -0.013
ZAF | Oxide
Element | Mass(%) | Cation | K(%) | K-raw(%) | ZAF | Z | A | F
MnO | 1.332 | 0.0908 | 1.314 | 3.108 | 1.013 | 1.0137 | 0.9993 | 1
CaO | 1.658 | 0.143 | 1.713 | 6.907 | 0.968 | 0.9698 | 1.0057 | 0.9925
Al2O3 | 21.544 | 2.0448 | 21.473 | 94.544 | 1.0033 | 0.9893 | 1.0136 | 1.0005
SiO2 | 36.775 | 2.9613 | 36.953 | 94.395 | 0.9952 | 0.9893 | 1.0059 | 1.0001
MgO | 3.194 | 0.3834 | 2.653 | 5.205 | 1.2038 | 0.9709 | 1.243 | 0.9976
FeO | 35.555 | 2.3945 | 36.056 | 151.007 | 0.9861 | 0.9873 | 0.9988 | 1
TiO2 | -0.014 | -0.0008 | -0.013 | -0.013 | 1.0306 | 1.0341 | 1.0248 | 0.9725
-------------------------------------------------------------------------
Total | 100.044 | 8.0171 | 100.149 | 355.153 | Total O = 12.0 Iteration = 4
+++++++++++++++++++++++++++++++++++++++++++++++++++++++++++++++++++++++++++++++++++++++++++
Unknown Specimen No. 19
Path | Daniela | Project | 2020_12_11
Position No. | 19 | Comment | Grt-u-1-r
Stage | X= | 30.7301 | Y= | 27.6487 | Z= | 10.2545
ACC. Voltage | 15 | Probe Dia. | 0 | Scan | Off
Dated on | 2020/12/12 06:44:20
WDS only No. of accumulation : 1
Curr. (A) | 2.108e-08
ElemID | Element | Peak(mm) | Net(cps) | Bg- | Bg+ | S.D.(%) | D.L.(ppm) | K-raw(%)
1 | Mn | 146.006 | 96.3 | 16.6 | 12.5 | 2.12 | 120 | 2.832
2 | Ca | 107.499 | 721.9 | 57.8 | 48.2 | 0.89 | 51 | 6.47
3 | Al | 90.606 | 3854.8 | 45.9 | 27.6 | 0.36 | 104 | 95.338
4 | Si | 77.42 | 6935.8999 | 108.8 | 42.4 | 0.27 | 153 | 96.281
5 | Mg | 107.444 | 616.8 | 17.4 | 10.6 | 0.92 | 75 | 7.516
6 | Fe | 134.733 | 3393.3 | 27.9 | 25.4 | 0.39 | 166 | 144.795
7 | Ti | 191.176 | 0.5 | 7.5 | 6.6 | 149.49 | 135 | 0.009
ZAF | Oxide
Element | Mass(%) | Cation | K(%) | K-raw(%) | ZAF | Z | A | F
MnO | 1.216 | 0.0815 | 1.198 | 2.832 | 1.015 | 1.0157 | 0.9993 | 1
CaO | 1.557 | 0.132 | 1.604 | 6.47 | 0.9704 | 0.9716 | 1.006 | 0.9928
Al2O3 | 21.749 | 2.0283 | 21.653 | 95.338 | 1.0044 | 0.991 | 1.0131 | 1.0004
SiO2 | 37.56 | 2.9718 | 37.691 | 96.281 | 0.9965 | 0.9909 | 1.0056 | 1.0001
MgO | 4.568 | 0.5388 | 3.831 | 7.516 | 1.1924 | 0.9725 | 1.2292 | 0.9975
FeO | 34.162 | 2.2605 | 34.573 | 144.795 | 0.9881 | 0.9893 | 0.9988 | 1
TiO2 | 0.009 | 0.0006 | 0.009 | 0.009 | 1.0339 | 1.036 | 1.0247 | 0.9738
-------------------------------------------------------------------------
Total | 100.821 | 8.0135 | 100.56 | 353.241 | Total O = 12.0 Iteration = 4
+++++++++++++++++++++++++++++++++++++++++++++++++++++++++++++++++++++++++++++++++++++++++++
Unknown Specimen No. 20
Path | Daniela | Project | 2020_12_11
Position No. | 20 | Comment | Grt-u-2-i
Stage | X= | 30.7101 | Y= | 27.9687 | Z= | 10.254
ACC. Voltage | 15 | Probe Dia. | 0 | Scan | Off
Dated on | 2020/12/12 06:48:30
WDS only No. of accumulation : 1
Curr. (A) | 2.107e-08
ElemID | Element | Peak(mm) | Net(cps) | Bg- | Bg+ | S.D.(%) | D.L.(ppm) | K-raw(%)
1 | Mn | 146.041 | 82.1 | 16.9 | 12.4 | 2.34 | 120 | 2.417
2 | Ca | 107.499 | 957 | 60 | 56.1 | 0.77 | 53 | 8.58
3 | Al | 90.606 | 3872.8 | 45 | 28 | 0.36 | 104 | 95.828
4 | Si | 77.43 | 6912.2998 | 113.2 | 48.4 | 0.27 | 158 | 95.999
5 | Mg | 107.434 | 604.5 | 19.7 | 13.4 | 0.94 | 81 | 7.37
6 | Fe | 134.774 | 3267.5 | 29.7 | 25.4 | 0.39 | 169 | 139.495
7 | Ti | 191.176 | 0.2 | 7.4 | 7.9 | 308.71 | 141 | 0.005
ZAF | Oxide
Element | Mass(%) | Cation | K(%) | K-raw(%) | ZAF | Z | A | F
MnO | 1.039 | 0.0701 | 1.023 | 2.417 | 1.0162 | 1.0166 | 0.9996 | 1
CaO | 2.066 | 0.1763 | 2.127 | 8.58 | 0.9713 | 0.9724 | 1.0059 | 0.9931
Al2O3 | 21.792 | 2.0456 | 21.765 | 95.828 | 1.0013 | 0.9917 | 1.0092 | 1.0004
SiO2 | 37.422 | 2.9802 | 37.581 | 95.999 | 0.9958 | 0.9917 | 1.004 | 1.0001
MgO | 4.461 | 0.5296 | 3.757 | 7.37 | 1.1876 | 0.9733 | 1.2234 | 0.9974
FeO | 32.949 | 2.1945 | 33.307 | 139.495 | 0.9892 | 0.9902 | 0.9991 | 1
TiO2 | 0.005 | 0.0003 | 0.005 | 0.005 | 1.0366 | 1.0369 | 1.0255 | 0.9749
-------------------------------------------------------------------------
Total | 99.734 | 7.9967 | 99.564 | 349.694 | Total O = 12.0 Iteration = 4
+++++++++++++++++++++++++++++++++++++++++++++++++++++++++++++++++++++++++++++++++++++++++++
Unknown Specimen No. 21
Path | Daniela | Project | 2020_12_11
Position No. | 21 | Comment | Grt-u-3-c
Stage | X= | 30.7301 | Y= | 28.3454 | Z= | 10.254
ACC. Voltage | 15 | Probe Dia. | 0 | Scan | Off
Dated on | 2020/12/12 06:52:41
WDS only No. of accumulation : 1
Curr. (A) | 2.107e-08
ElemID | Element | Peak(mm) | Net(cps) | Bg- | Bg+ | S.D.(%) | D.L.(ppm) | K-raw(%)
1 | Mn | 146.013 | 87.3 | 17.1 | 11.4 | 2.24 | 118 | 2.571
2 | Ca | 107.484 | 839 | 62.8 | 49.3 | 0.82 | 52 | 7.523
3 | Al | 90.601 | 3835.6001 | 45.6 | 26.6 | 0.36 | 103 | 94.907
4 | Si | 77.42 | 6911.7002 | 103.7 | 40.7 | 0.27 | 150 | 95.99
5 | Mg | 107.434 | 614.1 | 18.3 | 13.3 | 0.93 | 79 | 7.487
6 | Fe | 134.725 | 3381.1001 | 31.2 | 25.4 | 0.39 | 172 | 144.343
7 | Ti | 191.176 | 0.8 | 8.5 | 5.8 | 85.32 | 136 | 0.016
ZAF | Oxide
Element | Mass(%) | Cation | K(%) | K-raw(%) | ZAF | Z | A | F
MnO | 1.104 | 0.0742 | 1.087 | 2.571 | 1.0152 | 1.0158 | 0.9994 | 1
CaO | 1.81 | 0.1538 | 1.865 | 7.523 | 0.9704 | 0.9716 | 1.0059 | 0.9929
Al2O3 | 21.647 | 2.0236 | 21.556 | 94.907 | 1.0043 | 0.991 | 1.0129 | 1.0004
SiO2 | 37.434 | 2.9688 | 37.578 | 95.99 | 0.9962 | 0.991 | 1.0051 | 1.0001
MgO | 4.55 | 0.5379 | 3.816 | 7.487 | 1.1923 | 0.9726 | 1.229 | 0.9975
FeO | 34.061 | 2.2592 | 34.465 | 144.343 | 0.9883 | 0.9894 | 0.9989 | 1
TiO2 | 0.017 | 0.001 | 0.016 | 0.016 | 1.0346 | 1.0361 | 1.0251 | 0.9741
-------------------------------------------------------------------------
Total | 100.623 | 8.0184 | 100.383 | 352.836 | Total O = 12.0 Iteration = 4
+++++++++++++++++++++++++++++++++++++++++++++++++++++++++++++++++++++++++++++++++++++++++++
Unknown Specimen No. 22
Path | Daniela | Project | 2020_12_11
Position No. | 22 | Comment | Grt-u-4-c
Stage | X= | 30.6234 | Y= | 28.692 | Z= | 10.2545
ACC. Voltage | 15 | Probe Dia. | 0 | Scan | Off
Dated on | 2020/12/12 06:56:51
WDS only No. of accumulation : 1
Curr. (A) | 2.107e-08
ElemID | Element | Peak(mm) | Net(cps) | Bg- | Bg+ | S.D.(%) | D.L.(ppm) | K-raw(%)
1 | Mn | 145.959 | 85.2 | 16.3 | 10.5 | 2.25 | 114 | 2.507
2 | Ca | 107.559 | 591.4 | 54.6 | 52.4 | 1 | 51 | 5.302
3 | Al | 90.606 | 3849.5 | 42.4 | 24.8 | 0.36 | 100 | 95.253
4 | Si | 77.425 | 6897.8999 | 108.2 | 40.8 | 0.27 | 152 | 95.798
5 | Mg | 107.434 | 639.3 | 19.1 | 13 | 0.91 | 80 | 7.794
6 | Fe | 134.733 | 3425.5 | 27 | 25.8 | 0.38 | 166 | 146.24
7 | Ti | 191.176 | 0.6 | 7.7 | 7.3 | 120.18 | 139 | 0.012
ZAF | Oxide
Element | Mass(%) | Cation | K(%) | K-raw(%) | ZAF | Z | A | F
MnO | 1.076 | 0.0722 | 1.061 | 2.507 | 1.0147 | 1.0156 | 0.9991 | 1
CaO | 1.276 | 0.1082 | 1.315 | 5.302 | 0.9703 | 0.9715 | 1.0061 | 0.9928
Al2O3 | 21.762 | 2.0316 | 21.634 | 95.253 | 1.0059 | 0.9909 | 1.0147 | 1.0005
SiO2 | 37.411 | 2.9631 | 37.502 | 95.798 | 0.9976 | 0.9908 | 1.0067 | 1.0001
MgO | 4.74 | 0.5597 | 3.973 | 7.794 | 1.1932 | 0.9724 | 1.2301 | 0.9975
FeO | 34.495 | 2.2849 | 34.918 | 146.24 | 0.9879 | 0.9892 | 0.9987 | 1
TiO2 | 0.012 | 0.0007 | 0.012 | 0.012 | 1.0331 | 1.0359 | 1.0244 | 0.9735
-------------------------------------------------------------------------
Total | 100.772 | 8.0204 | 100.414 | 352.906 | Total O = 12.0 Iteration = 4
+++++++++++++++++++++++++++++++++++++++++++++++++++++++++++++++++++++++++++++++++++++++++++
Unknown Specimen No. 23
Path | Daniela | Project | 2020_12_11
Position No. | 23 | Comment | Grt-u-5-c
Stage | X= | 30.6334 | Y= | 29.0187 | Z= | 10.254
ACC. Voltage | 15 | Probe Dia. | 0 | Scan | Off
Dated on | 2020/12/12 07:01:00
WDS only No. of accumulation : 1
Curr. (A) | 2.107e-08
ElemID | Element | Peak(mm) | Net(cps) | Bg- | Bg+ | S.D.(%) | D.L.(ppm) | K-raw(%)
1 | Mn | 146.019 | 85.9 | 17.6 | 11.4 | 2.26 | 119 | 2.529
2 | Ca | 107.484 | 724.6 | 56.4 | 53.1 | 0.89 | 52 | 6.496
3 | Al | 90.601 | 3873 | 42.4 | 27.5 | 0.36 | 102 | 95.833
4 | Si | 77.42 | 6897.7998 | 106.5 | 44.8 | 0.27 | 153 | 95.797
5 | Mg | 107.439 | 599.9 | 20.1 | 12.5 | 0.94 | 81 | 7.313
6 | Fe | 134.72 | 3406.5 | 30.2 | 25.4 | 0.39 | 170 | 145.427
7 | Ti | 191.176 | 1.9 | 7.7 | 5.5 | 36.82 | 131 | 0.038
ZAF | Oxide
Element | Mass(%) | Cation | K(%) | K-raw(%) | ZAF | Z | A | F
MnO | 1.086 | 0.0729 | 1.07 | 2.529 | 1.0149 | 1.0156 | 0.9993 | 1
CaO | 1.563 | 0.1327 | 1.611 | 6.496 | 0.9702 | 0.9715 | 1.0059 | 0.9928
Al2O3 | 21.856 | 2.0421 | 21.766 | 95.833 | 1.0042 | 0.9909 | 1.0129 | 1.0005
SiO2 | 37.384 | 2.9633 | 37.502 | 95.797 | 0.9969 | 0.9909 | 1.006 | 1.0001
MgO | 4.448 | 0.5255 | 3.728 | 7.313 | 1.1931 | 0.9724 | 1.23 | 0.9975
FeO | 34.308 | 2.2744 | 34.724 | 145.427 | 0.988 | 0.9892 | 0.9988 | 1
TiO2 | 0.039 | 0.0023 | 0.038 | 0.038 | 1.0338 | 1.0359 | 1.0248 | 0.9738
-------------------------------------------------------------------------
Total | 100.684 | 8.0133 | 100.437 | 353.433 | Total O = 12.0 Iteration = 4
+++++++++++++++++++++++++++++++++++++++++++++++++++++++++++++++++++++++++++++++++++++++++++
Unknown Specimen No. 24
Path | Daniela | Project | 2020_12_11
Position No. | 24 | Comment | Grt-u-6-i
Stage | X= | 30.5868 | Y= | 29.4654 | Z= | 10.2535
ACC. Voltage | 15 | Probe Dia. | 0 | Scan | Off
Dated on | 2020/12/12 07:05:08
WDS only No. of accumulation : 1
Curr. (A) | 2.108e-08
ElemID | Element | Peak(mm) | Net(cps) | Bg- | Bg+ | S.D.(%) | D.L.(ppm) | K-raw(%)
1 | Mn | 145.959 | 100.5 | 17.1 | 12.5 | 2.07 | 121 | 2.956
2 | Ca | 107.504 | 1032.2 | 60 | 51.1 | 0.73 | 52 | 9.25
3 | Al | 90.606 | 3864.3999 | 44.9 | 27.9 | 0.36 | 104 | 95.576
4 | Si | 77.43 | 6902.7002 | 102.6 | 43.9 | 0.27 | 150 | 95.819
5 | Mg | 107.439 | 457.9 | 20.3 | 10.7 | 1.08 | 79 | 5.579
6 | Fe | 134.725 | 3463.2 | 27.8 | 27.2 | 0.38 | 169 | 147.777
7 | Ti | 191.176 | -0.2 | 6.7 | 7.8 | 100 | 137 | -0.004
ZAF | Oxide
Element | Mass(%) | Cation | K(%) | K-raw(%) | ZAF | Z | A | F
MnO | 1.268 | 0.0856 | 1.251 | 2.956 | 1.0143 | 1.0146 | 0.9996 | 1
CaO | 2.222 | 0.1896 | 2.293 | 9.25 | 0.969 | 0.9707 | 1.0056 | 0.9927
Al2O3 | 21.738 | 2.0403 | 21.707 | 95.576 | 1.0014 | 0.9901 | 1.011 | 1.0004
SiO2 | 37.297 | 2.97 | 37.511 | 95.819 | 0.9943 | 0.9901 | 1.0042 | 1.0001
MgO | 3.409 | 0.4047 | 2.844 | 5.579 | 1.1987 | 0.9716 | 1.2368 | 0.9975
FeO | 34.837 | 2.3201 | 35.285 | 147.777 | 0.9873 | 0.9882 | 0.9991 | 1
TiO2 | -0.004 | -0.0002 | -0.004 | -0.004 | 1.0335 | 1.035 | 1.0255 | 0.9737
-------------------------------------------------------------------------
Total | 100.767 | 8.0101 | 100.887 | 356.954 | Total O = 12.0 Iteration = 4
+++++++++++++++++++++++++++++++++++++++++++++++++++++++++++++++++++++++++++++++++++++++++++
Unknown Specimen No. 25
Path | Daniela | Project | 2020_12_11
Position No. | 25 | Comment | Grt-u-7-r
Stage | X= | 30.5468 | Y= | 29.7521 | Z= | 10.2535
ACC. Voltage | 15 | Probe Dia. | 0 | Scan | Off
Dated on | 2020/12/12 07:09:17
WDS only No. of accumulation : 1
Curr. (A) | 2.109e-08
ElemID | Element | Peak(mm) | Net(cps) | Bg- | Bg+ | S.D.(%) | D.L.(ppm) | K-raw(%)
1 | Mn | 146.01 | 110.4 | 16.6 | 12.9 | 1.95 | 121 | 3.245
2 | Ca | 107.499 | 759.8 | 56.4 | 50.7 | 0.87 | 51 | 6.806
3 | Al | 90.606 | 3823.3999 | 43.2 | 26.9 | 0.36 | 102 | 94.516
4 | Si | 77.43 | 6849.6001 | 111.9 | 43.7 | 0.27 | 155 | 95.037
5 | Mg | 107.428 | 419.4 | 18.4 | 11.8 | 1.13 | 77 | 5.108
6 | Fe | 134.751 | 3547.8999 | 32.4 | 26.8 | 0.38 | 175 | 151.321
7 | Ti | 191.176 | 1.8 | 8.3 | 7 | 41.18 | 140 | 0.036
ZAF | Oxide
Element | Mass(%) | Cation | K(%) | K-raw(%) | ZAF | Z | A | F
MnO | 1.39 | 0.0945 | 1.373 | 3.245 | 1.013 | 1.0136 | 0.9993 | 1
CaO | 1.633 | 0.1404 | 1.687 | 6.806 | 0.968 | 0.9698 | 1.0057 | 0.9924
Al2O3 | 21.531 | 2.0366 | 21.467 | 94.516 | 1.003 | 0.9893 | 1.0134 | 1.0005
SiO2 | 37.006 | 2.9697 | 37.205 | 95.037 | 0.9947 | 0.9892 | 1.0054 | 1.0001
MgO | 3.135 | 0.375 | 2.604 | 5.108 | 1.204 | 0.9708 | 1.2432 | 0.9976
FeO | 35.629 | 2.3912 | 36.131 | 151.321 | 0.9861 | 0.9872 | 0.9988 | 1
TiO2 | 0.037 | 0.0022 | 0.036 | 0.036 | 1.0305 | 1.0341 | 1.0247 | 0.9725
-------------------------------------------------------------------------
Total | 100.361 | 8.0097 | 100.502 | 356.07 | Total O = 12.0 Iteration = 4
+++++++++++++++++++++++++++++++++++++++++++++++++++++++++++++++++++++++++++++++++++++++++++
Unknown Specimen No. 26
Path | Daniela | Project | 2020_12_11
Position No. | 26 | Comment | 2Grt-c-1-r
Stage | X= | -29.2586 | Y= | 3.0556 | Z= | 10.335
ACC. Voltage | 15 | Probe Dia. | 0 | Scan | Off
Dated on | 2020/12/12 07:13:33
WDS only No. of accumulation : 1
Curr. (A) | 2.108e-08
ElemID | Element | Peak(mm) | Net(cps) | Bg- | Bg+ | S.D.(%) | D.L.(ppm) | K-raw(%)
1 | Mn | 145.996 | 126.4 | 16.2 | 12.5 | 1.8 | 119 | 3.719
2 | Ca | 107.514 | 997.2 | 59.3 | 50.6 | 0.75 | 52 | 8.937
3 | Al | 90.606 | 3876.8999 | 42.1 | 29 | 0.36 | 103 | 95.884
4 | Si | 77.43 | 6970 | 113.3 | 46.6 | 0.27 | 157 | 96.754
5 | Mg | 107.428 | 669.9 | 18.8 | 11.6 | 0.88 | 78 | 8.163
6 | Fe | 134.756 | 3204.2 | 28.3 | 26.6 | 0.4 | 169 | 136.725
7 | Ti | 191.176 | 2.7 | 7 | 7.5 | 28.39 | 137 | 0.052
ZAF | Oxide
Element | Mass(%) | Cation | K(%) | K-raw(%) | ZAF | Z | A | F
MnO | 1.599 | 0.1069 | 1.573 | 3.719 | 1.0165 | 1.0169 | 0.9997 | 1
CaO | 2.153 | 0.182 | 2.216 | 8.937 | 0.9715 | 0.9726 | 1.0058 | 0.9931
Al2O3 | 21.82 | 2.029 | 21.778 | 95.884 | 1.002 | 0.992 | 1.0097 | 1.0004
SiO2 | 37.711 | 2.975 | 37.876 | 96.754 | 0.9956 | 0.9919 | 1.0037 | 1.0001
MgO | 4.929 | 0.5797 | 4.161 | 8.163 | 1.1846 | 0.9735 | 1.2201 | 0.9974
FeO | 32.305 | 2.1314 | 32.646 | 136.725 | 0.9896 | 0.9905 | 0.9991 | 1
TiO2 | 0.054 | 0.0032 | 0.052 | 0.052 | 1.0371 | 1.0372 | 1.0255 | 0.975
-------------------------------------------------------------------------
Total | 100.571 | 8.0072 | 100.302 | 350.234 | Total O = 12.0 Iteration = 4
+++++++++++++++++++++++++++++++++++++++++++++++++++++++++++++++++++++++++++++++++++++++++++
Unknown Specimen No. 27
Path | Daniela | Project | 2020_12_11
Position No. | 27 | Comment | 2Grt-c-2-i
Stage | X= | -29.1761 | Y= | 3.5656 | Z= | 10.334
ACC. Voltage | 15 | Probe Dia. | 0 | Scan | Off
Dated on | 2020/12/12 07:17:42
WDS only No. of accumulation : 1
Curr. (A) | 2.108e-08
ElemID | Element | Peak(mm) | Net(cps) | Bg- | Bg+ | S.D.(%) | D.L.(ppm) | K-raw(%)
1 | Mn | 146.003 | 119.8 | 14.9 | 10.6 | 1.83 | 112 | 3.523
2 | Ca | 107.514 | 1133.6 | 58.3 | 51.6 | 0.7 | 52 | 10.159
3 | Al | 90.606 | 3881.3999 | 41.8 | 29.4 | 0.36 | 104 | 95.996
4 | Si | 77.425 | 6919.2998 | 110.2 | 41.9 | 0.27 | 153 | 96.05
5 | Mg | 107.434 | 701.7 | 20 | 12.1 | 0.86 | 80 | 8.55
6 | Fe | 134.747 | 3135.3999 | 28.4 | 23.1 | 0.4 | 164 | 133.789
7 | Ti | 191.176 | 2.1 | 7.1 | 8.3 | 36.44 | 141 | 0.041
ZAF | Oxide
Element | Mass(%) | Cation | K(%) | K-raw(%) | ZAF | Z | A | F
MnO | 1.516 | 0.1016 | 1.49 | 3.523 | 1.0172 | 1.0174 | 0.9998 | 1
CaO | 2.448 | 0.2076 | 2.519 | 10.159 | 0.972 | 0.9731 | 1.0057 | 0.9932
Al2O3 | 21.838 | 2.0373 | 21.803 | 95.996 | 1.0016 | 0.9924 | 1.0089 | 1.0004
SiO2 | 37.45 | 2.9641 | 37.601 | 96.05 | 0.996 | 0.9924 | 1.0036 | 1
MgO | 5.149 | 0.6076 | 4.358 | 8.55 | 1.1815 | 0.9739 | 1.2163 | 0.9974
FeO | 31.633 | 2.0939 | 31.945 | 133.789 | 0.9902 | 0.991 | 0.9992 | 1
TiO2 | 0.043 | 0.0026 | 0.041 | 0.041 | 1.0386 | 1.0377 | 1.0259 | 0.9757
-------------------------------------------------------------------------
Total | 100.077 | 8.0147 | 99.758 | 348.11 | Total O = 12.0 Iteration = 4
+++++++++++++++++++++++++++++++++++++++++++++++++++++++++++++++++++++++++++++++++++++++++++
Unknown Specimen No. 28
Path | Daniela | Project | 2020_12_11
Position No. | 28 | Comment | 2Grt-c-3-c
Stage | X= | -28.9923 | Y= | 3.7006 | Z= | 10.3335
ACC. Voltage | 15 | Probe Dia. | 0 | Scan | Off
Dated on | 2020/12/12 07:21:51
WDS only No. of accumulation : 1
Curr. (A) | 2.107e-08
ElemID | Element | Peak(mm) | Net(cps) | Bg- | Bg+ | S.D.(%) | D.L.(ppm) | K-raw(%)
1 | Mn | 146.058 | 104.8 | 17.3 | 11.9 | 2.01 | 120 | 3.085
2 | Ca | 107.489 | 1070.8 | 58.5 | 50.4 | 0.72 | 51 | 9.6
3 | Al | 90.596 | 3884.8999 | 41 | 27.7 | 0.36 | 102 | 96.127
4 | Si | 77.43 | 6945.3999 | 113 | 43.7 | 0.27 | 156 | 96.459
5 | Mg | 107.428 | 713.4 | 21.1 | 13.4 | 0.86 | 83 | 8.698
6 | Fe | 134.747 | 3146.8 | 27.6 | 27.5 | 0.4 | 169 | 134.343
7 | Ti | 191.176 | 0.3 | 8.7 | 6.7 | 270.41 | 141 | 0.005
ZAF | Oxide
Element | Mass(%) | Cation | K(%) | K-raw(%) | ZAF | Z | A | F
MnO | 1.328 | 0.0889 | 1.305 | 3.085 | 1.0173 | 1.0176 | 0.9997 | 1
CaO | 2.314 | 0.1959 | 2.38 | 9.6 | 0.9723 | 0.9732 | 1.0058 | 0.9933
Al2O3 | 21.871 | 2.0367 | 21.833 | 96.127 | 1.0018 | 0.9926 | 1.0089 | 1.0003
SiO2 | 37.619 | 2.972 | 37.761 | 96.459 | 0.9962 | 0.9926 | 1.0037 | 1.0001
MgO | 5.236 | 0.6166 | 4.433 | 8.698 | 1.181 | 0.9741 | 1.2156 | 0.9974
FeO | 31.767 | 2.0989 | 32.077 | 134.343 | 0.9903 | 0.9912 | 0.9992 | 1
TiO2 | 0.005 | 0.0003 | 0.005 | 0.005 | 1.0387 | 1.0378 | 1.0258 | 0.9757
-------------------------------------------------------------------------
Total | 100.14 | 8.0093 | 99.795 | 348.317 | Total O = 12.0 Iteration = 4
+++++++++++++++++++++++++++++++++++++++++++++++++++++++++++++++++++++++++++++++++++++++++++
Unknown Specimen No. 29
Path | Daniela | Project | 2020_12_11
Position No. | 29 | Comment | 2Grt-c-4-c
Stage | X= | -28.7485 | Y= | 4.1281 | Z= | 10.332
ACC. Voltage | 15 | Probe Dia. | 0 | Scan | Off
Dated on | 2020/12/12 07:26:00
WDS only No. of accumulation : 1
Curr. (A) | 2.107e-08
ElemID | Element | Peak(mm) | Net(cps) | Bg- | Bg+ | S.D.(%) | D.L.(ppm) | K-raw(%)
1 | Mn | 146.019 | 113.2 | 14.4 | 12.1 | 1.91 | 116 | 3.332
2 | Ca | 107.524 | 1035.3 | 55.1 | 51.6 | 0.73 | 51 | 9.282
3 | Al | 90.601 | 3838.7 | 41.6 | 28.1 | 0.36 | 102 | 94.984
4 | Si | 77.425 | 6889 | 109.1 | 44.1 | 0.27 | 154 | 95.675
5 | Mg | 107.434 | 663.1 | 22 | 13.4 | 0.89 | 84 | 8.084
6 | Fe | 134.725 | 3080.3999 | 26.4 | 24.9 | 0.41 | 163 | 131.506
7 | Ti | 191.176 | 1 | 7.4 | 7.4 | 74.99 | 138 | 0.019
ZAF | Oxide
Element | Mass(%) | Cation | K(%) | K-raw(%) | ZAF | Z | A | F
MnO | 1.434 | 0.0974 | 1.41 | 3.332 | 1.0174 | 1.0176 | 0.9997 | 1
CaO | 2.238 | 0.1923 | 2.301 | 9.282 | 0.9724 | 0.9733 | 1.0059 | 0.9933
Al2O3 | 21.573 | 2.0396 | 21.573 | 94.984 | 1 | 0.9926 | 1.0072 | 1.0003
SiO2 | 37.28 | 2.9903 | 37.454 | 95.675 | 0.9953 | 0.9926 | 1.0027 | 1.0001
MgO | 4.866 | 0.5818 | 4.121 | 8.084 | 1.1809 | 0.9741 | 1.2155 | 0.9973
FeO | 31.097 | 2.0861 | 31.4 | 131.506 | 0.9904 | 0.9912 | 0.9991 | 1
TiO2 | 0.02 | 0.0012 | 0.019 | 0.019 | 1.0387 | 1.0379 | 1.0258 | 0.9757
-------------------------------------------------------------------------
Total | 98.508 | 7.9887 | 98.278 | 342.882 | Total O = 12.0 Iteration = 4
+++++++++++++++++++++++++++++++++++++++++++++++++++++++++++++++++++++++++++++++++++++++++++
Unknown Specimen No. 30
Path | Daniela | Project | 2020_12_11
Position No. | 30 | Comment | 2Grt-c-5-r
Stage | X= | -28.1147 | Y= | 4.8556 | Z= | 10.329
ACC. Voltage | 15 | Probe Dia. | 0 | Scan | Off
Dated on | 2020/12/12 07:30:10
WDS only No. of accumulation : 1
Curr. (A) | 2.108e-08
ElemID | Element | Peak(mm) | Net(cps) | Bg- | Bg+ | S.D.(%) | D.L.(ppm) | K-raw(%)
1 | Mn | 146.032 | 153.3 | 17.3 | 12.1 | 1.61 | 120 | 4.51
2 | Ca | 107.489 | 997.5 | 59.3 | 56.1 | 0.75 | 53 | 8.939
3 | Al | 90.596 | 3831.1001 | 46 | 25.1 | 0.36 | 102 | 94.752
4 | Si | 77.415 | 6855.1001 | 115.1 | 46.5 | 0.27 | 158 | 95.159
5 | Mg | 107.428 | 445.4 | 18.2 | 12 | 1.1 | 77 | 5.428
6 | Fe | 134.738 | 3396.6001 | 28.6 | 27.4 | 0.39 | 171 | 144.938
7 | Ti | 191.176 | 1.1 | 7.1 | 8.1 | 69.03 | 140 | 0.021
ZAF | Oxide
Element | Mass(%) | Cation | K(%) | K-raw(%) | ZAF | Z | A | F
MnO | 1.934 | 0.1314 | 1.908 | 4.51 | 1.0139 | 1.0143 | 0.9996 | 1
CaO | 2.147 | 0.1845 | 2.216 | 8.939 | 0.9685 | 0.9704 | 1.0055 | 0.9926
Al2O3 | 21.544 | 2.0368 | 21.521 | 94.752 | 1.0011 | 0.9898 | 1.0109 | 1.0005
SiO2 | 37.02 | 2.9693 | 37.252 | 95.159 | 0.9938 | 0.9898 | 1.004 | 1.0001
MgO | 3.317 | 0.3966 | 2.767 | 5.428 | 1.199 | 0.9714 | 1.2374 | 0.9975
FeO | 34.156 | 2.2912 | 34.607 | 144.938 | 0.987 | 0.9879 | 0.999 | 1
TiO2 | 0.022 | 0.0013 | 0.021 | 0.021 | 1.0326 | 1.0347 | 1.0254 | 0.9733
-------------------------------------------------------------------------
Total | 100.14 | 8.011 | 100.291 | 353.748 | Total O = 12.0 Iteration = 4
+++++++++++++++++++++++++++++++++++++++++++++++++++++++++++++++++++++++++++++++++++++++++++
Unknown Specimen No. 31
Path | Daniela | Project | 2020_12_11
Position No. | 31 | Comment | 2Grt-d-1-r
Stage | X= | -26.9784 | Y= | 2.7369 | Z= | 10.3245
ACC. Voltage | 15 | Probe Dia. | 0 | Scan | Off
Dated on | 2020/12/12 07:34:21
WDS only No. of accumulation : 1
Curr. (A) | 2.109e-08
ElemID | Element | Peak(mm) | Net(cps) | Bg- | Bg+ | S.D.(%) | D.L.(ppm) | K-raw(%)
1 | Mn | 146.068 | 107.5 | 15.8 | 11 | 1.96 | 114 | 3.16
2 | Ca | 107.514 | 973.5 | 58.3 | 54.6 | 0.76 | 53 | 8.72
3 | Al | 90.606 | 3875 | 43 | 27.3 | 0.36 | 102 | 95.792
4 | Si | 77.43 | 6951.2002 | 115.3 | 41.2 | 0.27 | 156 | 96.448
5 | Mg | 107.434 | 701.5 | 22.3 | 10.6 | 0.87 | 81 | 8.544
6 | Fe | 134.751 | 3188.1001 | 30.4 | 25.3 | 0.4 | 170 | 135.974
7 | Ti | 191.176 | 1.8 | 6.5 | 7.6 | 41.12 | 135 | 0.035
ZAF | Oxide
Element | Mass(%) | Cation | K(%) | K-raw(%) | ZAF | Z | A | F
MnO | 1.359 | 0.091 | 1.337 | 3.16 | 1.0169 | 1.0172 | 0.9996 | 1
CaO | 2.101 | 0.178 | 2.162 | 8.72 | 0.972 | 0.9729 | 1.0059 | 0.9932
Al2O3 | 21.809 | 2.032 | 21.757 | 95.792 | 1.0024 | 0.9923 | 1.0099 | 1.0003
SiO2 | 37.616 | 2.9735 | 37.757 | 96.448 | 0.9963 | 0.9923 | 1.004 | 1.0001
MgO | 5.152 | 0.6071 | 4.355 | 8.544 | 1.183 | 0.9738 | 1.218 | 0.9974
FeO | 32.139 | 2.1247 | 32.467 | 135.974 | 0.9899 | 0.9908 | 0.9991 | 1
TiO2 | 0.036 | 0.0021 | 0.035 | 0.035 | 1.0377 | 1.0375 | 1.0255 | 0.9753
-------------------------------------------------------------------------
Total | 100.212 | 8.0084 | 99.868 | 348.673 | Total O = 12.0 Iteration = 4
+++++++++++++++++++++++++++++++++++++++++++++++++++++++++++++++++++++++++++++++++++++++++++
Unknown Specimen No. 32
Path | Daniela | Project | 2020_12_11
Position No. | 32 | Comment | 2Grt-d-2-i
Stage | X= | -26.7046 | Y= | 3.0857 | Z= | 10.323
ACC. Voltage | 15 | Probe Dia. | 0 | Scan | Off
Dated on | 2020/12/12 07:38:31
WDS only No. of accumulation : 1
Curr. (A) | 2.109e-08
ElemID | Element | Peak(mm) | Net(cps) | Bg- | Bg+ | S.D.(%) | D.L.(ppm) | K-raw(%)
1 | Mn | 146.026 | 110.5 | 17.6 | 12.3 | 1.95 | 121 | 3.25
2 | Ca | 107.504 | 1095.6 | 57.8 | 54.8 | 0.71 | 53 | 9.813
3 | Al | 90.606 | 3881.5 | 44.8 | 29.6 | 0.36 | 105 | 95.952
4 | Si | 77.425 | 6956.2002 | 116 | 42.2 | 0.27 | 157 | 96.516
5 | Mg | 107.428 | 718.1 | 23.5 | 12.1 | 0.86 | 85 | 8.746
6 | Fe | 134.747 | 3124.8999 | 28 | 25.1 | 0.4 | 166 | 133.278
7 | Ti | 191.176 | 2 | 7.9 | 5.5 | 35.82 | 131 | 0.039
ZAF | Oxide
Element | Mass(%) | Cation | K(%) | K-raw(%) | ZAF | Z | A | F
MnO | 1.399 | 0.0936 | 1.375 | 3.25 | 1.0175 | 1.0177 | 0.9998 | 1
CaO | 2.366 | 0.2004 | 2.433 | 9.813 | 0.9724 | 0.9733 | 1.0058 | 0.9933
Al2O3 | 21.825 | 2.0331 | 21.793 | 95.952 | 1.0015 | 0.9927 | 1.0086 | 1.0003
SiO2 | 37.631 | 2.9741 | 37.783 | 96.516 | 0.996 | 0.9926 | 1.0033 | 1.0001
MgO | 5.261 | 0.6199 | 4.458 | 8.746 | 1.1802 | 0.9742 | 1.2147 | 0.9974
FeO | 31.52 | 2.0834 | 31.823 | 133.278 | 0.9905 | 0.9913 | 0.9992 | 1
TiO2 | 0.041 | 0.0024 | 0.039 | 0.039 | 1.039 | 1.0379 | 1.0259 | 0.9758
-------------------------------------------------------------------------
Total | 100.043 | 8.0069 | 99.704 | 347.594 | Total O = 12.0 Iteration = 4
+++++++++++++++++++++++++++++++++++++++++++++++++++++++++++++++++++++++++++++++++++++++++++
Unknown Specimen No. 33
Path | Daniela | Project | 2020_12_11
Position No. | 33 | Comment | 2Grt-d-3-c
Stage | X= | -26.5696 | Y= | 3.3632 | Z= | 10.3225
ACC. Voltage | 15 | Probe Dia. | 0 | Scan | Off
Dated on | 2020/12/12 07:42:40
WDS only No. of accumulation : 1
Curr. (A) | 2.109e-08
ElemID | Element | Peak(mm) | Net(cps) | Bg- | Bg+ | S.D.(%) | D.L.(ppm) | K-raw(%)
1 | Mn | 145.974 | 118.1 | 15.1 | 12 | 1.86 | 116 | 3.474
2 | Ca | 107.494 | 1090.3 | 58.6 | 53.6 | 0.71 | 52 | 9.766
3 | Al | 90.601 | 3902.6001 | 44.5 | 25.2 | 0.36 | 101 | 96.473
4 | Si | 77.42 | 6934.2002 | 109.5 | 49.4 | 0.27 | 156 | 96.211
5 | Mg | 107.434 | 720.4 | 19.2 | 11.7 | 0.85 | 78 | 8.774
6 | Fe | 134.729 | 3161.6001 | 29.3 | 24.5 | 0.4 | 167 | 134.843
7 | Ti | 191.176 | 0.7 | 9.3 | 7.5 | 104.25 | 147 | 0.014
ZAF | Oxide
Element | Mass(%) | Cation | K(%) | K-raw(%) | ZAF | Z | A | F
MnO | 1.495 | 0.0998 | 1.469 | 3.474 | 1.0171 | 1.0174 | 0.9998 | 1
CaO | 2.354 | 0.1988 | 2.421 | 9.766 | 0.972 | 0.9731 | 1.0057 | 0.9932
Al2O3 | 21.962 | 2.0404 | 21.911 | 96.473 | 1.0023 | 0.9924 | 1.0096 | 1.0004
SiO2 | 37.534 | 2.9584 | 37.664 | 96.211 | 0.9966 | 0.9924 | 1.0042 | 1.0001
MgO | 5.285 | 0.6209 | 4.472 | 8.774 | 1.1816 | 0.9739 | 1.2165 | 0.9974
FeO | 31.879 | 2.1014 | 32.196 | 134.843 | 0.9901 | 0.991 | 0.9992 | 1
TiO2 | 0.015 | 0.0009 | 0.014 | 0.014 | 1.0384 | 1.0376 | 1.0258 | 0.9755
-------------------------------------------------------------------------
Total | 100.524 | 8.0205 | 100.149 | 349.555 | Total O = 12.0 Iteration = 4
+++++++++++++++++++++++++++++++++++++++++++++++++++++++++++++++++++++++++++++++++++++++++++
Unknown Specimen No. 34
Path | Daniela | Project | 2020_12_11
Position No. | 34 | Comment | 2Grt-d-4-c
Stage | X= | -26.3408 | Y= | 3.7757 | Z= | 10.3215
ACC. Voltage | 15 | Probe Dia. | 0 | Scan | Off
Dated on | 2020/12/12 07:46:50
WDS only No. of accumulation : 1
Curr. (A) | 2.109e-08
ElemID | Element | Peak(mm) | Net(cps) | Bg- | Bg+ | S.D.(%) | D.L.(ppm) | K-raw(%)
1 | Mn | 146.025 | 123.3 | 15 | 11.7 | 1.81 | 115 | 3.625
2 | Ca | 107.529 | 831.4 | 54.3 | 52.1 | 0.82 | 51 | 7.447
3 | Al | 90.606 | 3837.6001 | 46.5 | 23.2 | 0.36 | 100 | 94.867
4 | Si | 77.42 | 6930 | 108.1 | 43.1 | 0.27 | 153 | 96.153
5 | Mg | 107.434 | 646.6 | 17.7 | 12.7 | 0.9 | 77 | 7.876
6 | Fe | 134.743 | 3252.5 | 28.7 | 25.5 | 0.4 | 168 | 138.72
7 | Ti | 191.176 | 1.3 | 7.7 | 7.7 | 56.01 | 141 | 0.026
ZAF | Oxide
Element | Mass(%) | Cation | K(%) | K-raw(%) | ZAF | Z | A | F
MnO | 1.558 | 0.1049 | 1.534 | 3.625 | 1.0158 | 1.0164 | 0.9995 | 1
CaO | 1.793 | 0.1527 | 1.846 | 7.447 | 0.971 | 0.9722 | 1.0059 | 0.993
Al2O3 | 21.611 | 2.0248 | 21.547 | 94.867 | 1.003 | 0.9916 | 1.0112 | 1.0004
SiO2 | 37.486 | 2.9797 | 37.641 | 96.153 | 0.9959 | 0.9915 | 1.0043 | 1.0001
MgO | 4.768 | 0.565 | 4.014 | 7.876 | 1.1877 | 0.9731 | 1.2237 | 0.9974
FeO | 32.756 | 2.1775 | 33.122 | 138.72 | 0.9889 | 0.99 | 0.9989 | 1
TiO2 | 0.027 | 0.0016 | 0.026 | 0.026 | 1.0355 | 1.0367 | 1.0251 | 0.9744
-------------------------------------------------------------------------
Total | 99.999 | 8.0063 | 99.731 | 348.714 | Total O = 12.0 Iteration = 4
+++++++++++++++++++++++++++++++++++++++++++++++++++++++++++++++++++++++++++++++++++++++++++
Unknown Specimen No. 35
Path | Daniela | Project | 2020_12_11
Position No. | 35 | Comment | 2Grt-s-1
Stage | X= | -33.7239 | Y= | 26.3193 | Z= | 10.345
ACC. Voltage | 15 | Probe Dia. | 0 | Scan | Off
Dated on | 2020/12/12 07:51:01
WDS only No. of accumulation : 1
Curr. (A) | 2.108e-08
ElemID | Element | Peak(mm) | Net(cps) | Bg- | Bg+ | S.D.(%) | D.L.(ppm) | K-raw(%)
1 | Mn | 145.981 | 123.4 | 15.3 | 11.3 | 1.81 | 114 | 3.63
2 | Ca | 107.479 | 956.9 | 59.6 | 53.6 | 0.76 | 53 | 8.575
3 | Al | 90.596 | 3883.8 | 42.1 | 27.4 | 0.36 | 102 | 96.054
4 | Si | 77.43 | 6932.2002 | 103.9 | 42.7 | 0.27 | 150 | 96.229
5 | Mg | 107.434 | 676.5 | 21.5 | 11.6 | 0.88 | 81 | 8.244
6 | Fe | 134.707 | 3219.1001 | 28.4 | 24.5 | 0.4 | 166 | 137.362
7 | Ti | 191.176 | 1 | 8.5 | 6.7 | 75.78 | 140 | 0.019
ZAF | Oxide
Element | Mass(%) | Cation | K(%) | K-raw(%) | ZAF | Z | A | F
MnO | 1.561 | 0.1045 | 1.536 | 3.63 | 1.0164 | 1.0168 | 0.9996 | 1
CaO | 2.065 | 0.1749 | 2.126 | 8.575 | 0.9714 | 0.9725 | 1.0058 | 0.9931
Al2O3 | 21.873 | 2.0372 | 21.816 | 96.054 | 1.0026 | 0.9919 | 1.0104 | 1.0004
SiO2 | 37.532 | 2.9657 | 37.671 | 96.229 | 0.9963 | 0.9919 | 1.0044 | 1.0001
MgO | 4.98 | 0.5866 | 4.202 | 8.244 | 1.1852 | 0.9734 | 1.2207 | 0.9974
FeO | 32.451 | 2.1445 | 32.798 | 137.362 | 0.9894 | 0.9904 | 0.999 | 1
TiO2 | 0.02 | 0.0012 | 0.019 | 0.019 | 1.0367 | 1.0371 | 1.0254 | 0.9749
-------------------------------------------------------------------------
Total | 100.482 | 8.0145 | 100.168 | 350.113 | Total O = 12.0 Iteration = 4
+++++++++++++++++++++++++++++++++++++++++++++++++++++++++++++++++++++++++++++++++++++++++++
Unknown Specimen No. 36
Path | Daniela | Project | 2020_12_11
Position No. | 36 | Comment | 2Grt-s-2
Stage | X= | -33.893 | Y= | 26.7748 | Z= | 10.3455
ACC. Voltage | 15 | Probe Dia. | 0 | Scan | Off
Dated on | 2020/12/12 07:55:11
WDS only No. of accumulation : 1
Curr. (A) | 2.109e-08
ElemID | Element | Peak(mm) | Net(cps) | Bg- | Bg+ | S.D.(%) | D.L.(ppm) | K-raw(%)
1 | Mn | 145.985 | 110.7 | 16.4 | 11.8 | 1.94 | 118 | 3.255
2 | Ca | 107.514 | 1043.7 | 61.6 | 50.5 | 0.73 | 52 | 9.349
3 | Al | 90.596 | 3870.3999 | 45.2 | 28.3 | 0.36 | 104 | 95.679
4 | Si | 77.43 | 6949.2002 | 106.4 | 47.3 | 0.27 | 154 | 96.42
5 | Mg | 107.434 | 675.5 | 21.2 | 12.9 | 0.88 | 82 | 8.228
6 | Fe | 134.751 | 3221.6001 | 27 | 24.1 | 0.4 | 163 | 137.404
7 | Ti | 191.176 | 1.6 | 8.5 | 6.8 | 47.91 | 140 | 0.031
ZAF | Oxide
Element | Mass(%) | Cation | K(%) | K-raw(%) | ZAF | Z | A | F
MnO | 1.4 | 0.0937 | 1.377 | 3.255 | 1.0166 | 1.0169 | 0.9997 | 1
CaO | 2.252 | 0.1906 | 2.318 | 9.349 | 0.9715 | 0.9726 | 1.0058 | 0.9931
Al2O3 | 21.784 | 2.0284 | 21.731 | 95.679 | 1.0024 | 0.992 | 1.0101 | 1.0004
SiO2 | 37.589 | 2.9695 | 37.746 | 96.42 | 0.9959 | 0.992 | 1.0039 | 1.0001
MgO | 4.969 | 0.5852 | 4.194 | 8.228 | 1.1849 | 0.9735 | 1.2203 | 0.9974
FeO | 32.467 | 2.1451 | 32.808 | 137.404 | 0.9896 | 0.9905 | 0.9991 | 1
TiO2 | 0.032 | 0.0019 | 0.031 | 0.031 | 1.0374 | 1.0372 | 1.0257 | 0.9752
-------------------------------------------------------------------------
Total | 100.493 | 8.0144 | 100.204 | 350.364 | Total O = 12.0 Iteration = 4
+++++++++++++++++++++++++++++++++++++++++++++++++++++++++++++++++++++++++++++++++++++++++++
Unknown Specimen No. 37
Path | Daniela | Project | 2020_12_11
Position No. | 37 | Comment | 2Grt-s-3
Stage | X= | -34.2066 | Y= | 26.9875 | Z= | 10.347
ACC. Voltage | 15 | Probe Dia. | 0 | Scan | Off
Dated on | 2020/12/12 07:59:21
WDS only No. of accumulation : 1
Curr. (A) | 2.111e-08
ElemID | Element | Peak(mm) | Net(cps) | Bg- | Bg+ | S.D.(%) | D.L.(ppm) | K-raw(%)
1 | Mn | 146.004 | 118.4 | 15 | 11 | 1.85 | 113 | 3.477
2 | Ca | 107.534 | 1034.4 | 60.1 | 49.4 | 0.73 | 51 | 9.256
3 | Al | 90.596 | 3864.7 | 41.4 | 29.1 | 0.36 | 103 | 95.447
4 | Si | 77.43 | 6948.7998 | 105.1 | 46 | 0.27 | 152 | 96.322
5 | Mg | 107.428 | 647.6 | 19 | 11.8 | 0.9 | 78 | 7.88
6 | Fe | 134.733 | 3269.3999 | 33.8 | 24.1 | 0.39 | 173 | 139.31
7 | Ti | 191.176 | 1.8 | 8.5 | 7.7 | 42.29 | 144 | 0.036
ZAF | Oxide
Element | Mass(%) | Cation | K(%) | K-raw(%) | ZAF | Z | A | F
MnO | 1.495 | 0.1 | 1.471 | 3.477 | 1.0161 | 1.0164 | 0.9997 | 1
CaO | 2.228 | 0.1887 | 2.295 | 9.256 | 0.9709 | 0.9722 | 1.0057 | 0.993
Al2O3 | 21.738 | 2.0248 | 21.678 | 95.447 | 1.0028 | 0.9916 | 1.0109 | 1.0004
SiO2 | 37.541 | 2.9666 | 37.707 | 96.322 | 0.9956 | 0.9916 | 1.004 | 1.0001
MgO | 4.77 | 0.5619 | 4.017 | 7.88 | 1.1876 | 0.9731 | 1.2236 | 0.9975
FeO | 32.901 | 2.1744 | 33.263 | 139.31 | 0.9891 | 0.99 | 0.9991 | 1
TiO2 | 0.037 | 0.0022 | 0.036 | 0.036 | 1.0364 | 1.0367 | 1.0256 | 0.9748
-------------------------------------------------------------------------
Total | 100.71 | 8.0187 | 100.467 | 351.729 | Total O = 12.0 Iteration = 4
+++++++++++++++++++++++++++++++++++++++++++++++++++++++++++++++++++++++++++++++++++++++++++
Unknown Specimen No. 38
Path | Daniela | Project | 2020_12_11
Position No. | 38 | Comment | 2Grt-s-4
Stage | X= | -33.4757 | Y= | 28.2775 | Z= | 10.3445
ACC. Voltage | 15 | Probe Dia. | 0 | Scan | Off
Dated on | 2020/12/12 08:03:30
WDS only No. of accumulation : 1
Curr. (A) | 2.111e-08
ElemID | Element | Peak(mm) | Net(cps) | Bg- | Bg+ | S.D.(%) | D.L.(ppm) | K-raw(%)
1 | Mn | 145.977 | 147 | 16 | 12.8 | 1.65 | 120 | 4.319
2 | Ca | 107.494 | 759.3 | 59.3 | 51.5 | 0.87 | 52 | 6.795
3 | Al | 90.601 | 3841.5 | 44.4 | 27.9 | 0.36 | 104 | 94.872
4 | Si | 77.43 | 6872.7998 | 107.1 | 42.7 | 0.27 | 152 | 95.27
5 | Mg | 107.423 | 469.7 | 18.7 | 13.9 | 1.07 | 80 | 5.715
6 | Fe | 134.72 | 3477.8999 | 31.4 | 26.9 | 0.38 | 174 | 148.195
7 | Ti | 191.176 | -0.3 | 7.5 | 7.5 | 100 | 139 | -0.007
ZAF | Oxide
Element | Mass(%) | Cation | K(%) | K-raw(%) | ZAF | Z | A | F
MnO | 1.851 | 0.1253 | 1.827 | 4.319 | 1.0133 | 1.014 | 0.9993 | 1
CaO | 1.631 | 0.1397 | 1.685 | 6.795 | 0.9683 | 0.9701 | 1.0057 | 0.9925
Al2O3 | 21.616 | 2.0363 | 21.548 | 94.872 | 1.0032 | 0.9895 | 1.0133 | 1.0005
SiO2 | 37.109 | 2.9657 | 37.295 | 95.27 | 0.995 | 0.9895 | 1.0055 | 1.0001
MgO | 3.498 | 0.4168 | 2.913 | 5.715 | 1.2009 | 0.9711 | 1.2397 | 0.9975
FeO | 34.904 | 2.333 | 35.385 | 148.195 | 0.9864 | 0.9876 | 0.9988 | 1
TiO2 | -0.007 | -0.0004 | -0.007 | -0.007 | 1.0309 | 1.0344 | 1.0247 | 0.9726
-------------------------------------------------------------------------
Total | 100.602 | 8.0165 | 100.646 | 355.159 | Total O = 12.0 Iteration = 4
+++++++++++++++++++++++++++++++++++++++++++++++++++++++++++++++++++++++++++++++++++++++++++
Unknown Specimen No. 39
Path | Daniela | Project | 2020_12_11
Position No. | 39 | Comment | 2Grt-s-5
Stage | X= | -33.5275 | Y= | 28.4193 | Z= | 10.3435
ACC. Voltage | 15 | Probe Dia. | 0 | Scan | Off
Dated on | 2020/12/12 08:07:39
WDS only No. of accumulation : 1
Curr. (A) | 2.11e-08
ElemID | Element | Peak(mm) | Net(cps) | Bg- | Bg+ | S.D.(%) | D.L.(ppm) | K-raw(%)
1 | Mn | 146 | 128.3 | 15.9 | 12.8 | 1.78 | 120 | 3.771
2 | Ca | 107.494 | 802.1 | 60 | 52.9 | 0.84 | 52 | 7.181
3 | Al | 90.601 | 3860.3 | 45.3 | 26.8 | 0.36 | 103 | 95.384
4 | Si | 77.43 | 6915.7998 | 111.3 | 43.5 | 0.27 | 155 | 95.91
5 | Mg | 107.439 | 533.9 | 19 | 12.3 | 1 | 79 | 6.5
6 | Fe | 134.72 | 3427.1001 | 27.9 | 24.2 | 0.38 | 164 | 146.1
7 | Ti | 191.176 | -0.1 | 7.8 | 7.5 | 100 | 140 | -0.003
ZAF | Oxide
Element | Mass(%) | Cation | K(%) | K-raw(%) | ZAF | Z | A | F
MnO | 1.618 | 0.1088 | 1.595 | 3.771 | 1.0142 | 1.0149 | 0.9994 | 1
CaO | 1.726 | 0.1469 | 1.781 | 7.181 | 0.9693 | 0.9708 | 1.0058 | 0.9927
Al2O3 | 21.734 | 2.0344 | 21.664 | 95.384 | 1.0033 | 0.9903 | 1.0127 | 1.0005
SiO2 | 37.376 | 2.9681 | 37.546 | 95.91 | 0.9955 | 0.9902 | 1.0052 | 1.0001
MgO | 3.964 | 0.4693 | 3.313 | 6.5 | 1.1965 | 0.9718 | 1.2343 | 0.9975
FeO | 34.442 | 2.2875 | 34.885 | 146.1 | 0.9873 | 0.9885 | 0.9989 | 1
TiO2 | -0.003 | -0.0002 | -0.003 | -0.003 | 1.0327 | 1.0352 | 1.0249 | 0.9733
-------------------------------------------------------------------------
Total | 100.857 | 8.0148 | 100.781 | 354.844 | Total O = 12.0 Iteration = 4
+++++++++++++++++++++++++++++++++++++++++++++++++++++++++++++++++++++++++++++++++++++++++++
Unknown Specimen No. 40
Path | Daniela | Project | 2020_12_11
Position No. | 40 | Comment | 2Grt-s-6
Stage | X= | -33.6284 | Y= | 28.6184 | Z= | 10.3445
ACC. Voltage | 15 | Probe Dia. | 0 | Scan | Off
Dated on | 2020/12/12 08:11:48
WDS only No. of accumulation : 1
Curr. (A) | 2.11e-08
ElemID | Element | Peak(mm) | Net(cps) | Bg- | Bg+ | S.D.(%) | D.L.(ppm) | K-raw(%)
1 | Mn | 146.034 | 110.5 | 16.8 | 12.5 | 1.95 | 120 | 3.248
2 | Ca | 107.514 | 881.2 | 58.3 | 55.8 | 0.8 | 53 | 7.889
3 | Al | 90.596 | 3887 | 43.9 | 25.7 | 0.36 | 101 | 96.043
4 | Si | 77.425 | 6930.2998 | 108.2 | 43.5 | 0.27 | 153 | 96.112
5 | Mg | 107.428 | 627.8 | 19.3 | 12 | 0.92 | 79 | 7.643
6 | Fe | 134.751 | 3248.3999 | 26.5 | 22.5 | 0.4 | 159 | 138.482
7 | Ti | 191.176 | 0.4 | 7.3 | 7.9 | 166.94 | 140 | 0.009
ZAF | Oxide
Element | Mass(%) | Cation | K(%) | K-raw(%) | ZAF | Z | A | F
MnO | 1.396 | 0.0939 | 1.374 | 3.248 | 1.0161 | 1.0166 | 0.9995 | 1
CaO | 1.9 | 0.1617 | 1.956 | 7.889 | 0.9713 | 0.9723 | 1.0059 | 0.993
Al2O3 | 21.851 | 2.0459 | 21.814 | 96.043 | 1.0017 | 0.9917 | 1.0097 | 1.0004
SiO2 | 37.478 | 2.977 | 37.625 | 96.112 | 0.9961 | 0.9917 | 1.0044 | 1.0001
MgO | 4.624 | 0.5475 | 3.896 | 7.643 | 1.1869 | 0.9732 | 1.2227 | 0.9974
FeO | 32.707 | 2.1728 | 33.065 | 138.482 | 0.9891 | 0.9902 | 0.999 | 1
TiO2 | 0.009 | 0.0005 | 0.009 | 0.009 | 1.0361 | 1.0369 | 1.0252 | 0.9747
-------------------------------------------------------------------------
Total | 99.965 | 7.9995 | 99.739 | 349.426 | Total O = 12.0 Iteration = 4
+++++++++++++++++++++++++++++++++++++++++++++++++++++++++++++++++++++++++++++++++++++++++++
Unknown Specimen No. 41
Path | Daniela | Project | 2020_12_11
Position No. | 41 | Comment | 2Grt-s-7
Stage | X= | -33.822 | Y= | 28.722 | Z= | 10.3445
ACC. Voltage | 15 | Probe Dia. | 0 | Scan | Off
Dated on | 2020/12/12 08:15:57
WDS only No. of accumulation : 1
Curr. (A) | 2.109e-08
ElemID | Element | Peak(mm) | Net(cps) | Bg- | Bg+ | S.D.(%) | D.L.(ppm) | K-raw(%)
1 | Mn | 145.97 | 114.6 | 13.9 | 13.1 | 1.9 | 118 | 3.37
2 | Ca | 107.489 | 940.3 | 60 | 55.2 | 0.77 | 53 | 8.422
3 | Al | 90.611 | 3870 | 41.4 | 27.3 | 0.36 | 101 | 95.668
4 | Si | 77.425 | 6918.8999 | 106.6 | 44.5 | 0.27 | 153 | 95.999
5 | Mg | 107.439 | 647.2 | 18.8 | 12.8 | 0.9 | 79 | 7.883
6 | Fe | 134.751 | 3248.2 | 27.6 | 26.1 | 0.4 | 167 | 138.538
7 | Ti | 191.176 | 1.3 | 7.3 | 6.5 | 53.27 | 133 | 0.026
ZAF | Oxide
Element | Mass(%) | Cation | K(%) | K-raw(%) | ZAF | Z | A | F
MnO | 1.448 | 0.0973 | 1.425 | 3.37 | 1.0161 | 1.0165 | 0.9996 | 1
CaO | 2.028 | 0.1723 | 2.088 | 8.422 | 0.9712 | 0.9723 | 1.0058 | 0.993
Al2O3 | 21.783 | 2.0364 | 21.728 | 95.668 | 1.0025 | 0.9917 | 1.0105 | 1.0004
SiO2 | 37.433 | 2.969 | 37.581 | 95.999 | 0.9961 | 0.9917 | 1.0044 | 1.0001
MgO | 4.769 | 0.5639 | 4.018 | 7.883 | 1.1869 | 0.9732 | 1.2227 | 0.9974
FeO | 32.72 | 2.1705 | 33.079 | 138.538 | 0.9892 | 0.9901 | 0.999 | 1
TiO2 | 0.027 | 0.0016 | 0.026 | 0.026 | 1.0363 | 1.0368 | 1.0254 | 0.9747
-------------------------------------------------------------------------
Total | 100.208 | 8.0111 | 99.946 | 349.906 | Total O = 12.0 Iteration = 4
+++++++++++++++++++++++++++++++++++++++++++++++++++++++++++++++++++++++++++++++++++++++++++
Unknown Specimen No. 42
Path | Daniela | Project | 2020_12_11
Position No. | 42 | Comment | 2Grt-s-8
Stage | X= | -31.973 | Y= | 27.7675 | Z= | 10.3385
ACC. Voltage | 15 | Probe Dia. | 0 | Scan | Off
Dated on | 2020/12/12 08:20:07
WDS only No. of accumulation : 1
Curr. (A) | 2.11e-08
ElemID | Element | Peak(mm) | Net(cps) | Bg- | Bg+ | S.D.(%) | D.L.(ppm) | K-raw(%)
1 | Mn | 146.041 | 110.3 | 15.4 | 11.3 | 1.93 | 115 | 3.241
2 | Ca | 107.514 | 804.9 | 56.9 | 52.5 | 0.84 | 52 | 7.206
3 | Al | 90.596 | 3828.5 | 46.9 | 29.8 | 0.36 | 107 | 94.598
4 | Si | 77.425 | 6885.1001 | 99.6 | 44.8 | 0.27 | 149 | 95.485
5 | Mg | 107.439 | 614.9 | 20.7 | 11.3 | 0.93 | 80 | 7.486
6 | Fe | 134.761 | 3287.3 | 26.6 | 24.3 | 0.39 | 162 | 140.14
7 | Ti | 191.176 | 0.6 | 7.3 | 6.9 | 111.03 | 135 | 0.012
ZAF | Oxide
Element | Mass(%) | Cation | K(%) | K-raw(%) | ZAF | Z | A | F
MnO | 1.392 | 0.0943 | 1.371 | 3.241 | 1.0155 | 1.0161 | 0.9994 | 1
CaO | 1.734 | 0.1486 | 1.787 | 7.206 | 0.9708 | 0.9719 | 1.0059 | 0.9929
Al2O3 | 21.55 | 2.0314 | 21.485 | 94.598 | 1.003 | 0.9913 | 1.0114 | 1.0004
SiO2 | 37.23 | 2.9774 | 37.38 | 95.485 | 0.996 | 0.9913 | 1.0047 | 1.0001
MgO | 4.54 | 0.5412 | 3.816 | 7.486 | 1.1898 | 0.9728 | 1.2262 | 0.9974
FeO | 33.079 | 2.2124 | 33.461 | 140.14 | 0.9886 | 0.9897 | 0.9989 | 1
TiO2 | 0.013 | 0.0008 | 0.012 | 0.012 | 1.0349 | 1.0364 | 1.025 | 0.9742
-------------------------------------------------------------------------
Total | 99.538 | 8.0061 | 99.312 | 348.168 | Total O = 12.0 Iteration = 4
+++++++++++++++++++++++++++++++++++++++++++++++++++++++++++++++++++++++++++++++++++++++++++
Unknown Specimen No. 43
Path | Daniela | Project | 2020_12_11
Position No. | 43 | Comment | 2Grt-s-9
Stage | X= | -31.673 | Y= | 27.7293 | Z= | 10.3375
ACC. Voltage | 15 | Probe Dia. | 0 | Scan | Off
Dated on | 2020/12/12 08:24:16
WDS only No. of accumulation : 1
Curr. (A) | 2.111e-08
ElemID | Element | Peak(mm) | Net(cps) | Bg- | Bg+ | S.D.(%) | D.L.(ppm) | K-raw(%)
1 | Mn | 145.993 | 130.6 | 15.1 | 10.9 | 1.75 | 113 | 3.836
2 | Ca | 107.494 | 811 | 59.8 | 54.3 | 0.84 | 53 | 7.258
3 | Al | 90.596 | 3832.8 | 45.9 | 27.4 | 0.36 | 104 | 94.658
4 | Si | 77.42 | 6893.7002 | 109.3 | 47.5 | 0.27 | 155 | 95.559
5 | Mg | 107.439 | 561.8 | 20.6 | 15.6 | 0.97 | 84 | 6.836
6 | Fe | 134.761 | 3329.8999 | 29.9 | 27.6 | 0.39 | 173 | 141.889
7 | Ti | 191.176 | 0.8 | 7.6 | 6.6 | 88.39 | 135 | 0.016
ZAF | Oxide
Element | Mass(%) | Cation | K(%) | K-raw(%) | ZAF | Z | A | F
MnO | 1.647 | 0.1115 | 1.623 | 3.836 | 1.0148 | 1.0155 | 0.9994 | 1
CaO | 1.745 | 0.1496 | 1.799 | 7.258 | 0.97 | 0.9714 | 1.0058 | 0.9928
Al2O3 | 21.554 | 2.0317 | 21.499 | 94.658 | 1.0026 | 0.9908 | 1.0115 | 1.0004
SiO2 | 37.234 | 2.9776 | 37.409 | 95.559 | 0.9953 | 0.9907 | 1.0046 | 1.0001
MgO | 4.157 | 0.4955 | 3.484 | 6.836 | 1.193 | 0.9723 | 1.2301 | 0.9975
FeO | 33.471 | 2.2386 | 33.879 | 141.889 | 0.988 | 0.989 | 0.9989 | 1
TiO2 | 0.016 | 0.001 | 0.016 | 0.016 | 1.0338 | 1.0358 | 1.025 | 0.9737
-------------------------------------------------------------------------
Total | 99.824 | 8.0055 | 99.709 | 350.051 | Total O = 12.0 Iteration = 4
+++++++++++++++++++++++++++++++++++++++++++++++++++++++++++++++++++++++++++++++++++++++++++
Unknown Specimen No. 44
Path | Daniela | Project | 2020_12_11
Position No. | 44 | Comment | 2Grt-s-10
Stage | X= | -31.7167 | Y= | 28.1138 | Z= | 10.337
ACC. Voltage | 15 | Probe Dia. | 0 | Scan | Off
Dated on | 2020/12/12 08:28:25
WDS only No. of accumulation : 1
Curr. (A) | 2.112e-08
ElemID | Element | Peak(mm) | Net(cps) | Bg- | Bg+ | S.D.(%) | D.L.(ppm) | K-raw(%)
1 | Mn | 145.993 | 146.8 | 17.1 | 13.9 | 1.66 | 124 | 4.312
2 | Ca | 107.514 | 762.7 | 57.9 | 52.5 | 0.87 | 52 | 6.822
3 | Al | 90.601 | 3837 | 43.7 | 27.6 | 0.36 | 103 | 94.718
4 | Si | 77.42 | 6898.6001 | 104.3 | 43.8 | 0.27 | 151 | 95.581
5 | Mg | 107.444 | 531 | 19.9 | 13.4 | 1 | 81 | 6.458
6 | Fe | 134.729 | 3389.5 | 30.8 | 26.2 | 0.39 | 172 | 144.36
7 | Ti | 191.176 | 0.6 | 7.3 | 8.2 | 122.22 | 141 | 0.012
ZAF | Oxide
Element | Mass(%) | Cation | K(%) | K-raw(%) | ZAF | Z | A | F
MnO | 1.85 | 0.1251 | 1.824 | 4.312 | 1.0141 | 1.0148 | 0.9993 | 1
CaO | 1.639 | 0.1402 | 1.691 | 6.822 | 0.9693 | 0.9708 | 1.0058 | 0.9926
Al2O3 | 21.578 | 2.0307 | 21.513 | 94.718 | 1.003 | 0.9902 | 1.0125 | 1.0004
SiO2 | 37.238 | 2.9731 | 37.417 | 95.581 | 0.9952 | 0.9902 | 1.005 | 1.0001
MgO | 3.938 | 0.4687 | 3.292 | 6.458 | 1.1962 | 0.9718 | 1.234 | 0.9975
FeO | 34.03 | 2.2723 | 34.469 | 144.36 | 0.9873 | 0.9884 | 0.9988 | 1
TiO2 | 0.012 | 0.0007 | 0.012 | 0.012 | 1.0324 | 1.0352 | 1.0248 | 0.9732
-------------------------------------------------------------------------
Total | 100.285 | 8.0108 | 100.218 | 352.262 | Total O = 12.0 Iteration = 4
+++++++++++++++++++++++++++++++++++++++++++++++++++++++++++++++++++++++++++++++++++++++++++
Unknown Specimen No. 45
Path | Daniela | Project | 2020_12_11
Position No. | 45 | Comment | 2Grt-t-1
Stage | X= | -28.7276 | Y= | 31.0444 | Z= | 10.3235
ACC. Voltage | 15 | Probe Dia. | 0 | Scan | Off
Dated on | 2020/12/12 08:32:35
WDS only No. of accumulation : 1
Curr. (A) | 2.111e-08
ElemID | Element | Peak(mm) | Net(cps) | Bg- | Bg+ | S.D.(%) | D.L.(ppm) | K-raw(%)
1 | Mn | 145.951 | 128 | 16.1 | 12.3 | 1.78 | 119 | 3.76
2 | Ca | 107.529 | 875.1 | 54.6 | 54.8 | 0.8 | 52 | 7.831
3 | Al | 90.601 | 3859.3999 | 41.6 | 25.5 | 0.36 | 100 | 95.315
4 | Si | 77.42 | 6851.7002 | 112.5 | 49 | 0.27 | 157 | 94.976
5 | Mg | 107.428 | 553.1 | 19.1 | 11.5 | 0.98 | 78 | 6.73
6 | Fe | 134.733 | 3330.8 | 29 | 27.6 | 0.39 | 171 | 141.926
7 | Ti | 191.176 | 0.3 | 8.6 | 6.7 | 240.11 | 140 | 0.006
ZAF | Oxide
Element | Mass(%) | Cation | K(%) | K-raw(%) | ZAF | Z | A | F
MnO | 1.614 | 0.1095 | 1.591 | 3.76 | 1.0149 | 1.0154 | 0.9995 | 1
CaO | 1.883 | 0.1615 | 1.942 | 7.831 | 0.9699 | 0.9713 | 1.0058 | 0.9928
Al2O3 | 21.698 | 2.0474 | 21.648 | 95.315 | 1.0023 | 0.9907 | 1.0112 | 1.0004
SiO2 | 37.021 | 2.9637 | 37.181 | 94.976 | 0.9957 | 0.9907 | 1.005 | 1.0001
MgO | 4.093 | 0.4884 | 3.43 | 6.73 | 1.1931 | 0.9723 | 1.2303 | 0.9975
FeO | 33.479 | 2.2415 | 33.888 | 141.926 | 0.9879 | 0.989 | 0.9989 | 1
TiO2 | 0.006 | 0.0004 | 0.006 | 0.006 | 1.034 | 1.0357 | 1.0251 | 0.9738
-------------------------------------------------------------------------
Total | 99.794 | 8.0123 | 99.685 | 350.545 | Total O = 12.0 Iteration = 4
+++++++++++++++++++++++++++++++++++++++++++++++++++++++++++++++++++++++++++++++++++++++++++
Unknown Specimen No. 46
Path | Daniela | Project | 2020_12_11
Position No. | 46 | Comment | 2Grt-t-2
Stage | X= | -28.4908 | Y= | 31.0649 | Z= | 10.3215
ACC. Voltage | 15 | Probe Dia. | 0 | Scan | Off
Dated on | 2020/12/12 08:36:44
WDS only No. of accumulation : 1
Curr. (A) | 2.11e-08
ElemID | Element | Peak(mm) | Net(cps) | Bg- | Bg+ | S.D.(%) | D.L.(ppm) | K-raw(%)
1 | Mn | 145.981 | 119.2 | 15.5 | 12.4 | 1.86 | 118 | 3.505
2 | Ca | 107.489 | 948.2 | 58.2 | 55.8 | 0.77 | 53 | 8.49
3 | Al | 90.606 | 3890.7 | 43.9 | 27.2 | 0.36 | 103 | 96.134
4 | Si | 77.42 | 6942.2002 | 114.5 | 43.6 | 0.27 | 156 | 96.276
5 | Mg | 107.439 | 629.3 | 18.1 | 12.6 | 0.91 | 78 | 7.661
6 | Fe | 134.733 | 3277.8999 | 29.8 | 22.6 | 0.39 | 165 | 139.739
7 | Ti | 191.176 | 0.3 | 7.8 | 7.5 | 270.41 | 140 | 0.005
ZAF | Oxide
Element | Mass(%) | Cation | K(%) | K-raw(%) | ZAF | Z | A | F
MnO | 1.506 | 0.1009 | 1.482 | 3.505 | 1.0159 | 1.0163 | 0.9996 | 1
CaO | 2.044 | 0.1732 | 2.105 | 8.49 | 0.9709 | 0.9721 | 1.0058 | 0.993
Al2O3 | 21.884 | 2.0398 | 21.834 | 96.134 | 1.0023 | 0.9915 | 1.0105 | 1.0004
SiO2 | 37.537 | 2.9683 | 37.69 | 96.276 | 0.996 | 0.9915 | 1.0045 | 1.0001
MgO | 4.64 | 0.5469 | 3.905 | 7.661 | 1.188 | 0.973 | 1.2241 | 0.9974
FeO | 32.997 | 2.1822 | 33.366 | 139.739 | 0.9889 | 0.9899 | 0.999 | 1
TiO2 | 0.005 | 0.0003 | 0.005 | 0.005 | 1.0359 | 1.0366 | 1.0254 | 0.9746
-------------------------------------------------------------------------
Total | 100.613 | 8.0115 | 100.387 | 351.81 | Total O = 12.0 Iteration = 4
+++++++++++++++++++++++++++++++++++++++++++++++++++++++++++++++++++++++++++++++++++++++++++
Unknown Specimen No. 47
Path | Daniela | Project | 2020_12_11
Position No. | 47 | Comment | 2Grt-t-3
Stage | X= | -28.2208 | Y= | 31.0349 | Z= | 10.32
ACC. Voltage | 15 | Probe Dia. | 0 | Scan | Off
Dated on | 2020/12/12 08:40:53
WDS only No. of accumulation : 1
Curr. (A) | 2.11e-08
ElemID | Element | Peak(mm) | Net(cps) | Bg- | Bg+ | S.D.(%) | D.L.(ppm) | K-raw(%)
1 | Mn | 145.989 | 123.4 | 14.9 | 11.2 | 1.81 | 114 | 3.628
2 | Ca | 107.524 | 1019.1 | 58.5 | 52.8 | 0.74 | 52 | 9.124
3 | Al | 90.596 | 3869.3 | 45.3 | 28.2 | 0.36 | 104 | 95.605
4 | Si | 77.43 | 6943.7998 | 110 | 43 | 0.27 | 154 | 96.298
5 | Mg | 107.423 | 624.9 | 18.8 | 11.3 | 0.92 | 77 | 7.608
6 | Fe | 134.765 | 3221.6001 | 27.9 | 26.9 | 0.4 | 169 | 137.338
7 | Ti | 191.176 | 2.4 | 8.2 | 6.5 | 31.43 | 137 | 0.047
ZAF | Oxide
Element | Mass(%) | Cation | K(%) | K-raw(%) | ZAF | Z | A | F
MnO | 1.559 | 0.1048 | 1.535 | 3.628 | 1.0163 | 1.0166 | 0.9997 | 1
CaO | 2.197 | 0.1868 | 2.262 | 9.124 | 0.9712 | 0.9724 | 1.0058 | 0.993
Al2O3 | 21.742 | 2.0337 | 21.714 | 95.605 | 1.0013 | 0.9917 | 1.0093 | 1.0004
SiO2 | 37.518 | 2.9773 | 37.698 | 96.298 | 0.9952 | 0.9917 | 1.0035 | 1.0001
MgO | 4.601 | 0.5443 | 3.878 | 7.608 | 1.1865 | 0.9733 | 1.2223 | 0.9974
FeO | 32.441 | 2.1531 | 32.792 | 137.338 | 0.9893 | 0.9902 | 0.9991 | 1
TiO2 | 0.049 | 0.0029 | 0.047 | 0.047 | 1.0367 | 1.0369 | 1.0256 | 0.9749
-------------------------------------------------------------------------
Total | 100.107 | 8.0029 | 99.926 | 349.648 | Total O = 12.0 Iteration = 4
+++++++++++++++++++++++++++++++++++++++++++++++++++++++++++++++++++++++++++++++++++++++++++
Unknown Specimen No. 48
Path | Daniela | Project | 2020_12_11
Position No. | 48 | Comment | 2Grt-t-4
Stage | X= | -28.0345 | Y= | 31.0318 | Z= | 10.3195
ACC. Voltage | 15 | Probe Dia. | 0 | Scan | Off
Dated on | 2020/12/12 08:45:01
WDS only No. of accumulation : 1
Curr. (A) | 2.111e-08
ElemID | Element | Peak(mm) | Net(cps) | Bg- | Bg+ | S.D.(%) | D.L.(ppm) | K-raw(%)
1 | Mn | 145.98 | 130.9 | 16.5 | 13 | 1.77 | 121 | 3.844
2 | Ca | 107.499 | 921.7 | 57.6 | 53.6 | 0.78 | 52 | 8.248
3 | Al | 90.606 | 3860.6001 | 44.2 | 29.2 | 0.36 | 105 | 95.346
4 | Si | 77.43 | 6911.2998 | 107.1 | 40.4 | 0.27 | 151 | 95.803
5 | Mg | 107.428 | 563.1 | 18.7 | 10.6 | 0.97 | 76 | 6.851
6 | Fe | 134.751 | 3345.3999 | 30.2 | 26.7 | 0.39 | 172 | 142.549
7 | Ti | 191.176 | 0.3 | 8.9 | 6.3 | 215.87 | 140 | 0.007
ZAF | Oxide
Element | Mass(%) | Cation | K(%) | K-raw(%) | ZAF | Z | A | F
MnO | 1.65 | 0.1112 | 1.626 | 3.844 | 1.0149 | 1.0154 | 0.9995 | 1
CaO | 1.984 | 0.169 | 2.045 | 8.248 | 0.9699 | 0.9714 | 1.0057 | 0.9928
Al2O3 | 21.709 | 2.0347 | 21.655 | 95.346 | 1.0025 | 0.9908 | 1.0114 | 1.0004
SiO2 | 37.327 | 2.9683 | 37.504 | 95.803 | 0.9953 | 0.9907 | 1.0045 | 1.0001
MgO | 4.166 | 0.4939 | 3.492 | 6.851 | 1.193 | 0.9723 | 1.2301 | 0.9975
FeO | 33.629 | 2.2365 | 34.037 | 142.549 | 0.988 | 0.989 | 0.999 | 1
TiO2 | 0.007 | 0.0004 | 0.007 | 0.007 | 1.0342 | 1.0358 | 1.0252 | 0.9739
-------------------------------------------------------------------------
Total | 100.472 | 8.014 | 100.366 | 352.649 | Total O = 12.0 Iteration = 4
+++++++++++++++++++++++++++++++++++++++++++++++++++++++++++++++++++++++++++++++++++++++++++
Unknown Specimen No. 49
Path | Daniela | Project | 2020_12_11
Position No. | 49 | Comment | 2Grt-t-5
Stage | X= | -27.7961 | Y= | 31.0097 | Z= | 10.3185
ACC. Voltage | 15 | Probe Dia. | 0 | Scan | Off
Dated on | 2020/12/12 08:49:11
WDS only No. of accumulation : 1
Curr. (A) | 2.112e-08
ElemID | Element | Peak(mm) | Net(cps) | Bg- | Bg+ | S.D.(%) | D.L.(ppm) | K-raw(%)
1 | Mn | 146.007 | 130 | 18 | 12.7 | 1.77 | 122 | 3.816
2 | Ca | 107.484 | 858.5 | 60.5 | 54.8 | 0.81 | 53 | 7.679
3 | Al | 90.601 | 3837.3999 | 43.8 | 24.3 | 0.36 | 100 | 94.727
4 | Si | 77.43 | 6934.6001 | 104.9 | 43.1 | 0.27 | 151 | 96.081
5 | Mg | 107.418 | 517.3 | 19.8 | 12.6 | 1.02 | 80 | 6.292
6 | Fe | 134.729 | 3409.3999 | 27.1 | 26.4 | 0.39 | 166 | 145.206
7 | Ti | 191.176 | 1.6 | 7.3 | 7.2 | 44.85 | 136 | 0.032
ZAF | Oxide
Element | Mass(%) | Cation | K(%) | K-raw(%) | ZAF | Z | A | F
MnO | 1.637 | 0.1104 | 1.614 | 3.816 | 1.0143 | 1.0149 | 0.9994 | 1
CaO | 1.845 | 0.1574 | 1.904 | 7.679 | 0.9693 | 0.9709 | 1.0057 | 0.9927
Al2O3 | 21.569 | 2.0241 | 21.515 | 94.727 | 1.0025 | 0.9903 | 1.0119 | 1.0004
SiO2 | 37.41 | 2.9785 | 37.613 | 96.081 | 0.9946 | 0.9903 | 1.0043 | 1.0001
MgO | 3.837 | 0.4554 | 3.207 | 6.292 | 1.1965 | 0.9718 | 1.2342 | 0.9975
FeO | 34.235 | 2.2796 | 34.671 | 145.206 | 0.9874 | 0.9885 | 0.9989 | 1
TiO2 | 0.033 | 0.002 | 0.032 | 0.032 | 1.033 | 1.0352 | 1.025 | 0.9734
-------------------------------------------------------------------------
Total | 100.566 | 8.0075 | 100.556 | 353.832 | Total O = 12.0 Iteration = 4
+++++++++++++++++++++++++++++++++++++++++++++++++++++++++++++++++++++++++++++++++++++++++++
Unknown Specimen No. 50
Path | Daniela | Project | 2020_12_11
Position No. | 50 | Comment | 2Grt-d-5-r
Stage | X= | -26.2209 | Y= | 4.1025 | Z= | 10.3205
ACC. Voltage | 15 | Probe Dia. | 0 | Scan | Off
Dated on | 2020/12/12 08:53:24
WDS only No. of accumulation : 1
Curr. (A) | 2.112e-08
ElemID | Element | Peak(mm) | Net(cps) | Bg- | Bg+ | S.D.(%) | D.L.(ppm) | K-raw(%)
1 | Mn | 146.005 | 168.6 | 17.9 | 12.9 | 1.53 | 123 | 4.951
2 | Ca | 107.504 | 934.4 | 62.2 | 55.1 | 0.78 | 53 | 8.358
3 | Al | 90.606 | 3817.5 | 42.9 | 25 | 0.36 | 100 | 94.237
4 | Si | 77.43 | 6924.7002 | 108.5 | 40.1 | 0.27 | 151 | 95.943
5 | Mg | 107.434 | 452.9 | 19.6 | 11.8 | 1.09 | 79 | 5.508
6 | Fe | 134.733 | 3443.3999 | 30.5 | 25.4 | 0.38 | 170 | 146.655
7 | Ti | 191.176 | 0.9 | 6.9 | 8.1 | 80.89 | 139 | 0.018
ZAF | Oxide
Element | Mass(%) | Cation | K(%) | K-raw(%) | ZAF | Z | A | F
MnO | 2.123 | 0.1434 | 2.094 | 4.951 | 1.0135 | 1.014 | 0.9995 | 1
CaO | 2.006 | 0.1715 | 2.072 | 8.358 | 0.9682 | 0.9701 | 1.0056 | 0.9925
Al2O3 | 21.449 | 2.0166 | 21.403 | 94.237 | 1.0021 | 0.9896 | 1.0122 | 1.0005
SiO2 | 37.313 | 2.9763 | 37.559 | 95.943 | 0.9934 | 0.9895 | 1.0039 | 1.0001
MgO | 3.371 | 0.4008 | 2.808 | 5.508 | 1.2006 | 0.9711 | 1.2393 | 0.9976
FeO | 34.548 | 2.3047 | 35.017 | 146.655 | 0.9866 | 0.9876 | 0.999 | 1
TiO2 | 0.018 | 0.0011 | 0.018 | 0.018 | 1.0317 | 1.0344 | 1.0252 | 0.9729
-------------------------------------------------------------------------
Total | 100.828 | 8.0143 | 100.971 | 355.67 | Total O = 12.0 Iteration = 4
+++++++++++++++++++++++++++++++++++++++++++++++++++++++++++++++++++++++++++++++++++++++++++
Unknown Specimen No. 51
Path | Daniela | Project | 2020_12_11
Position No. | 51 | Comment | Astimex pyrope
Stage | X= | 27.754 | Y= | -33.2567 | Z= | 10.1905
ACC. Voltage | 15 | Probe Dia. | 0 | Scan | Off
Dated on | 2020/12/12 08:57:36
WDS only No. of accumulation : 1
Curr. (A) | 2.111e-08
ElemID | Element | Peak(mm) | Net(cps) | Bg- | Bg+ | S.D.(%) | D.L.(ppm) | K-raw(%)
1 | Mn | 146 | 29.5 | 12.1 | 10.3 | 4.47 | 106 | 0.865
2 | Ca | 107.489 | 2175.8999 | 52.5 | 47.8 | 0.49 | 49 | 19.471
3 | Al | 90.606 | 3666.3 | 41.2 | 24.1 | 0.37 | 98 | 90.548
4 | Si | 77.43 | 7632.8999 | 112.5 | 41.2 | 0.26 | 154 | 105.805
5 | Mg | 107.439 | 3061.1001 | 22.7 | 15.7 | 0.41 | 87 | 37.248
6 | Fe | 134.702 | 876.4 | 24.5 | 22.4 | 0.78 | 156 | 37.343
7 | Ti | 191.176 | 28.3 | 6.1 | 5.6 | 4.08 | 122 | 0.555
ZAF | Oxide
Element | Mass(%) | Cation | K(%) | K-raw(%) | ZAF | Z | A | F
MnO | 0.382 | 0.0238 | 0.366 | 0.865 | 1.0437 | 1.0417 | 1.002 | 1
CaO | 4.821 | 0.3805 | 4.828 | 19.471 | 0.9987 | 0.9942 | 1.0068 | 0.9978
Al2O3 | 20.697 | 1.7966 | 20.566 | 90.548 | 1.0064 | 1.0127 | 0.9946 | 0.9992
SiO2 | 41.515 | 3.0574 | 41.42 | 105.805 | 1.0023 | 1.0127 | 0.9898 | 1
MgO | 19.686 | 2.1612 | 18.986 | 37.248 | 1.0368 | 0.9938 | 1.047 | 0.9965
FeO | 9.06 | 0.558 | 8.916 | 37.343 | 1.0161 | 1.0152 | 1.0008 | 1
TiO2 | 0.602 | 0.0334 | 0.555 | 0.555 | 1.0856 | 1.0609 | 1.0303 | 0.9932
-------------------------------------------------------------------------
Total | 96.763 | 8.0109 | 95.636 | 291.835 | Total O = 12.0 Iteration = 4
+++++++++++++++++++++++++++++++++++++++++++++++++++++++++++++++++++++++++++++++++++++++++++
Unknown Specimen No. 52
Path | Daniela | Project | 2020_12_11
Position No. | 52 | Comment | Astimex pyrope
Stage | X= | 27.9663 | Y= | -33.3962 | Z= | 10.1905
ACC. Voltage | 15 | Probe Dia. | 0 | Scan | Off
Dated on | 2020/12/12 09:01:43
WDS only No. of accumulation : 1
Curr. (A) | 2.111e-08
ElemID | Element | Peak(mm) | Net(cps) | Bg- | Bg+ | S.D.(%) | D.L.(ppm) | K-raw(%)
1 | Mn | 146 | 23.5 | 11.3 | 9 | 5.13 | 100 | 0.69
2 | Ca | 107.494 | 1873.1 | 49.8 | 45.6 | 0.53 | 48 | 16.762
3 | Al | 90.611 | 3897.3 | 39.3 | 25.9 | 0.36 | 99 | 96.252
4 | Si | 77.43 | 7748.1001 | 109.2 | 33.6 | 0.26 | 149 | 107.402
5 | Mg | 107.428 | 3214 | 22.4 | 16.2 | 0.4 | 87 | 39.108
6 | Fe | 134.729 | 873.4 | 23.9 | 19.1 | 0.78 | 149 | 37.216
7 | Ti | 191.176 | 33 | 6.4 | 6 | 3.73 | 126 | 0.649
ZAF | Oxide
Element | Mass(%) | Cation | K(%) | K-raw(%) | ZAF | Z | A | F
MnO | 0.305 | 0.0185 | 0.292 | 0.69 | 1.0438 | 1.0421 | 1.0016 | 1
CaO | 4.153 | 0.3188 | 4.156 | 16.762 | 0.9994 | 0.9945 | 1.0072 | 0.9978
Al2O3 | 22.007 | 1.8583 | 21.861 | 96.252 | 1.0067 | 1.013 | 0.9945 | 0.9993
SiO2 | 42.297 | 3.03 | 42.045 | 107.402 | 1.006 | 1.0131 | 0.993 | 1
MgO | 20.586 | 2.1984 | 19.934 | 39.108 | 1.0327 | 0.9942 | 1.0426 | 0.9964
FeO | 9.03 | 0.541 | 8.886 | 37.216 | 1.0162 | 1.0157 | 1.0005 | 1
TiO2 | 0.704 | 0.0379 | 0.649 | 0.649 | 1.0852 | 1.0613 | 1.0293 | 0.9934
-------------------------------------------------------------------------
Total | 99.082 | 8.0029 | 97.823 | 298.078 | Total O = 12.0 Iteration = 4
+++++++++++++++++++++++++++++++++++++++++++++++++++++++++++++++++++++++++++++++++++++++++++
Unknown Specimen No. 53
Path | Daniela | Project | 2020_12_11
Position No. | 53 | Comment | Astimex pyrope
Stage | X= | 28.2611 | Y= | -33.1552 | Z= | 10.19
ACC. Voltage | 15 | Probe Dia. | 0 | Scan | Off
Dated on | 2020/12/12 09:05:50
WDS only No. of accumulation : 1
Curr. (A) | 2.111e-08
ElemID | Element | Peak(mm) | Net(cps) | Bg- | Bg+ | S.D.(%) | D.L.(ppm) | K-raw(%)
1 | Mn | 146 | 22 | 12.5 | 8.7 | 5.42 | 102 | 0.645
2 | Ca | 107.509 | 1960 | 48.5 | 44.2 | 0.52 | 48 | 17.539
3 | Al | 90.606 | 3867.6001 | 39.6 | 26.1 | 0.36 | 99 | 95.519
4 | Si | 77.43 | 7625.7998 | 104.7 | 38.9 | 0.26 | 149 | 105.707
5 | Mg | 107.439 | 3040 | 22.7 | 16.4 | 0.41 | 88 | 36.991
6 | Fe | 134.725 | 1064.7 | 25.1 | 21.6 | 0.7 | 156 | 45.367
7 | Ti | 191.176 | 49 | 7.3 | 5.9 | 2.94 | 131 | 0.962
ZAF | Oxide
Element | Mass(%) | Cation | K(%) | K-raw(%) | ZAF | Z | A | F
MnO | 0.284 | 0.0173 | 0.273 | 0.645 | 1.0417 | 1.0398 | 1.0018 | 1
CaO | 4.333 | 0.3337 | 4.349 | 17.539 | 0.9964 | 0.9926 | 1.0067 | 0.9972
Al2O3 | 21.879 | 1.8539 | 21.695 | 95.519 | 1.0085 | 1.0111 | 0.9979 | 0.9995
SiO2 | 41.604 | 2.9908 | 41.382 | 105.707 | 1.0054 | 1.0112 | 0.9943 | 1
MgO | 19.725 | 2.1138 | 18.855 | 36.991 | 1.0462 | 0.9923 | 1.0579 | 0.9966
FeO | 10.985 | 0.6604 | 10.832 | 45.367 | 1.0141 | 1.0134 | 1.0007 | 1
TiO2 | 1.04 | 0.0562 | 0.961 | 0.962 | 1.0815 | 1.0591 | 1.0292 | 0.9921
-------------------------------------------------------------------------
Total | 99.85 | 8.0261 | 98.347 | 302.731 | Total O = 12.0 Iteration = 4
+++++++++++++++++++++++++++++++++++++++++++++++++++++++++++++++++++++++++++++++++++++++++++

## Standards
Measurement Condition
WDS elements
ElemID | Element | X-ray | Crystal | CH | ACC.V | Peak Pos. | (nm) | BG_L | BG_U (mm)
1 | Mn | Ka | LIFL | 2 | 15 | 145.993 | 0.21018 | 6 | 3.3
2 | Ca | Ka | PETL | 3 | 15 | 107.514 | 0.33584 | 3 | 2
3 | Al | Ka | TAP | 4 | 15 | 90.606 | 0.83393 | 5.5 | 3.3
4 | Si | Ka | TAP | 4 | 15 | 77.43 | 0.71254 | 3.3 | 4.1
5 | Mg | Ka | TAP | 4 | 15 | 107.46 | 0.989 | 5.5 | 7.2
6 | Fe | Ka | LIFH | 5 | 15 | 134.725 | 0.1936 | 3.5 | 3.6
7 | Ti | Ka | LIFH | 5 | 15 | 191.185 | 0.27485 | 3 | 3
ElemID | Element | Peak(sec) | Back(sec) | Pksk | Gain | High.V | Base.V | Window.V | Mode
1 | Mn | 30 | 15 | 1 | 32 | 1690 | 0.7 | - | Int
2 | Ca | 20 | 10 | 1 | 64 | 1654 | 0.7 | - | Int
3 | Al | 20 | 10 | 1 | 32 | 1632 | 0.7 | 9.3 | Dif
4 | Si | 20 | 10 | 1 | 32 | 1612 | 0.7 | 9.3 | Dif
5 | Mg | 20 | 10 | 1 | 32 | 1642 | 0.7 | 9.3 | Dif
6 | Fe | 20 | 10 | 1 | 32 | 1690 | 0.7 | - | Int
7 | Ti | 30 | 15 | 1 | 32 | 1726 | 0.7 | - | Int
Measurement Order of WDS
Order | Channel 1 | 2 | 3 | 4 | 5
1 | - | Mn_CH2_L | Ca_3_PET | Al_4TAP_ | Fe_CH5_L
2 | - | - | - | Si_4_TAP | Ti
3 | - | - | - | Mg_4_TAP | -
Calc. Elements : O (Anion)
Standard Data
ElemID | Element | Standard Name | Mass(%) | ZAF Fac. | Z | A | F
1 | MnO | Rhodenite | 42.3006 | 0.2678 | 0.2737 | 0.9787 | 1
2 | CaO | Diopside | 24.7939 | 0.8631 | 0.935 | 0.9231 | 1.0001
3 | Al2O3 | Almandine_Garnet | 22.7124 | 3.6771 | 5.9567 | 0.6134 | 1.0063
4 | SiO2 | Almandine_Garnet | 39.1473 | 2.9138 | 4.4847 | 0.6497 | 1.0001
5 | MgO | Olivine | 50.972 | 4.8561 | 7.8655 | 0.6155 | 1.0031
6 | FeO | Almandine_Garnet | 23.8771 | 0.1991 | 0.2025 | 0.9832 | 1
7 | TiO2 | rutile | 99.9834 | 0.5913 | 0.606 | 0.9757 | 1
Standard Intensity of WDS
ElemID | Element | Curr.(A) | Net(cps) | Bg-(cps) | Bg+(cps) | S.D.(%) | Date | Time
1 | Mn | 2.001e-08 | 3226.8999 | 15.5 | 14 | 0.25 | 2020/12/10 | 12:56:18
2 | Ca | 2.001e-08 | 10592.5 | 50.4 | 55.8 | 0.14 | 2020/12/10 | 12:50:16
3 | Al | 1.999e-08 | 3834.2 | 41.4 | 26 | 0.23 | 2020/12/10 | 12:37:17
4 | Si | 1.999e-08 | 6831.3999 | 101.4 | 40.3 | 0.17 | 2020/12/10 | 12:37:17
5 | Mg | 2e-08 | 7786.1001 | 24.4 | 21.3 | 0.16 | 2020/12/10 | 12:44:10
6 | Fe | 1.999e-08 | 2222.3 | 24.5 | 22.2 | 0.3 | 2020/12/10 | 12:37:17
7 | Ti | 2e-08 | 4824.7998 | 10.4 | 12.8 | 0.2 | 2020/12/10 | 13:08:35
+++++++++++++++++++++++++++++++++++++++++++++++++++++++++++++++++++++++++++++++++++++++++++
Measurement Condition
WDS elements
ElemID | Element | X-ray | Crystal | CH | ACC.V | Peak Pos. | (nm) | BG_L | BG_U (mm)
1 | Mn | Ka | LIFL | 2 | 15 | 145.993 | 0.21018 | 6 | 3.3
2 | Ca | Ka | PETL | 3 | 15 | 107.514 | 0.33584 | 3 | 2
3 | Al | Ka | TAP | 4 | 15 | 90.606 | 0.83393 | 5.5 | 3.3
4 | Si | Ka | TAP | 4 | 15 | 77.43 | 0.71254 | 3.3 | 4.1
5 | Mg | Ka | TAP | 4 | 15 | 107.46 | 0.989 | 5.5 | 7.2
6 | Fe | Ka | LIFH | 5 | 15 | 134.725 | 0.1936 | 3.5 | 3.6
7 | Ti | Ka | LIFH | 5 | 15 | 191.185 | 0.27485 | 3 | 3
ElemID | Element | Peak(sec) | Back(sec) | Pksk | Gain | High.V | Base.V | Window.V | Mode
1 | Mn | 30 | 15 | 1 | 32 | 1690 | 0.7 | - | Int
2 | Ca | 20 | 10 | 1 | 64 | 1654 | 0.7 | - | Int
3 | Al | 20 | 10 | 1 | 32 | 1632 | 0.7 | 9.3 | Dif
4 | Si | 20 | 10 | 1 | 32 | 1612 | 0.7 | 9.3 | Dif
5 | Mg | 20 | 10 | 1 | 32 | 1642 | 0.7 | 9.3 | Dif
6 | Fe | 20 | 10 | 1 | 32 | 1690 | 0.7 | - | Int
7 | Ti | 30 | 15 | 1 | 32 | 1726 | 0.7 | - | Int
Measurement Order of WDS
Order | Channel 1 | 2 | 3 | 4 | 5
1 | - | Mn_CH2_L | Ca_3_PET | Al_4TAP_ | Fe_CH5_L
2 | - | - | - | Si_4_TAP | Ti
3 | - | - | - | Mg_4_TAP | -
Calc. Elements : O (Anion)
Standard Data
ElemID | Element | Standard Name | Mass(%) | ZAF Fac. | Z | A | F
1 | MnO | Rhodenite | 42.3006 | 0.2678 | 0.2737 | 0.9787 | 1
2 | CaO | Diopside | 24.7939 | 0.8631 | 0.935 | 0.9231 | 1.0001
3 | Al2O3 | Almandine_Garnet | 22.7124 | 3.6771 | 5.9567 | 0.6134 | 1.0063
4 | SiO2 | Almandine_Garnet | 39.1473 | 2.9138 | 4.4847 | 0.6497 | 1.0001
5 | MgO | Olivine | 50.972 | 4.8561 | 7.8655 | 0.6155 | 1.0031
6 | FeO | Almandine_Garnet | 23.8771 | 0.1991 | 0.2025 | 0.9832 | 1
7 | TiO2 | rutile | 99.9834 | 0.5913 | 0.606 | 0.9757 | 1
Standard Intensity of WDS
ElemID | Element | Curr.(A) | Net(cps) | Bg-(cps) | Bg+(cps) | S.D.(%) | Date | Time
1 | Mn | 2.001e-08 | 3226.8999 | 15.5 | 14 | 0.25 | 2020/12/10 | 12:56:18
2 | Ca | 2.001e-08 | 10592.5 | 50.4 | 55.8 | 0.14 | 2020/12/10 | 12:50:16
3 | Al | 1.999e-08 | 3834.2 | 41.4 | 26 | 0.23 | 2020/12/10 | 12:37:17
4 | Si | 1.999e-08 | 6831.3999 | 101.4 | 40.3 | 0.17 | 2020/12/10 | 12:37:17
5 | Mg | 2e-08 | 7786.1001 | 24.4 | 21.3 | 0.16 | 2020/12/10 | 12:44:10
6 | Fe | 1.999e-08 | 2222.3 | 24.5 | 22.2 | 0.3 | 2020/12/10 | 12:37:17
7 | Ti | 2e-08 | 4824.7998 | 10.4 | 12.8 | 0.2 | 2020/12/10 | 13:08:35
+++++++++++++++++++++++++++++++++++++++++++++++++++++++++++++++++++++++++++++++++++++++++++
Measurement Condition
WDS elements
ElemID | Element | X-ray | Crystal | CH | ACC.V | Peak Pos. | (nm) | BG_L | BG_U (mm)
1 | Mn | Ka | LIFL | 2 | 15 | 145.993 | 0.21018 | 6 | 3.3
2 | Ca | Ka | PETL | 3 | 15 | 107.514 | 0.33584 | 3 | 2
3 | Al | Ka | TAP | 4 | 15 | 90.606 | 0.83393 | 5.5 | 3.3
4 | Si | Ka | TAP | 4 | 15 | 77.43 | 0.71254 | 3.3 | 4.1
5 | Mg | Ka | TAP | 4 | 15 | 107.46 | 0.989 | 5.5 | 7.2
6 | Fe | Ka | LIFH | 5 | 15 | 134.725 | 0.1936 | 3.5 | 3.6
7 | Ti | Ka | LIFH | 5 | 15 | 191.185 | 0.27485 | 3 | 3
ElemID | Element | Peak(sec) | Back(sec) | Pksk | Gain | High.V | Base.V | Window.V | Mode
1 | Mn | 30 | 15 | 1 | 32 | 1690 | 0.7 | - | Int
2 | Ca | 20 | 10 | 1 | 64 | 1654 | 0.7 | - | Int
3 | Al | 20 | 10 | 1 | 32 | 1632 | 0.7 | 9.3 | Dif
4 | Si | 20 | 10 | 1 | 32 | 1612 | 0.7 | 9.3 | Dif
5 | Mg | 20 | 10 | 1 | 32 | 1642 | 0.7 | 9.3 | Dif
6 | Fe | 20 | 10 | 1 | 32 | 1690 | 0.7 | - | Int
7 | Ti | 30 | 15 | 1 | 32 | 1726 | 0.7 | - | Int
Measurement Order of WDS
Order | Channel 1 | 2 | 3 | 4 | 5
1 | - | Mn_CH2_L | Ca_3_PET | Al_4TAP_ | Fe_CH5_L
2 | - | - | - | Si_4_TAP | Ti
3 | - | - | - | Mg_4_TAP | -
Calc. Elements : O (Anion)
Standard Data
ElemID | Element | Standard Name | Mass(%) | ZAF Fac. | Z | A | F
1 | MnO | Rhodenite | 42.3006 | 0.2678 | 0.2737 | 0.9787 | 1
2 | CaO | Diopside | 24.7939 | 0.8631 | 0.935 | 0.9231 | 1.0001
3 | Al2O3 | Almandine_Garnet | 22.7124 | 3.6771 | 5.9567 | 0.6134 | 1.0063
4 | SiO2 | Almandine_Garnet | 39.1473 | 2.9138 | 4.4847 | 0.6497 | 1.0001
5 | MgO | Olivine | 50.972 | 4.8561 | 7.8655 | 0.6155 | 1.0031
6 | FeO | Almandine_Garnet | 23.8771 | 0.1991 | 0.2025 | 0.9832 | 1
7 | TiO2 | rutile | 99.9834 | 0.5913 | 0.606 | 0.9757 | 1
Standard Intensity of WDS
ElemID | Element | Curr.(A) | Net(cps) | Bg-(cps) | Bg+(cps) | S.D.(%) | Date | Time
1 | Mn | 2.001e-08 | 3226.8999 | 15.5 | 14 | 0.25 | 2020/12/10 | 12:56:18
2 | Ca | 2.001e-08 | 10592.5 | 50.4 | 55.8 | 0.14 | 2020/12/10 | 12:50:16
3 | Al | 1.999e-08 | 3834.2 | 41.4 | 26 | 0.23 | 2020/12/10 | 12:37:17
4 | Si | 1.999e-08 | 6831.3999 | 101.4 | 40.3 | 0.17 | 2020/12/10 | 12:37:17
5 | Mg | 2e-08 | 7786.1001 | 24.4 | 21.3 | 0.16 | 2020/12/10 | 12:44:10
6 | Fe | 1.999e-08 | 2222.3 | 24.5 | 22.2 | 0.3 | 2020/12/10 | 12:37:17
7 | Ti | 2e-08 | 4824.7998 | 10.4 | 12.8 | 0.2 | 2020/12/10 | 13:08:35
+++++++++++++++++++++++++++++++++++++++++++++++++++++++++++++++++++++++++++++++++++++++++++
Measurement Condition
WDS elements
ElemID | Element | X-ray | Crystal | CH | ACC.V | Peak Pos. | (nm) | BG_L | BG_U (mm)
1 | Mn | Ka | LIFL | 2 | 15 | 145.993 | 0.21018 | 6 | 3.3
2 | Ca | Ka | PETL | 3 | 15 | 107.514 | 0.33584 | 3 | 2
3 | Al | Ka | TAP | 4 | 15 | 90.606 | 0.83393 | 5.5 | 3.3
4 | Si | Ka | TAP | 4 | 15 | 77.43 | 0.71254 | 3.3 | 4.1
5 | Mg | Ka | TAP | 4 | 15 | 107.46 | 0.989 | 5.5 | 7.2
6 | Fe | Ka | LIFH | 5 | 15 | 134.725 | 0.1936 | 3.5 | 3.6
7 | Ti | Ka | LIFH | 5 | 15 | 191.185 | 0.27485 | 3 | 3
ElemID | Element | Peak(sec) | Back(sec) | Pksk | Gain | High.V | Base.V | Window.V | Mode
1 | Mn | 30 | 15 | 1 | 32 | 1690 | 0.7 | - | Int
2 | Ca | 20 | 10 | 1 | 64 | 1654 | 0.7 | - | Int
3 | Al | 20 | 10 | 1 | 32 | 1632 | 0.7 | 9.3 | Dif
4 | Si | 20 | 10 | 1 | 32 | 1612 | 0.7 | 9.3 | Dif
5 | Mg | 20 | 10 | 1 | 32 | 1642 | 0.7 | 9.3 | Dif
6 | Fe | 20 | 10 | 1 | 32 | 1690 | 0.7 | - | Int
7 | Ti | 30 | 15 | 1 | 32 | 1726 | 0.7 | - | Int
Measurement Order of WDS
Order | Channel 1 | 2 | 3 | 4 | 5
1 | - | Mn_CH2_L | Ca_3_PET | Al_4TAP_ | Fe_CH5_L
2 | - | - | - | Si_4_TAP | Ti
3 | - | - | - | Mg_4_TAP | -
Calc. Elements : O (Anion)
Standard Data
ElemID | Element | Standard Name | Mass(%) | ZAF Fac. | Z | A | F
1 | MnO | Rhodenite | 42.3006 | 0.2678 | 0.2737 | 0.9787 | 1
2 | CaO | Diopside | 24.7939 | 0.8631 | 0.935 | 0.9231 | 1.0001
3 | Al2O3 | Almandine_Garnet | 22.7124 | 3.6771 | 5.9567 | 0.6134 | 1.0063
4 | SiO2 | Almandine_Garnet | 39.1473 | 2.9138 | 4.4847 | 0.6497 | 1.0001
5 | MgO | Olivine | 50.972 | 4.8561 | 7.8655 | 0.6155 | 1.0031
6 | FeO | Almandine_Garnet | 23.8771 | 0.1991 | 0.2025 | 0.9832 | 1
7 | TiO2 | rutile | 99.9834 | 0.5913 | 0.606 | 0.9757 | 1
Standard Intensity of WDS
ElemID | Element | Curr.(A) | Net(cps) | Bg-(cps) | Bg+(cps) | S.D.(%) | Date | Time
1 | Mn | 2.001e-08 | 3226.8999 | 15.5 | 14 | 0.25 | 2020/12/10 | 12:56:18
2 | Ca | 2.001e-08 | 10592.5 | 50.4 | 55.8 | 0.14 | 2020/12/10 | 12:50:16
3 | Al | 1.999e-08 | 3834.2 | 41.4 | 26 | 0.23 | 2020/12/10 | 12:37:17
4 | Si | 1.999e-08 | 6831.3999 | 101.4 | 40.3 | 0.17 | 2020/12/10 | 12:37:17
5 | Mg | 2e-08 | 7786.1001 | 24.4 | 21.3 | 0.16 | 2020/12/10 | 12:44:10
6 | Fe | 1.999e-08 | 2222.3 | 24.5 | 22.2 | 0.3 | 2020/12/10 | 12:37:17
7 | Ti | 2e-08 | 4824.7998 | 10.4 | 12.8 | 0.2 | 2020/12/10 | 13:08:35
+++++++++++++++++++++++++++++++++++++++++++++++++++++++++++++++++++++++++++++++++++++++++++
Measurement Condition
WDS elements
ElemID | Element | X-ray | Crystal | CH | ACC.V | Peak Pos. | (nm) | BG_L | BG_U (mm)
1 | Mn | Ka | LIFL | 2 | 15 | 145.993 | 0.21018 | 6 | 3.3
2 | Ca | Ka | PETL | 3 | 15 | 107.514 | 0.33584 | 3 | 2
3 | Al | Ka | TAP | 4 | 15 | 90.606 | 0.83393 | 5.5 | 3.3
4 | Si | Ka | TAP | 4 | 15 | 77.43 | 0.71254 | 3.3 | 4.1
5 | Mg | Ka | TAP | 4 | 15 | 107.46 | 0.989 | 5.5 | 7.2
6 | Fe | Ka | LIFH | 5 | 15 | 134.725 | 0.1936 | 3.5 | 3.6
7 | Ti | Ka | LIFH | 5 | 15 | 191.185 | 0.27485 | 3 | 3
ElemID | Element | Peak(sec) | Back(sec) | Pksk | Gain | High.V | Base.V | Window.V | Mode
1 | Mn | 30 | 15 | 1 | 32 | 1690 | 0.7 | - | Int
2 | Ca | 20 | 10 | 1 | 64 | 1654 | 0.7 | - | Int
3 | Al | 20 | 10 | 1 | 32 | 1632 | 0.7 | 9.3 | Dif
4 | Si | 20 | 10 | 1 | 32 | 1612 | 0.7 | 9.3 | Dif
5 | Mg | 20 | 10 | 1 | 32 | 1642 | 0.7 | 9.3 | Dif
6 | Fe | 20 | 10 | 1 | 32 | 1690 | 0.7 | - | Int
7 | Ti | 30 | 15 | 1 | 32 | 1726 | 0.7 | - | Int
Measurement Order of WDS
Order | Channel 1 | 2 | 3 | 4 | 5
1 | - | Mn_CH2_L | Ca_3_PET | Al_4TAP_ | Fe_CH5_L
2 | - | - | - | Si_4_TAP | Ti
3 | - | - | - | Mg_4_TAP | -
Calc. Elements : O (Anion)
Standard Data
ElemID | Element | Standard Name | Mass(%) | ZAF Fac. | Z | A | F
1 | MnO | Rhodenite | 42.3006 | 0.2678 | 0.2737 | 0.9787 | 1
2 | CaO | Diopside | 24.7939 | 0.8631 | 0.935 | 0.9231 | 1.0001
3 | Al2O3 | Almandine_Garnet | 22.7124 | 3.6771 | 5.9567 | 0.6134 | 1.0063
4 | SiO2 | Almandine_Garnet | 39.1473 | 2.9138 | 4.4847 | 0.6497 | 1.0001
5 | MgO | Olivine | 50.972 | 4.8561 | 7.8655 | 0.6155 | 1.0031
6 | FeO | Almandine_Garnet | 23.8771 | 0.1991 | 0.2025 | 0.9832 | 1
7 | TiO2 | rutile | 99.9834 | 0.5913 | 0.606 | 0.9757 | 1
Standard Intensity of WDS
ElemID | Element | Curr.(A) | Net(cps) | Bg-(cps) | Bg+(cps) | S.D.(%) | Date | Time
1 | Mn | 2.001e-08 | 3226.8999 | 15.5 | 14 | 0.25 | 2020/12/10 | 12:56:18
2 | Ca | 2.001e-08 | 10592.5 | 50.4 | 55.8 | 0.14 | 2020/12/10 | 12:50:16
3 | Al | 1.999e-08 | 3834.2 | 41.4 | 26 | 0.23 | 2020/12/10 | 12:37:17
4 | Si | 1.999e-08 | 6831.3999 | 101.4 | 40.3 | 0.17 | 2020/12/10 | 12:37:17
5 | Mg | 2e-08 | 7786.1001 | 24.4 | 21.3 | 0.16 | 2020/12/10 | 12:44:10
6 | Fe | 1.999e-08 | 2222.3 | 24.5 | 22.2 | 0.3 | 2020/12/10 | 12:37:17
7 | Ti | 2e-08 | 4824.7998 | 10.4 | 12.8 | 0.2 | 2020/12/10 | 13:08:35
+++++++++++++++++++++++++++++++++++++++++++++++++++++++++++++++++++++++++++++++++++++++++++
Measurement Condition
WDS elements
ElemID | Element | X-ray | Crystal | CH | ACC.V | Peak Pos. | (nm) | BG_L | BG_U (mm)
1 | Mn | Ka | LIFL | 2 | 15 | 145.993 | 0.21018 | 6 | 3.3
2 | Ca | Ka | PETL | 3 | 15 | 107.514 | 0.33584 | 3 | 2
3 | Al | Ka | TAP | 4 | 15 | 90.606 | 0.83393 | 5.5 | 3.3
4 | Si | Ka | TAP | 4 | 15 | 77.43 | 0.71254 | 3.3 | 4.1
5 | Mg | Ka | TAP | 4 | 15 | 107.46 | 0.989 | 5.5 | 7.2
6 | Fe | Ka | LIFH | 5 | 15 | 134.725 | 0.1936 | 3.5 | 3.6
7 | Ti | Ka | LIFH | 5 | 15 | 191.185 | 0.27485 | 3 | 3
ElemID | Element | Peak(sec) | Back(sec) | Pksk | Gain | High.V | Base.V | Window.V | Mode
1 | Mn | 30 | 15 | 1 | 32 | 1690 | 0.7 | - | Int
2 | Ca | 20 | 10 | 1 | 64 | 1654 | 0.7 | - | Int
3 | Al | 20 | 10 | 1 | 32 | 1632 | 0.7 | 9.3 | Dif
4 | Si | 20 | 10 | 1 | 32 | 1612 | 0.7 | 9.3 | Dif
5 | Mg | 20 | 10 | 1 | 32 | 1642 | 0.7 | 9.3 | Dif
6 | Fe | 20 | 10 | 1 | 32 | 1690 | 0.7 | - | Int
7 | Ti | 30 | 15 | 1 | 32 | 1726 | 0.7 | - | Int
Measurement Order of WDS
Order | Channel 1 | 2 | 3 | 4 | 5
1 | - | Mn_CH2_L | Ca_3_PET | Al_4TAP_ | Fe_CH5_L
2 | - | - | - | Si_4_TAP | Ti
3 | - | - | - | Mg_4_TAP | -
Calc. Elements : O (Anion)
Standard Data
ElemID | Element | Standard Name | Mass(%) | ZAF Fac. | Z | A | F
1 | MnO | Rhodenite | 42.3006 | 0.2678 | 0.2737 | 0.9787 | 1
2 | CaO | Diopside | 24.7939 | 0.8631 | 0.935 | 0.9231 | 1.0001
3 | Al2O3 | Almandine_Garnet | 22.7124 | 3.6771 | 5.9567 | 0.6134 | 1.0063
4 | SiO2 | Almandine_Garnet | 39.1473 | 2.9138 | 4.4847 | 0.6497 | 1.0001
5 | MgO | Olivine | 50.972 | 4.8561 | 7.8655 | 0.6155 | 1.0031
6 | FeO | Almandine_Garnet | 23.8771 | 0.1991 | 0.2025 | 0.9832 | 1
7 | TiO2 | rutile | 99.9834 | 0.5913 | 0.606 | 0.9757 | 1
Standard Intensity of WDS
ElemID | Element | Curr.(A) | Net(cps) | Bg-(cps) | Bg+(cps) | S.D.(%) | Date | Time
1 | Mn | 2.001e-08 | 3226.8999 | 15.5 | 14 | 0.25 | 2020/12/10 | 12:56:18
2 | Ca | 2.001e-08 | 10592.5 | 50.4 | 55.8 | 0.14 | 2020/12/10 | 12:50:16
3 | Al | 1.999e-08 | 3834.2 | 41.4 | 26 | 0.23 | 2020/12/10 | 12:37:17
4 | Si | 1.999e-08 | 6831.3999 | 101.4 | 40.3 | 0.17 | 2020/12/10 | 12:37:17
5 | Mg | 2e-08 | 7786.1001 | 24.4 | 21.3 | 0.16 | 2020/12/10 | 12:44:10
6 | Fe | 1.999e-08 | 2222.3 | 24.5 | 22.2 | 0.3 | 2020/12/10 | 12:37:17
7 | Ti | 2e-08 | 4824.7998 | 10.4 | 12.8 | 0.2 | 2020/12/10 | 13:08:35
+++++++++++++++++++++++++++++++++++++++++++++++++++++++++++++++++++++++++++++++++++++++++++
Measurement Condition
WDS elements
ElemID | Element | X-ray | Crystal | CH | ACC.V | Peak Pos. | (nm) | BG_L | BG_U (mm)
1 | Mn | Ka | LIFL | 2 | 15 | 145.993 | 0.21018 | 6 | 3.3
2 | Ca | Ka | PETL | 3 | 15 | 107.514 | 0.33584 | 3 | 2
3 | Al | Ka | TAP | 4 | 15 | 90.606 | 0.83393 | 5.5 | 3.3
4 | Si | Ka | TAP | 4 | 15 | 77.43 | 0.71254 | 3.3 | 4.1
5 | Mg | Ka | TAP | 4 | 15 | 107.46 | 0.989 | 5.5 | 7.2
6 | Fe | Ka | LIFH | 5 | 15 | 134.725 | 0.1936 | 3.5 | 3.6
7 | Ti | Ka | LIFH | 5 | 15 | 191.185 | 0.27485 | 3 | 3
ElemID | Element | Peak(sec) | Back(sec) | Pksk | Gain | High.V | Base.V | Window.V | Mode
1 | Mn | 30 | 15 | 1 | 32 | 1690 | 0.7 | - | Int
2 | Ca | 20 | 10 | 1 | 64 | 1654 | 0.7 | - | Int
3 | Al | 20 | 10 | 1 | 32 | 1632 | 0.7 | 9.3 | Dif
4 | Si | 20 | 10 | 1 | 32 | 1612 | 0.7 | 9.3 | Dif
5 | Mg | 20 | 10 | 1 | 32 | 1642 | 0.7 | 9.3 | Dif
6 | Fe | 20 | 10 | 1 | 32 | 1690 | 0.7 | - | Int
7 | Ti | 30 | 15 | 1 | 32 | 1726 | 0.7 | - | Int
Measurement Order of WDS
Order | Channel 1 | 2 | 3 | 4 | 5
1 | - | Mn_CH2_L | Ca_3_PET | Al_4TAP_ | Fe_CH5_L
2 | - | - | - | Si_4_TAP | Ti
3 | - | - | - | Mg_4_TAP | -
Calc. Elements : O (Anion)
Standard Data
ElemID | Element | Standard Name | Mass(%) | ZAF Fac. | Z | A | F
1 | MnO | Rhodenite | 42.3006 | 0.2678 | 0.2737 | 0.9787 | 1
2 | CaO | Diopside | 24.7939 | 0.8631 | 0.935 | 0.9231 | 1.0001
3 | Al2O3 | Almandine_Garnet | 22.7124 | 3.6771 | 5.9567 | 0.6134 | 1.0063
4 | SiO2 | Almandine_Garnet | 39.1473 | 2.9138 | 4.4847 | 0.6497 | 1.0001
5 | MgO | Olivine | 50.972 | 4.8561 | 7.8655 | 0.6155 | 1.0031
6 | FeO | Almandine_Garnet | 23.8771 | 0.1991 | 0.2025 | 0.9832 | 1
7 | TiO2 | rutile | 99.9834 | 0.5913 | 0.606 | 0.9757 | 1
Standard Intensity of WDS
ElemID | Element | Curr.(A) | Net(cps) | Bg-(cps) | Bg+(cps) | S.D.(%) | Date | Time
1 | Mn | 2.001e-08 | 3226.8999 | 15.5 | 14 | 0.25 | 2020/12/10 | 12:56:18
2 | Ca | 2.001e-08 | 10592.5 | 50.4 | 55.8 | 0.14 | 2020/12/10 | 12:50:16
3 | Al | 1.999e-08 | 3834.2 | 41.4 | 26 | 0.23 | 2020/12/10 | 12:37:17
4 | Si | 1.999e-08 | 6831.3999 | 101.4 | 40.3 | 0.17 | 2020/12/10 | 12:37:17
5 | Mg | 2e-08 | 7786.1001 | 24.4 | 21.3 | 0.16 | 2020/12/10 | 12:44:10
6 | Fe | 1.999e-08 | 2222.3 | 24.5 | 22.2 | 0.3 | 2020/12/10 | 12:37:17
7 | Ti | 2e-08 | 4824.7998 | 10.4 | 12.8 | 0.2 | 2020/12/10 | 13:08:35
+++++++++++++++++++++++++++++++++++++++++++++++++++++++++++++++++++++++++++++++++++++++++++
Measurement Condition
WDS elements
ElemID | Element | X-ray | Crystal | CH | ACC.V | Peak Pos. | (nm) | BG_L | BG_U (mm)
1 | Mn | Ka | LIFL | 2 | 15 | 145.993 | 0.21018 | 6 | 3.3
2 | Ca | Ka | PETL | 3 | 15 | 107.514 | 0.33584 | 3 | 2
3 | Al | Ka | TAP | 4 | 15 | 90.606 | 0.83393 | 5.5 | 3.3
4 | Si | Ka | TAP | 4 | 15 | 77.43 | 0.71254 | 3.3 | 4.1
5 | Mg | Ka | TAP | 4 | 15 | 107.46 | 0.989 | 5.5 | 7.2
6 | Fe | Ka | LIFH | 5 | 15 | 134.725 | 0.1936 | 3.5 | 3.6
7 | Ti | Ka | LIFH | 5 | 15 | 191.185 | 0.27485 | 3 | 3
ElemID | Element | Peak(sec) | Back(sec) | Pksk | Gain | High.V | Base.V | Window.V | Mode
1 | Mn | 30 | 15 | 1 | 32 | 1690 | 0.7 | - | Int
2 | Ca | 20 | 10 | 1 | 64 | 1654 | 0.7 | - | Int
3 | Al | 20 | 10 | 1 | 32 | 1632 | 0.7 | 9.3 | Dif
4 | Si | 20 | 10 | 1 | 32 | 1612 | 0.7 | 9.3 | Dif
5 | Mg | 20 | 10 | 1 | 32 | 1642 | 0.7 | 9.3 | Dif
6 | Fe | 20 | 10 | 1 | 32 | 1690 | 0.7 | - | Int
7 | Ti | 30 | 15 | 1 | 32 | 1726 | 0.7 | - | Int
Measurement Order of WDS
Order | Channel 1 | 2 | 3 | 4 | 5
1 | - | Mn_CH2_L | Ca_3_PET | Al_4TAP_ | Fe_CH5_L
2 | - | - | - | Si_4_TAP | Ti
3 | - | - | - | Mg_4_TAP | -
Calc. Elements : O (Anion)
Standard Data
ElemID | Element | Standard Name | Mass(%) | ZAF Fac. | Z | A | F
1 | MnO | Rhodenite | 42.3006 | 0.2678 | 0.2737 | 0.9787 | 1
2 | CaO | Diopside | 24.7939 | 0.8631 | 0.935 | 0.9231 | 1.0001
3 | Al2O3 | Almandine_Garnet | 22.7124 | 3.6771 | 5.9567 | 0.6134 | 1.0063
4 | SiO2 | Almandine_Garnet | 39.1473 | 2.9138 | 4.4847 | 0.6497 | 1.0001
5 | MgO | Olivine | 50.972 | 4.8561 | 7.8655 | 0.6155 | 1.0031
6 | FeO | Almandine_Garnet | 23.8771 | 0.1991 | 0.2025 | 0.9832 | 1
7 | TiO2 | rutile | 99.9834 | 0.5913 | 0.606 | 0.9757 | 1
Standard Intensity of WDS
ElemID | Element | Curr.(A) | Net(cps) | Bg-(cps) | Bg+(cps) | S.D.(%) | Date | Time
1 | Mn | 2.001e-08 | 3226.8999 | 15.5 | 14 | 0.25 | 2020/12/10 | 12:56:18
2 | Ca | 2.001e-08 | 10592.5 | 50.4 | 55.8 | 0.14 | 2020/12/10 | 12:50:16
3 | Al | 1.999e-08 | 3834.2 | 41.4 | 26 | 0.23 | 2020/12/10 | 12:37:17
4 | Si | 1.999e-08 | 6831.3999 | 101.4 | 40.3 | 0.17 | 2020/12/10 | 12:37:17
5 | Mg | 2e-08 | 7786.1001 | 24.4 | 21.3 | 0.16 | 2020/12/10 | 12:44:10
6 | Fe | 1.999e-08 | 2222.3 | 24.5 | 22.2 | 0.3 | 2020/12/10 | 12:37:17
7 | Ti | 2e-08 | 4824.7998 | 10.4 | 12.8 | 0.2 | 2020/12/10 | 13:08:35
+++++++++++++++++++++++++++++++++++++++++++++++++++++++++++++++++++++++++++++++++++++++++++
Measurement Condition
WDS elements
ElemID | Element | X-ray | Crystal | CH | ACC.V | Peak Pos. | (nm) | BG_L | BG_U (mm)
1 | Mn | Ka | LIFL | 2 | 15 | 145.993 | 0.21018 | 6 | 3.3
2 | Ca | Ka | PETL | 3 | 15 | 107.514 | 0.33584 | 3 | 2
3 | Al | Ka | TAP | 4 | 15 | 90.606 | 0.83393 | 5.5 | 3.3
4 | Si | Ka | TAP | 4 | 15 | 77.43 | 0.71254 | 3.3 | 4.1
5 | Mg | Ka | TAP | 4 | 15 | 107.46 | 0.989 | 5.5 | 7.2
6 | Fe | Ka | LIFH | 5 | 15 | 134.725 | 0.1936 | 3.5 | 3.6
7 | Ti | Ka | LIFH | 5 | 15 | 191.185 | 0.27485 | 3 | 3
ElemID | Element | Peak(sec) | Back(sec) | Pksk | Gain | High.V | Base.V | Window.V | Mode
1 | Mn | 30 | 15 | 1 | 32 | 1690 | 0.7 | - | Int
2 | Ca | 20 | 10 | 1 | 64 | 1654 | 0.7 | - | Int
3 | Al | 20 | 10 | 1 | 32 | 1632 | 0.7 | 9.3 | Dif
4 | Si | 20 | 10 | 1 | 32 | 1612 | 0.7 | 9.3 | Dif
5 | Mg | 20 | 10 | 1 | 32 | 1642 | 0.7 | 9.3 | Dif
6 | Fe | 20 | 10 | 1 | 32 | 1690 | 0.7 | - | Int
7 | Ti | 30 | 15 | 1 | 32 | 1726 | 0.7 | - | Int
Measurement Order of WDS
Order | Channel 1 | 2 | 3 | 4 | 5
1 | - | Mn_CH2_L | Ca_3_PET | Al_4TAP_ | Fe_CH5_L
2 | - | - | - | Si_4_TAP | Ti
3 | - | - | - | Mg_4_TAP | -
Calc. Elements : O (Anion)
Standard Data
ElemID | Element | Standard Name | Mass(%) | ZAF Fac. | Z | A | F
1 | MnO | Rhodenite | 42.3006 | 0.2678 | 0.2737 | 0.9787 | 1
2 | CaO | Diopside | 24.7939 | 0.8631 | 0.935 | 0.9231 | 1.0001
3 | Al2O3 | Almandine_Garnet | 22.7124 | 3.6771 | 5.9567 | 0.6134 | 1.0063
4 | SiO2 | Almandine_Garnet | 39.1473 | 2.9138 | 4.4847 | 0.6497 | 1.0001
5 | MgO | Olivine | 50.972 | 4.8561 | 7.8655 | 0.6155 | 1.0031
6 | FeO | Almandine_Garnet | 23.8771 | 0.1991 | 0.2025 | 0.9832 | 1
7 | TiO2 | rutile | 99.9834 | 0.5913 | 0.606 | 0.9757 | 1
Standard Intensity of WDS
ElemID | Element | Curr.(A) | Net(cps) | Bg-(cps) | Bg+(cps) | S.D.(%) | Date | Time
1 | Mn | 2.001e-08 | 3226.8999 | 15.5 | 14 | 0.25 | 2020/12/10 | 12:56:18
2 | Ca | 2.001e-08 | 10592.5 | 50.4 | 55.8 | 0.14 | 2020/12/10 | 12:50:16
3 | Al | 1.999e-08 | 3834.2 | 41.4 | 26 | 0.23 | 2020/12/10 | 12:37:17
4 | Si | 1.999e-08 | 6831.3999 | 101.4 | 40.3 | 0.17 | 2020/12/10 | 12:37:17
5 | Mg | 2e-08 | 7786.1001 | 24.4 | 21.3 | 0.16 | 2020/12/10 | 12:44:10
6 | Fe | 1.999e-08 | 2222.3 | 24.5 | 22.2 | 0.3 | 2020/12/10 | 12:37:17
7 | Ti | 2e-08 | 4824.7998 | 10.4 | 12.8 | 0.2 | 2020/12/10 | 13:08:35
+++++++++++++++++++++++++++++++++++++++++++++++++++++++++++++++++++++++++++++++++++++++++++
Measurement Condition
WDS elements
ElemID | Element | X-ray | Crystal | CH | ACC.V | Peak Pos. | (nm) | BG_L | BG_U (mm)
1 | Mn | Ka | LIFL | 2 | 15 | 145.993 | 0.21018 | 6 | 3.3
2 | Ca | Ka | PETL | 3 | 15 | 107.514 | 0.33584 | 3 | 2
3 | Al | Ka | TAP | 4 | 15 | 90.606 | 0.83393 | 5.5 | 3.3
4 | Si | Ka | TAP | 4 | 15 | 77.43 | 0.71254 | 3.3 | 4.1
5 | Mg | Ka | TAP | 4 | 15 | 107.46 | 0.989 | 5.5 | 7.2
6 | Fe | Ka | LIFH | 5 | 15 | 134.725 | 0.1936 | 3.5 | 3.6
7 | Ti | Ka | LIFH | 5 | 15 | 191.185 | 0.27485 | 3 | 3
ElemID | Element | Peak(sec) | Back(sec) | Pksk | Gain | High.V | Base.V | Window.V | Mode
1 | Mn | 30 | 15 | 1 | 32 | 1690 | 0.7 | - | Int
2 | Ca | 20 | 10 | 1 | 64 | 1654 | 0.7 | - | Int
3 | Al | 20 | 10 | 1 | 32 | 1632 | 0.7 | 9.3 | Dif
4 | Si | 20 | 10 | 1 | 32 | 1612 | 0.7 | 9.3 | Dif
5 | Mg | 20 | 10 | 1 | 32 | 1642 | 0.7 | 9.3 | Dif
6 | Fe | 20 | 10 | 1 | 32 | 1690 | 0.7 | - | Int
7 | Ti | 30 | 15 | 1 | 32 | 1726 | 0.7 | - | Int
Measurement Order of WDS
Order | Channel 1 | 2 | 3 | 4 | 5
1 | - | Mn_CH2_L | Ca_3_PET | Al_4TAP_ | Fe_CH5_L
2 | - | - | - | Si_4_TAP | Ti
3 | - | - | - | Mg_4_TAP | -
Calc. Elements : O (Anion)
Standard Data
ElemID | Element | Standard Name | Mass(%) | ZAF Fac. | Z | A | F
1 | MnO | Rhodenite | 42.3006 | 0.2678 | 0.2737 | 0.9787 | 1
2 | CaO | Diopside | 24.7939 | 0.8631 | 0.935 | 0.9231 | 1.0001
3 | Al2O3 | Almandine_Garnet | 22.7124 | 3.6771 | 5.9567 | 0.6134 | 1.0063
4 | SiO2 | Almandine_Garnet | 39.1473 | 2.9138 | 4.4847 | 0.6497 | 1.0001
5 | MgO | Olivine | 50.972 | 4.8561 | 7.8655 | 0.6155 | 1.0031
6 | FeO | Almandine_Garnet | 23.8771 | 0.1991 | 0.2025 | 0.9832 | 1
7 | TiO2 | rutile | 99.9834 | 0.5913 | 0.606 | 0.9757 | 1
Standard Intensity of WDS
ElemID | Element | Curr.(A) | Net(cps) | Bg-(cps) | Bg+(cps) | S.D.(%) | Date | Time
1 | Mn | 2.001e-08 | 3226.8999 | 15.5 | 14 | 0.25 | 2020/12/10 | 12:56:18
2 | Ca | 2.001e-08 | 10592.5 | 50.4 | 55.8 | 0.14 | 2020/12/10 | 12:50:16
3 | Al | 1.999e-08 | 3834.2 | 41.4 | 26 | 0.23 | 2020/12/10 | 12:37:17
4 | Si | 1.999e-08 | 6831.3999 | 101.4 | 40.3 | 0.17 | 2020/12/10 | 12:37:17
5 | Mg | 2e-08 | 7786.1001 | 24.4 | 21.3 | 0.16 | 2020/12/10 | 12:44:10
6 | Fe | 1.999e-08 | 2222.3 | 24.5 | 22.2 | 0.3 | 2020/12/10 | 12:37:17
7 | Ti | 2e-08 | 4824.7998 | 10.4 | 12.8 | 0.2 | 2020/12/10 | 13:08:35
+++++++++++++++++++++++++++++++++++++++++++++++++++++++++++++++++++++++++++++++++++++++++++
Measurement Condition
WDS elements
ElemID | Element | X-ray | Crystal | CH | ACC.V | Peak Pos. | (nm) | BG_L | BG_U (mm)
1 | Mn | Ka | LIFL | 2 | 15 | 145.993 | 0.21018 | 6 | 3.3
2 | Ca | Ka | PETL | 3 | 15 | 107.514 | 0.33584 | 3 | 2
3 | Al | Ka | TAP | 4 | 15 | 90.606 | 0.83393 | 5.5 | 3.3
4 | Si | Ka | TAP | 4 | 15 | 77.43 | 0.71254 | 3.3 | 4.1
5 | Mg | Ka | TAP | 4 | 15 | 107.46 | 0.989 | 5.5 | 7.2
6 | Fe | Ka | LIFH | 5 | 15 | 134.725 | 0.1936 | 3.5 | 3.6
7 | Ti | Ka | LIFH | 5 | 15 | 191.185 | 0.27485 | 3 | 3
ElemID | Element | Peak(sec) | Back(sec) | Pksk | Gain | High.V | Base.V | Window.V | Mode
1 | Mn | 30 | 15 | 1 | 32 | 1690 | 0.7 | - | Int
2 | Ca | 20 | 10 | 1 | 64 | 1654 | 0.7 | - | Int
3 | Al | 20 | 10 | 1 | 32 | 1632 | 0.7 | 9.3 | Dif
4 | Si | 20 | 10 | 1 | 32 | 1612 | 0.7 | 9.3 | Dif
5 | Mg | 20 | 10 | 1 | 32 | 1642 | 0.7 | 9.3 | Dif
6 | Fe | 20 | 10 | 1 | 32 | 1690 | 0.7 | - | Int
7 | Ti | 30 | 15 | 1 | 32 | 1726 | 0.7 | - | Int
Measurement Order of WDS
Order | Channel 1 | 2 | 3 | 4 | 5
1 | - | Mn_CH2_L | Ca_3_PET | Al_4TAP_ | Fe_CH5_L
2 | - | - | - | Si_4_TAP | Ti
3 | - | - | - | Mg_4_TAP | -
Calc. Elements : O (Anion)
Standard Data
ElemID | Element | Standard Name | Mass(%) | ZAF Fac. | Z | A | F
1 | MnO | Rhodenite | 42.3006 | 0.2678 | 0.2737 | 0.9787 | 1
2 | CaO | Diopside | 24.7939 | 0.8631 | 0.935 | 0.9231 | 1.0001
3 | Al2O3 | Almandine_Garnet | 22.7124 | 3.6771 | 5.9567 | 0.6134 | 1.0063
4 | SiO2 | Almandine_Garnet | 39.1473 | 2.9138 | 4.4847 | 0.6497 | 1.0001
5 | MgO | Olivine | 50.972 | 4.8561 | 7.8655 | 0.6155 | 1.0031
6 | FeO | Almandine_Garnet | 23.8771 | 0.1991 | 0.2025 | 0.9832 | 1
7 | TiO2 | rutile | 99.9834 | 0.5913 | 0.606 | 0.9757 | 1
Standard Intensity of WDS
ElemID | Element | Curr.(A) | Net(cps) | Bg-(cps) | Bg+(cps) | S.D.(%) | Date | Time
1 | Mn | 2.001e-08 | 3226.8999 | 15.5 | 14 | 0.25 | 2020/12/10 | 12:56:18
2 | Ca | 2.001e-08 | 10592.5 | 50.4 | 55.8 | 0.14 | 2020/12/10 | 12:50:16
3 | Al | 1.999e-08 | 3834.2 | 41.4 | 26 | 0.23 | 2020/12/10 | 12:37:17
4 | Si | 1.999e-08 | 6831.3999 | 101.4 | 40.3 | 0.17 | 2020/12/10 | 12:37:17
5 | Mg | 2e-08 | 7786.1001 | 24.4 | 21.3 | 0.16 | 2020/12/10 | 12:44:10
6 | Fe | 1.999e-08 | 2222.3 | 24.5 | 22.2 | 0.3 | 2020/12/10 | 12:37:17
7 | Ti | 2e-08 | 4824.7998 | 10.4 | 12.8 | 0.2 | 2020/12/10 | 13:08:35
+++++++++++++++++++++++++++++++++++++++++++++++++++++++++++++++++++++++++++++++++++++++++++
Measurement Condition
WDS elements
ElemID | Element | X-ray | Crystal | CH | ACC.V | Peak Pos. | (nm) | BG_L | BG_U (mm)
1 | Mn | Ka | LIFL | 2 | 15 | 145.993 | 0.21018 | 6 | 3.3
2 | Ca | Ka | PETL | 3 | 15 | 107.514 | 0.33584 | 3 | 2
3 | Al | Ka | TAP | 4 | 15 | 90.606 | 0.83393 | 5.5 | 3.3
4 | Si | Ka | TAP | 4 | 15 | 77.43 | 0.71254 | 3.3 | 4.1
5 | Mg | Ka | TAP | 4 | 15 | 107.46 | 0.989 | 5.5 | 7.2
6 | Fe | Ka | LIFH | 5 | 15 | 134.725 | 0.1936 | 3.5 | 3.6
7 | Ti | Ka | LIFH | 5 | 15 | 191.185 | 0.27485 | 3 | 3
ElemID | Element | Peak(sec) | Back(sec) | Pksk | Gain | High.V | Base.V | Window.V | Mode
1 | Mn | 30 | 15 | 1 | 32 | 1690 | 0.7 | - | Int
2 | Ca | 20 | 10 | 1 | 64 | 1654 | 0.7 | - | Int
3 | Al | 20 | 10 | 1 | 32 | 1632 | 0.7 | 9.3 | Dif
4 | Si | 20 | 10 | 1 | 32 | 1612 | 0.7 | 9.3 | Dif
5 | Mg | 20 | 10 | 1 | 32 | 1642 | 0.7 | 9.3 | Dif
6 | Fe | 20 | 10 | 1 | 32 | 1690 | 0.7 | - | Int
7 | Ti | 30 | 15 | 1 | 32 | 1726 | 0.7 | - | Int
Measurement Order of WDS
Order | Channel 1 | 2 | 3 | 4 | 5
1 | - | Mn_CH2_L | Ca_3_PET | Al_4TAP_ | Fe_CH5_L
2 | - | - | - | Si_4_TAP | Ti
3 | - | - | - | Mg_4_TAP | -
Calc. Elements : O (Anion)
Standard Data
ElemID | Element | Standard Name | Mass(%) | ZAF Fac. | Z | A | F
1 | MnO | Rhodenite | 42.3006 | 0.2678 | 0.2737 | 0.9787 | 1
2 | CaO | Diopside | 24.7939 | 0.8631 | 0.935 | 0.9231 | 1.0001
3 | Al2O3 | Almandine_Garnet | 22.7124 | 3.6771 | 5.9567 | 0.6134 | 1.0063
4 | SiO2 | Almandine_Garnet | 39.1473 | 2.9138 | 4.4847 | 0.6497 | 1.0001
5 | MgO | Olivine | 50.972 | 4.8561 | 7.8655 | 0.6155 | 1.0031
6 | FeO | Almandine_Garnet | 23.8771 | 0.1991 | 0.2025 | 0.9832 | 1
7 | TiO2 | rutile | 99.9834 | 0.5913 | 0.606 | 0.9757 | 1
Standard Intensity of WDS
ElemID | Element | Curr.(A) | Net(cps) | Bg-(cps) | Bg+(cps) | S.D.(%) | Date | Time
1 | Mn | 2.001e-08 | 3226.8999 | 15.5 | 14 | 0.25 | 2020/12/10 | 12:56:18
2 | Ca | 2.001e-08 | 10592.5 | 50.4 | 55.8 | 0.14 | 2020/12/10 | 12:50:16
3 | Al | 1.999e-08 | 3834.2 | 41.4 | 26 | 0.23 | 2020/12/10 | 12:37:17
4 | Si | 1.999e-08 | 6831.3999 | 101.4 | 40.3 | 0.17 | 2020/12/10 | 12:37:17
5 | Mg | 2e-08 | 7786.1001 | 24.4 | 21.3 | 0.16 | 2020/12/10 | 12:44:10
6 | Fe | 1.999e-08 | 2222.3 | 24.5 | 22.2 | 0.3 | 2020/12/10 | 12:37:17
7 | Ti | 2e-08 | 4824.7998 | 10.4 | 12.8 | 0.2 | 2020/12/10 | 13:08:35
+++++++++++++++++++++++++++++++++++++++++++++++++++++++++++++++++++++++++++++++++++++++++++
Measurement Condition
WDS elements
ElemID | Element | X-ray | Crystal | CH | ACC.V | Peak Pos. | (nm) | BG_L | BG_U (mm)
1 | Mn | Ka | LIFL | 2 | 15 | 145.993 | 0.21018 | 6 | 3.3
2 | Ca | Ka | PETL | 3 | 15 | 107.514 | 0.33584 | 3 | 2
3 | Al | Ka | TAP | 4 | 15 | 90.606 | 0.83393 | 5.5 | 3.3
4 | Si | Ka | TAP | 4 | 15 | 77.43 | 0.71254 | 3.3 | 4.1
5 | Mg | Ka | TAP | 4 | 15 | 107.46 | 0.989 | 5.5 | 7.2
6 | Fe | Ka | LIFH | 5 | 15 | 134.725 | 0.1936 | 3.5 | 3.6
7 | Ti | Ka | LIFH | 5 | 15 | 191.185 | 0.27485 | 3 | 3
ElemID | Element | Peak(sec) | Back(sec) | Pksk | Gain | High.V | Base.V | Window.V | Mode
1 | Mn | 30 | 15 | 1 | 32 | 1690 | 0.7 | - | Int
2 | Ca | 20 | 10 | 1 | 64 | 1654 | 0.7 | - | Int
3 | Al | 20 | 10 | 1 | 32 | 1632 | 0.7 | 9.3 | Dif
4 | Si | 20 | 10 | 1 | 32 | 1612 | 0.7 | 9.3 | Dif
5 | Mg | 20 | 10 | 1 | 32 | 1642 | 0.7 | 9.3 | Dif
6 | Fe | 20 | 10 | 1 | 32 | 1690 | 0.7 | - | Int
7 | Ti | 30 | 15 | 1 | 32 | 1726 | 0.7 | - | Int
Measurement Order of WDS
Order | Channel 1 | 2 | 3 | 4 | 5
1 | - | Mn_CH2_L | Ca_3_PET | Al_4TAP_ | Fe_CH5_L
2 | - | - | - | Si_4_TAP | Ti
3 | - | - | - | Mg_4_TAP | -
Calc. Elements : O (Anion)
Standard Data
ElemID | Element | Standard Name | Mass(%) | ZAF Fac. | Z | A | F
1 | MnO | Rhodenite | 42.3006 | 0.2678 | 0.2737 | 0.9787 | 1
2 | CaO | Diopside | 24.7939 | 0.8631 | 0.935 | 0.9231 | 1.0001
3 | Al2O3 | Almandine_Garnet | 22.7124 | 3.6771 | 5.9567 | 0.6134 | 1.0063
4 | SiO2 | Almandine_Garnet | 39.1473 | 2.9138 | 4.4847 | 0.6497 | 1.0001
5 | MgO | Olivine | 50.972 | 4.8561 | 7.8655 | 0.6155 | 1.0031
6 | FeO | Almandine_Garnet | 23.8771 | 0.1991 | 0.2025 | 0.9832 | 1
7 | TiO2 | rutile | 99.9834 | 0.5913 | 0.606 | 0.9757 | 1
Standard Intensity of WDS
ElemID | Element | Curr.(A) | Net(cps) | Bg-(cps) | Bg+(cps) | S.D.(%) | Date | Time
1 | Mn | 2.001e-08 | 3226.8999 | 15.5 | 14 | 0.25 | 2020/12/10 | 12:56:18
2 | Ca | 2.001e-08 | 10592.5 | 50.4 | 55.8 | 0.14 | 2020/12/10 | 12:50:16
3 | Al | 1.999e-08 | 3834.2 | 41.4 | 26 | 0.23 | 2020/12/10 | 12:37:17
4 | Si | 1.999e-08 | 6831.3999 | 101.4 | 40.3 | 0.17 | 2020/12/10 | 12:37:17
5 | Mg | 2e-08 | 7786.1001 | 24.4 | 21.3 | 0.16 | 2020/12/10 | 12:44:10
6 | Fe | 1.999e-08 | 2222.3 | 24.5 | 22.2 | 0.3 | 2020/12/10 | 12:37:17
7 | Ti | 2e-08 | 4824.7998 | 10.4 | 12.8 | 0.2 | 2020/12/10 | 13:08:35
+++++++++++++++++++++++++++++++++++++++++++++++++++++++++++++++++++++++++++++++++++++++++++
Measurement Condition
WDS elements
ElemID | Element | X-ray | Crystal | CH | ACC.V | Peak Pos. | (nm) | BG_L | BG_U (mm)
1 | Mn | Ka | LIFL | 2 | 15 | 145.993 | 0.21018 | 6 | 3.3
2 | Ca | Ka | PETL | 3 | 15 | 107.514 | 0.33584 | 3 | 2
3 | Al | Ka | TAP | 4 | 15 | 90.606 | 0.83393 | 5.5 | 3.3
4 | Si | Ka | TAP | 4 | 15 | 77.43 | 0.71254 | 3.3 | 4.1
5 | Mg | Ka | TAP | 4 | 15 | 107.46 | 0.989 | 5.5 | 7.2
6 | Fe | Ka | LIFH | 5 | 15 | 134.725 | 0.1936 | 3.5 | 3.6
7 | Ti | Ka | LIFH | 5 | 15 | 191.185 | 0.27485 | 3 | 3
ElemID | Element | Peak(sec) | Back(sec) | Pksk | Gain | High.V | Base.V | Window.V | Mode
1 | Mn | 30 | 15 | 1 | 32 | 1690 | 0.7 | - | Int
2 | Ca | 20 | 10 | 1 | 64 | 1654 | 0.7 | - | Int
3 | Al | 20 | 10 | 1 | 32 | 1632 | 0.7 | 9.3 | Dif
4 | Si | 20 | 10 | 1 | 32 | 1612 | 0.7 | 9.3 | Dif
5 | Mg | 20 | 10 | 1 | 32 | 1642 | 0.7 | 9.3 | Dif
6 | Fe | 20 | 10 | 1 | 32 | 1690 | 0.7 | - | Int
7 | Ti | 30 | 15 | 1 | 32 | 1726 | 0.7 | - | Int
Measurement Order of WDS
Order | Channel 1 | 2 | 3 | 4 | 5
1 | - | Mn_CH2_L | Ca_3_PET | Al_4TAP_ | Fe_CH5_L
2 | - | - | - | Si_4_TAP | Ti
3 | - | - | - | Mg_4_TAP | -
Calc. Elements : O (Anion)
Standard Data
ElemID | Element | Standard Name | Mass(%) | ZAF Fac. | Z | A | F
1 | MnO | Rhodenite | 42.3006 | 0.2678 | 0.2737 | 0.9787 | 1
2 | CaO | Diopside | 24.7939 | 0.8631 | 0.935 | 0.9231 | 1.0001
3 | Al2O3 | Almandine_Garnet | 22.7124 | 3.6771 | 5.9567 | 0.6134 | 1.0063
4 | SiO2 | Almandine_Garnet | 39.1473 | 2.9138 | 4.4847 | 0.6497 | 1.0001
5 | MgO | Olivine | 50.972 | 4.8561 | 7.8655 | 0.6155 | 1.0031
6 | FeO | Almandine_Garnet | 23.8771 | 0.1991 | 0.2025 | 0.9832 | 1
7 | TiO2 | rutile | 99.9834 | 0.5913 | 0.606 | 0.9757 | 1
Standard Intensity of WDS
ElemID | Element | Curr.(A) | Net(cps) | Bg-(cps) | Bg+(cps) | S.D.(%) | Date | Time
1 | Mn | 2.001e-08 | 3226.8999 | 15.5 | 14 | 0.25 | 2020/12/10 | 12:56:18
2 | Ca | 2.001e-08 | 10592.5 | 50.4 | 55.8 | 0.14 | 2020/12/10 | 12:50:16
3 | Al | 1.999e-08 | 3834.2 | 41.4 | 26 | 0.23 | 2020/12/10 | 12:37:17
4 | Si | 1.999e-08 | 6831.3999 | 101.4 | 40.3 | 0.17 | 2020/12/10 | 12:37:17
5 | Mg | 2e-08 | 7786.1001 | 24.4 | 21.3 | 0.16 | 2020/12/10 | 12:44:10
6 | Fe | 1.999e-08 | 2222.3 | 24.5 | 22.2 | 0.3 | 2020/12/10 | 12:37:17
7 | Ti | 2e-08 | 4824.7998 | 10.4 | 12.8 | 0.2 | 2020/12/10 | 13:08:35
+++++++++++++++++++++++++++++++++++++++++++++++++++++++++++++++++++++++++++++++++++++++++++
Measurement Condition
WDS elements
ElemID | Element | X-ray | Crystal | CH | ACC.V | Peak Pos. | (nm) | BG_L | BG_U (mm)
1 | Mn | Ka | LIFL | 2 | 15 | 145.993 | 0.21018 | 6 | 3.3
2 | Ca | Ka | PETL | 3 | 15 | 107.514 | 0.33584 | 3 | 2
3 | Al | Ka | TAP | 4 | 15 | 90.606 | 0.83393 | 5.5 | 3.3
4 | Si | Ka | TAP | 4 | 15 | 77.43 | 0.71254 | 3.3 | 4.1
5 | Mg | Ka | TAP | 4 | 15 | 107.46 | 0.989 | 5.5 | 7.2
6 | Fe | Ka | LIFH | 5 | 15 | 134.725 | 0.1936 | 3.5 | 3.6
7 | Ti | Ka | LIFH | 5 | 15 | 191.185 | 0.27485 | 3 | 3
ElemID | Element | Peak(sec) | Back(sec) | Pksk | Gain | High.V | Base.V | Window.V | Mode
1 | Mn | 30 | 15 | 1 | 32 | 1690 | 0.7 | - | Int
2 | Ca | 20 | 10 | 1 | 64 | 1654 | 0.7 | - | Int
3 | Al | 20 | 10 | 1 | 32 | 1632 | 0.7 | 9.3 | Dif
4 | Si | 20 | 10 | 1 | 32 | 1612 | 0.7 | 9.3 | Dif
5 | Mg | 20 | 10 | 1 | 32 | 1642 | 0.7 | 9.3 | Dif
6 | Fe | 20 | 10 | 1 | 32 | 1690 | 0.7 | - | Int
7 | Ti | 30 | 15 | 1 | 32 | 1726 | 0.7 | - | Int
Measurement Order of WDS
Order | Channel 1 | 2 | 3 | 4 | 5
1 | - | Mn_CH2_L | Ca_3_PET | Al_4TAP_ | Fe_CH5_L
2 | - | - | - | Si_4_TAP | Ti
3 | - | - | - | Mg_4_TAP | -
Calc. Elements : O (Anion)
Standard Data
ElemID | Element | Standard Name | Mass(%) | ZAF Fac. | Z | A | F
1 | MnO | Rhodenite | 42.3006 | 0.2678 | 0.2737 | 0.9787 | 1
2 | CaO | Diopside | 24.7939 | 0.8631 | 0.935 | 0.9231 | 1.0001
3 | Al2O3 | Almandine_Garnet | 22.7124 | 3.6771 | 5.9567 | 0.6134 | 1.0063
4 | SiO2 | Almandine_Garnet | 39.1473 | 2.9138 | 4.4847 | 0.6497 | 1.0001
5 | MgO | Olivine | 50.972 | 4.8561 | 7.8655 | 0.6155 | 1.0031
6 | FeO | Almandine_Garnet | 23.8771 | 0.1991 | 0.2025 | 0.9832 | 1
7 | TiO2 | rutile | 99.9834 | 0.5913 | 0.606 | 0.9757 | 1
Standard Intensity of WDS
ElemID | Element | Curr.(A) | Net(cps) | Bg-(cps) | Bg+(cps) | S.D.(%) | Date | Time
1 | Mn | 2.001e-08 | 3226.8999 | 15.5 | 14 | 0.25 | 2020/12/10 | 12:56:18
2 | Ca | 2.001e-08 | 10592.5 | 50.4 | 55.8 | 0.14 | 2020/12/10 | 12:50:16
3 | Al | 1.999e-08 | 3834.2 | 41.4 | 26 | 0.23 | 2020/12/10 | 12:37:17
4 | Si | 1.999e-08 | 6831.3999 | 101.4 | 40.3 | 0.17 | 2020/12/10 | 12:37:17
5 | Mg | 2e-08 | 7786.1001 | 24.4 | 21.3 | 0.16 | 2020/12/10 | 12:44:10
6 | Fe | 1.999e-08 | 2222.3 | 24.5 | 22.2 | 0.3 | 2020/12/10 | 12:37:17
7 | Ti | 2e-08 | 4824.7998 | 10.4 | 12.8 | 0.2 | 2020/12/10 | 13:08:35
+++++++++++++++++++++++++++++++++++++++++++++++++++++++++++++++++++++++++++++++++++++++++++
Measurement Condition
WDS elements
ElemID | Element | X-ray | Crystal | CH | ACC.V | Peak Pos. | (nm) | BG_L | BG_U (mm)
1 | Mn | Ka | LIFL | 2 | 15 | 145.993 | 0.21018 | 6 | 3.3
2 | Ca | Ka | PETL | 3 | 15 | 107.514 | 0.33584 | 3 | 2
3 | Al | Ka | TAP | 4 | 15 | 90.606 | 0.83393 | 5.5 | 3.3
4 | Si | Ka | TAP | 4 | 15 | 77.43 | 0.71254 | 3.3 | 4.1
5 | Mg | Ka | TAP | 4 | 15 | 107.46 | 0.989 | 5.5 | 7.2
6 | Fe | Ka | LIFH | 5 | 15 | 134.725 | 0.1936 | 3.5 | 3.6
7 | Ti | Ka | LIFH | 5 | 15 | 191.185 | 0.27485 | 3 | 3
ElemID | Element | Peak(sec) | Back(sec) | Pksk | Gain | High.V | Base.V | Window.V | Mode
1 | Mn | 30 | 15 | 1 | 32 | 1690 | 0.7 | - | Int
2 | Ca | 20 | 10 | 1 | 64 | 1654 | 0.7 | - | Int
3 | Al | 20 | 10 | 1 | 32 | 1632 | 0.7 | 9.3 | Dif
4 | Si | 20 | 10 | 1 | 32 | 1612 | 0.7 | 9.3 | Dif
5 | Mg | 20 | 10 | 1 | 32 | 1642 | 0.7 | 9.3 | Dif
6 | Fe | 20 | 10 | 1 | 32 | 1690 | 0.7 | - | Int
7 | Ti | 30 | 15 | 1 | 32 | 1726 | 0.7 | - | Int
Measurement Order of WDS
Order | Channel 1 | 2 | 3 | 4 | 5
1 | - | Mn_CH2_L | Ca_3_PET | Al_4TAP_ | Fe_CH5_L
2 | - | - | - | Si_4_TAP | Ti
3 | - | - | - | Mg_4_TAP | -
Calc. Elements : O (Anion)
Standard Data
ElemID | Element | Standard Name | Mass(%) | ZAF Fac. | Z | A | F
1 | MnO | Rhodenite | 42.3006 | 0.2678 | 0.2737 | 0.9787 | 1
2 | CaO | Diopside | 24.7939 | 0.8631 | 0.935 | 0.9231 | 1.0001
3 | Al2O3 | Almandine_Garnet | 22.7124 | 3.6771 | 5.9567 | 0.6134 | 1.0063
4 | SiO2 | Almandine_Garnet | 39.1473 | 2.9138 | 4.4847 | 0.6497 | 1.0001
5 | MgO | Olivine | 50.972 | 4.8561 | 7.8655 | 0.6155 | 1.0031
6 | FeO | Almandine_Garnet | 23.8771 | 0.1991 | 0.2025 | 0.9832 | 1
7 | TiO2 | rutile | 99.9834 | 0.5913 | 0.606 | 0.9757 | 1
Standard Intensity of WDS
ElemID | Element | Curr.(A) | Net(cps) | Bg-(cps) | Bg+(cps) | S.D.(%) | Date | Time
1 | Mn | 2.001e-08 | 3226.8999 | 15.5 | 14 | 0.25 | 2020/12/10 | 12:56:18
2 | Ca | 2.001e-08 | 10592.5 | 50.4 | 55.8 | 0.14 | 2020/12/10 | 12:50:16
3 | Al | 1.999e-08 | 3834.2 | 41.4 | 26 | 0.23 | 2020/12/10 | 12:37:17
4 | Si | 1.999e-08 | 6831.3999 | 101.4 | 40.3 | 0.17 | 2020/12/10 | 12:37:17
5 | Mg | 2e-08 | 7786.1001 | 24.4 | 21.3 | 0.16 | 2020/12/10 | 12:44:10
6 | Fe | 1.999e-08 | 2222.3 | 24.5 | 22.2 | 0.3 | 2020/12/10 | 12:37:17
7 | Ti | 2e-08 | 4824.7998 | 10.4 | 12.8 | 0.2 | 2020/12/10 | 13:08:35
+++++++++++++++++++++++++++++++++++++++++++++++++++++++++++++++++++++++++++++++++++++++++++
Measurement Condition
WDS elements
ElemID | Element | X-ray | Crystal | CH | ACC.V | Peak Pos. | (nm) | BG_L | BG_U (mm)
1 | Mn | Ka | LIFL | 2 | 15 | 145.993 | 0.21018 | 6 | 3.3
2 | Ca | Ka | PETL | 3 | 15 | 107.514 | 0.33584 | 3 | 2
3 | Al | Ka | TAP | 4 | 15 | 90.606 | 0.83393 | 5.5 | 3.3
4 | Si | Ka | TAP | 4 | 15 | 77.43 | 0.71254 | 3.3 | 4.1
5 | Mg | Ka | TAP | 4 | 15 | 107.46 | 0.989 | 5.5 | 7.2
6 | Fe | Ka | LIFH | 5 | 15 | 134.725 | 0.1936 | 3.5 | 3.6
7 | Ti | Ka | LIFH | 5 | 15 | 191.185 | 0.27485 | 3 | 3
ElemID | Element | Peak(sec) | Back(sec) | Pksk | Gain | High.V | Base.V | Window.V | Mode
1 | Mn | 30 | 15 | 1 | 32 | 1690 | 0.7 | - | Int
2 | Ca | 20 | 10 | 1 | 64 | 1654 | 0.7 | - | Int
3 | Al | 20 | 10 | 1 | 32 | 1632 | 0.7 | 9.3 | Dif
4 | Si | 20 | 10 | 1 | 32 | 1612 | 0.7 | 9.3 | Dif
5 | Mg | 20 | 10 | 1 | 32 | 1642 | 0.7 | 9.3 | Dif
6 | Fe | 20 | 10 | 1 | 32 | 1690 | 0.7 | - | Int
7 | Ti | 30 | 15 | 1 | 32 | 1726 | 0.7 | - | Int
Measurement Order of WDS
Order | Channel 1 | 2 | 3 | 4 | 5
1 | - | Mn_CH2_L | Ca_3_PET | Al_4TAP_ | Fe_CH5_L
2 | - | - | - | Si_4_TAP | Ti
3 | - | - | - | Mg_4_TAP | -
Calc. Elements : O (Anion)
Standard Data
ElemID | Element | Standard Name | Mass(%) | ZAF Fac. | Z | A | F
1 | MnO | Rhodenite | 42.3006 | 0.2678 | 0.2737 | 0.9787 | 1
2 | CaO | Diopside | 24.7939 | 0.8631 | 0.935 | 0.9231 | 1.0001
3 | Al2O3 | Almandine_Garnet | 22.7124 | 3.6771 | 5.9567 | 0.6134 | 1.0063
4 | SiO2 | Almandine_Garnet | 39.1473 | 2.9138 | 4.4847 | 0.6497 | 1.0001
5 | MgO | Olivine | 50.972 | 4.8561 | 7.8655 | 0.6155 | 1.0031
6 | FeO | Almandine_Garnet | 23.8771 | 0.1991 | 0.2025 | 0.9832 | 1
7 | TiO2 | rutile | 99.9834 | 0.5913 | 0.606 | 0.9757 | 1
Standard Intensity of WDS
ElemID | Element | Curr.(A) | Net(cps) | Bg-(cps) | Bg+(cps) | S.D.(%) | Date | Time
1 | Mn | 2.001e-08 | 3226.8999 | 15.5 | 14 | 0.25 | 2020/12/10 | 12:56:18
2 | Ca | 2.001e-08 | 10592.5 | 50.4 | 55.8 | 0.14 | 2020/12/10 | 12:50:16
3 | Al | 1.999e-08 | 3834.2 | 41.4 | 26 | 0.23 | 2020/12/10 | 12:37:17
4 | Si | 1.999e-08 | 6831.3999 | 101.4 | 40.3 | 0.17 | 2020/12/10 | 12:37:17
5 | Mg | 2e-08 | 7786.1001 | 24.4 | 21.3 | 0.16 | 2020/12/10 | 12:44:10
6 | Fe | 1.999e-08 | 2222.3 | 24.5 | 22.2 | 0.3 | 2020/12/10 | 12:37:17
7 | Ti | 2e-08 | 4824.7998 | 10.4 | 12.8 | 0.2 | 2020/12/10 | 13:08:35
+++++++++++++++++++++++++++++++++++++++++++++++++++++++++++++++++++++++++++++++++++++++++++
Measurement Condition
WDS elements
ElemID | Element | X-ray | Crystal | CH | ACC.V | Peak Pos. | (nm) | BG_L | BG_U (mm)
1 | Mn | Ka | LIFL | 2 | 15 | 145.993 | 0.21018 | 6 | 3.3
2 | Ca | Ka | PETL | 3 | 15 | 107.514 | 0.33584 | 3 | 2
3 | Al | Ka | TAP | 4 | 15 | 90.606 | 0.83393 | 5.5 | 3.3
4 | Si | Ka | TAP | 4 | 15 | 77.43 | 0.71254 | 3.3 | 4.1
5 | Mg | Ka | TAP | 4 | 15 | 107.46 | 0.989 | 5.5 | 7.2
6 | Fe | Ka | LIFH | 5 | 15 | 134.725 | 0.1936 | 3.5 | 3.6
7 | Ti | Ka | LIFH | 5 | 15 | 191.185 | 0.27485 | 3 | 3
ElemID | Element | Peak(sec) | Back(sec) | Pksk | Gain | High.V | Base.V | Window.V | Mode
1 | Mn | 30 | 15 | 1 | 32 | 1690 | 0.7 | - | Int
2 | Ca | 20 | 10 | 1 | 64 | 1654 | 0.7 | - | Int
3 | Al | 20 | 10 | 1 | 32 | 1632 | 0.7 | 9.3 | Dif
4 | Si | 20 | 10 | 1 | 32 | 1612 | 0.7 | 9.3 | Dif
5 | Mg | 20 | 10 | 1 | 32 | 1642 | 0.7 | 9.3 | Dif
6 | Fe | 20 | 10 | 1 | 32 | 1690 | 0.7 | - | Int
7 | Ti | 30 | 15 | 1 | 32 | 1726 | 0.7 | - | Int
Measurement Order of WDS
Order | Channel 1 | 2 | 3 | 4 | 5
1 | - | Mn_CH2_L | Ca_3_PET | Al_4TAP_ | Fe_CH5_L
2 | - | - | - | Si_4_TAP | Ti
3 | - | - | - | Mg_4_TAP | -
Calc. Elements : O (Anion)
Standard Data
ElemID | Element | Standard Name | Mass(%) | ZAF Fac. | Z | A | F
1 | MnO | Rhodenite | 42.3006 | 0.2678 | 0.2737 | 0.9787 | 1
2 | CaO | Diopside | 24.7939 | 0.8631 | 0.935 | 0.9231 | 1.0001
3 | Al2O3 | Almandine_Garnet | 22.7124 | 3.6771 | 5.9567 | 0.6134 | 1.0063
4 | SiO2 | Almandine_Garnet | 39.1473 | 2.9138 | 4.4847 | 0.6497 | 1.0001
5 | MgO | Olivine | 50.972 | 4.8561 | 7.8655 | 0.6155 | 1.0031
6 | FeO | Almandine_Garnet | 23.8771 | 0.1991 | 0.2025 | 0.9832 | 1
7 | TiO2 | rutile | 99.9834 | 0.5913 | 0.606 | 0.9757 | 1
Standard Intensity of WDS
ElemID | Element | Curr.(A) | Net(cps) | Bg-(cps) | Bg+(cps) | S.D.(%) | Date | Time
1 | Mn | 2.001e-08 | 3226.8999 | 15.5 | 14 | 0.25 | 2020/12/10 | 12:56:18
2 | Ca | 2.001e-08 | 10592.5 | 50.4 | 55.8 | 0.14 | 2020/12/10 | 12:50:16
3 | Al | 1.999e-08 | 3834.2 | 41.4 | 26 | 0.23 | 2020/12/10 | 12:37:17
4 | Si | 1.999e-08 | 6831.3999 | 101.4 | 40.3 | 0.17 | 2020/12/10 | 12:37:17
5 | Mg | 2e-08 | 7786.1001 | 24.4 | 21.3 | 0.16 | 2020/12/10 | 12:44:10
6 | Fe | 1.999e-08 | 2222.3 | 24.5 | 22.2 | 0.3 | 2020/12/10 | 12:37:17
7 | Ti | 2e-08 | 4824.7998 | 10.4 | 12.8 | 0.2 | 2020/12/10 | 13:08:35
+++++++++++++++++++++++++++++++++++++++++++++++++++++++++++++++++++++++++++++++++++++++++++
Measurement Condition
WDS elements
ElemID | Element | X-ray | Crystal | CH | ACC.V | Peak Pos. | (nm) | BG_L | BG_U (mm)
1 | Mn | Ka | LIFL | 2 | 15 | 145.993 | 0.21018 | 6 | 3.3
2 | Ca | Ka | PETL | 3 | 15 | 107.514 | 0.33584 | 3 | 2
3 | Al | Ka | TAP | 4 | 15 | 90.606 | 0.83393 | 5.5 | 3.3
4 | Si | Ka | TAP | 4 | 15 | 77.43 | 0.71254 | 3.3 | 4.1
5 | Mg | Ka | TAP | 4 | 15 | 107.46 | 0.989 | 5.5 | 7.2
6 | Fe | Ka | LIFH | 5 | 15 | 134.725 | 0.1936 | 3.5 | 3.6
7 | Ti | Ka | LIFH | 5 | 15 | 191.185 | 0.27485 | 3 | 3
ElemID | Element | Peak(sec) | Back(sec) | Pksk | Gain | High.V | Base.V | Window.V | Mode
1 | Mn | 30 | 15 | 1 | 32 | 1690 | 0.7 | - | Int
2 | Ca | 20 | 10 | 1 | 64 | 1654 | 0.7 | - | Int
3 | Al | 20 | 10 | 1 | 32 | 1632 | 0.7 | 9.3 | Dif
4 | Si | 20 | 10 | 1 | 32 | 1612 | 0.7 | 9.3 | Dif
5 | Mg | 20 | 10 | 1 | 32 | 1642 | 0.7 | 9.3 | Dif
6 | Fe | 20 | 10 | 1 | 32 | 1690 | 0.7 | - | Int
7 | Ti | 30 | 15 | 1 | 32 | 1726 | 0.7 | - | Int
Measurement Order of WDS
Order | Channel 1 | 2 | 3 | 4 | 5
1 | - | Mn_CH2_L | Ca_3_PET | Al_4TAP_ | Fe_CH5_L
2 | - | - | - | Si_4_TAP | Ti
3 | - | - | - | Mg_4_TAP | -
Calc. Elements : O (Anion)
Standard Data
ElemID | Element | Standard Name | Mass(%) | ZAF Fac. | Z | A | F
1 | MnO | Rhodenite | 42.3006 | 0.2678 | 0.2737 | 0.9787 | 1
2 | CaO | Diopside | 24.7939 | 0.8631 | 0.935 | 0.9231 | 1.0001
3 | Al2O3 | Almandine_Garnet | 22.7124 | 3.6771 | 5.9567 | 0.6134 | 1.0063
4 | SiO2 | Almandine_Garnet | 39.1473 | 2.9138 | 4.4847 | 0.6497 | 1.0001
5 | MgO | Olivine | 50.972 | 4.8561 | 7.8655 | 0.6155 | 1.0031
6 | FeO | Almandine_Garnet | 23.8771 | 0.1991 | 0.2025 | 0.9832 | 1
7 | TiO2 | rutile | 99.9834 | 0.5913 | 0.606 | 0.9757 | 1
Standard Intensity of WDS
ElemID | Element | Curr.(A) | Net(cps) | Bg-(cps) | Bg+(cps) | S.D.(%) | Date | Time
1 | Mn | 2.001e-08 | 3226.8999 | 15.5 | 14 | 0.25 | 2020/12/10 | 12:56:18
2 | Ca | 2.001e-08 | 10592.5 | 50.4 | 55.8 | 0.14 | 2020/12/10 | 12:50:16
3 | Al | 1.999e-08 | 3834.2 | 41.4 | 26 | 0.23 | 2020/12/10 | 12:37:17
4 | Si | 1.999e-08 | 6831.3999 | 101.4 | 40.3 | 0.17 | 2020/12/10 | 12:37:17
5 | Mg | 2e-08 | 7786.1001 | 24.4 | 21.3 | 0.16 | 2020/12/10 | 12:44:10
6 | Fe | 1.999e-08 | 2222.3 | 24.5 | 22.2 | 0.3 | 2020/12/10 | 12:37:17
7 | Ti | 2e-08 | 4824.7998 | 10.4 | 12.8 | 0.2 | 2020/12/10 | 13:08:35
+++++++++++++++++++++++++++++++++++++++++++++++++++++++++++++++++++++++++++++++++++++++++++
Measurement Condition
WDS elements
ElemID | Element | X-ray | Crystal | CH | ACC.V | Peak Pos. | (nm) | BG_L | BG_U (mm)
1 | Mn | Ka | LIFL | 2 | 15 | 145.993 | 0.21018 | 6 | 3.3
2 | Ca | Ka | PETL | 3 | 15 | 107.514 | 0.33584 | 3 | 2
3 | Al | Ka | TAP | 4 | 15 | 90.606 | 0.83393 | 5.5 | 3.3
4 | Si | Ka | TAP | 4 | 15 | 77.43 | 0.71254 | 3.3 | 4.1
5 | Mg | Ka | TAP | 4 | 15 | 107.46 | 0.989 | 5.5 | 7.2
6 | Fe | Ka | LIFH | 5 | 15 | 134.725 | 0.1936 | 3.5 | 3.6
7 | Ti | Ka | LIFH | 5 | 15 | 191.185 | 0.27485 | 3 | 3
ElemID | Element | Peak(sec) | Back(sec) | Pksk | Gain | High.V | Base.V | Window.V | Mode
1 | Mn | 30 | 15 | 1 | 32 | 1690 | 0.7 | - | Int
2 | Ca | 20 | 10 | 1 | 64 | 1654 | 0.7 | - | Int
3 | Al | 20 | 10 | 1 | 32 | 1632 | 0.7 | 9.3 | Dif
4 | Si | 20 | 10 | 1 | 32 | 1612 | 0.7 | 9.3 | Dif
5 | Mg | 20 | 10 | 1 | 32 | 1642 | 0.7 | 9.3 | Dif
6 | Fe | 20 | 10 | 1 | 32 | 1690 | 0.7 | - | Int
7 | Ti | 30 | 15 | 1 | 32 | 1726 | 0.7 | - | Int
Measurement Order of WDS
Order | Channel 1 | 2 | 3 | 4 | 5
1 | - | Mn_CH2_L | Ca_3_PET | Al_4TAP_ | Fe_CH5_L
2 | - | - | - | Si_4_TAP | Ti
3 | - | - | - | Mg_4_TAP | -
Calc. Elements : O (Anion)
Standard Data
ElemID | Element | Standard Name | Mass(%) | ZAF Fac. | Z | A | F
1 | MnO | Rhodenite | 42.3006 | 0.2678 | 0.2737 | 0.9787 | 1
2 | CaO | Diopside | 24.7939 | 0.8631 | 0.935 | 0.9231 | 1.0001
3 | Al2O3 | Almandine_Garnet | 22.7124 | 3.6771 | 5.9567 | 0.6134 | 1.0063
4 | SiO2 | Almandine_Garnet | 39.1473 | 2.9138 | 4.4847 | 0.6497 | 1.0001
5 | MgO | Olivine | 50.972 | 4.8561 | 7.8655 | 0.6155 | 1.0031
6 | FeO | Almandine_Garnet | 23.8771 | 0.1991 | 0.2025 | 0.9832 | 1
7 | TiO2 | rutile | 99.9834 | 0.5913 | 0.606 | 0.9757 | 1
Standard Intensity of WDS
ElemID | Element | Curr.(A) | Net(cps) | Bg-(cps) | Bg+(cps) | S.D.(%) | Date | Time
1 | Mn | 2.001e-08 | 3226.8999 | 15.5 | 14 | 0.25 | 2020/12/10 | 12:56:18
2 | Ca | 2.001e-08 | 10592.5 | 50.4 | 55.8 | 0.14 | 2020/12/10 | 12:50:16
3 | Al | 1.999e-08 | 3834.2 | 41.4 | 26 | 0.23 | 2020/12/10 | 12:37:17
4 | Si | 1.999e-08 | 6831.3999 | 101.4 | 40.3 | 0.17 | 2020/12/10 | 12:37:17
5 | Mg | 2e-08 | 7786.1001 | 24.4 | 21.3 | 0.16 | 2020/12/10 | 12:44:10
6 | Fe | 1.999e-08 | 2222.3 | 24.5 | 22.2 | 0.3 | 2020/12/10 | 12:37:17
7 | Ti | 2e-08 | 4824.7998 | 10.4 | 12.8 | 0.2 | 2020/12/10 | 13:08:35
+++++++++++++++++++++++++++++++++++++++++++++++++++++++++++++++++++++++++++++++++++++++++++
Measurement Condition
WDS elements
ElemID | Element | X-ray | Crystal | CH | ACC.V | Peak Pos. | (nm) | BG_L | BG_U (mm)
1 | Mn | Ka | LIFL | 2 | 15 | 145.993 | 0.21018 | 6 | 3.3
2 | Ca | Ka | PETL | 3 | 15 | 107.514 | 0.33584 | 3 | 2
3 | Al | Ka | TAP | 4 | 15 | 90.606 | 0.83393 | 5.5 | 3.3
4 | Si | Ka | TAP | 4 | 15 | 77.43 | 0.71254 | 3.3 | 4.1
5 | Mg | Ka | TAP | 4 | 15 | 107.46 | 0.989 | 5.5 | 7.2
6 | Fe | Ka | LIFH | 5 | 15 | 134.725 | 0.1936 | 3.5 | 3.6
7 | Ti | Ka | LIFH | 5 | 15 | 191.185 | 0.27485 | 3 | 3
ElemID | Element | Peak(sec) | Back(sec) | Pksk | Gain | High.V | Base.V | Window.V | Mode
1 | Mn | 30 | 15 | 1 | 32 | 1690 | 0.7 | - | Int
2 | Ca | 20 | 10 | 1 | 64 | 1654 | 0.7 | - | Int
3 | Al | 20 | 10 | 1 | 32 | 1632 | 0.7 | 9.3 | Dif
4 | Si | 20 | 10 | 1 | 32 | 1612 | 0.7 | 9.3 | Dif
5 | Mg | 20 | 10 | 1 | 32 | 1642 | 0.7 | 9.3 | Dif
6 | Fe | 20 | 10 | 1 | 32 | 1690 | 0.7 | - | Int
7 | Ti | 30 | 15 | 1 | 32 | 1726 | 0.7 | - | Int
Measurement Order of WDS
Order | Channel 1 | 2 | 3 | 4 | 5
1 | - | Mn_CH2_L | Ca_3_PET | Al_4TAP_ | Fe_CH5_L
2 | - | - | - | Si_4_TAP | Ti
3 | - | - | - | Mg_4_TAP | -
Calc. Elements : O (Anion)
Standard Data
ElemID | Element | Standard Name | Mass(%) | ZAF Fac. | Z | A | F
1 | MnO | Rhodenite | 42.3006 | 0.2678 | 0.2737 | 0.9787 | 1
2 | CaO | Diopside | 24.7939 | 0.8631 | 0.935 | 0.9231 | 1.0001
3 | Al2O3 | Almandine_Garnet | 22.7124 | 3.6771 | 5.9567 | 0.6134 | 1.0063
4 | SiO2 | Almandine_Garnet | 39.1473 | 2.9138 | 4.4847 | 0.6497 | 1.0001
5 | MgO | Olivine | 50.972 | 4.8561 | 7.8655 | 0.6155 | 1.0031
6 | FeO | Almandine_Garnet | 23.8771 | 0.1991 | 0.2025 | 0.9832 | 1
7 | TiO2 | rutile | 99.9834 | 0.5913 | 0.606 | 0.9757 | 1
Standard Intensity of WDS
ElemID | Element | Curr.(A) | Net(cps) | Bg-(cps) | Bg+(cps) | S.D.(%) | Date | Time
1 | Mn | 2.001e-08 | 3226.8999 | 15.5 | 14 | 0.25 | 2020/12/10 | 12:56:18
2 | Ca | 2.001e-08 | 10592.5 | 50.4 | 55.8 | 0.14 | 2020/12/10 | 12:50:16
3 | Al | 1.999e-08 | 3834.2 | 41.4 | 26 | 0.23 | 2020/12/10 | 12:37:17
4 | Si | 1.999e-08 | 6831.3999 | 101.4 | 40.3 | 0.17 | 2020/12/10 | 12:37:17
5 | Mg | 2e-08 | 7786.1001 | 24.4 | 21.3 | 0.16 | 2020/12/10 | 12:44:10
6 | Fe | 1.999e-08 | 2222.3 | 24.5 | 22.2 | 0.3 | 2020/12/10 | 12:37:17
7 | Ti | 2e-08 | 4824.7998 | 10.4 | 12.8 | 0.2 | 2020/12/10 | 13:08:35
+++++++++++++++++++++++++++++++++++++++++++++++++++++++++++++++++++++++++++++++++++++++++++
Measurement Condition
WDS elements
ElemID | Element | X-ray | Crystal | CH | ACC.V | Peak Pos. | (nm) | BG_L | BG_U (mm)
1 | Mn | Ka | LIFL | 2 | 15 | 145.993 | 0.21018 | 6 | 3.3
2 | Ca | Ka | PETL | 3 | 15 | 107.514 | 0.33584 | 3 | 2
3 | Al | Ka | TAP | 4 | 15 | 90.606 | 0.83393 | 5.5 | 3.3
4 | Si | Ka | TAP | 4 | 15 | 77.43 | 0.71254 | 3.3 | 4.1
5 | Mg | Ka | TAP | 4 | 15 | 107.46 | 0.989 | 5.5 | 7.2
6 | Fe | Ka | LIFH | 5 | 15 | 134.725 | 0.1936 | 3.5 | 3.6
7 | Ti | Ka | LIFH | 5 | 15 | 191.185 | 0.27485 | 3 | 3
ElemID | Element | Peak(sec) | Back(sec) | Pksk | Gain | High.V | Base.V | Window.V | Mode
1 | Mn | 30 | 15 | 1 | 32 | 1690 | 0.7 | - | Int
2 | Ca | 20 | 10 | 1 | 64 | 1654 | 0.7 | - | Int
3 | Al | 20 | 10 | 1 | 32 | 1632 | 0.7 | 9.3 | Dif
4 | Si | 20 | 10 | 1 | 32 | 1612 | 0.7 | 9.3 | Dif
5 | Mg | 20 | 10 | 1 | 32 | 1642 | 0.7 | 9.3 | Dif
6 | Fe | 20 | 10 | 1 | 32 | 1690 | 0.7 | - | Int
7 | Ti | 30 | 15 | 1 | 32 | 1726 | 0.7 | - | Int
Measurement Order of WDS
Order | Channel 1 | 2 | 3 | 4 | 5
1 | - | Mn_CH2_L | Ca_3_PET | Al_4TAP_ | Fe_CH5_L
2 | - | - | - | Si_4_TAP | Ti
3 | - | - | - | Mg_4_TAP | -
Calc. Elements : O (Anion)
Standard Data
ElemID | Element | Standard Name | Mass(%) | ZAF Fac. | Z | A | F
1 | MnO | Rhodenite | 42.3006 | 0.2678 | 0.2737 | 0.9787 | 1
2 | CaO | Diopside | 24.7939 | 0.8631 | 0.935 | 0.9231 | 1.0001
3 | Al2O3 | Almandine_Garnet | 22.7124 | 3.6771 | 5.9567 | 0.6134 | 1.0063
4 | SiO2 | Almandine_Garnet | 39.1473 | 2.9138 | 4.4847 | 0.6497 | 1.0001
5 | MgO | Olivine | 50.972 | 4.8561 | 7.8655 | 0.6155 | 1.0031
6 | FeO | Almandine_Garnet | 23.8771 | 0.1991 | 0.2025 | 0.9832 | 1
7 | TiO2 | rutile | 99.9834 | 0.5913 | 0.606 | 0.9757 | 1
Standard Intensity of WDS
ElemID | Element | Curr.(A) | Net(cps) | Bg-(cps) | Bg+(cps) | S.D.(%) | Date | Time
1 | Mn | 2.001e-08 | 3226.8999 | 15.5 | 14 | 0.25 | 2020/12/10 | 12:56:18
2 | Ca | 2.001e-08 | 10592.5 | 50.4 | 55.8 | 0.14 | 2020/12/10 | 12:50:16
3 | Al | 1.999e-08 | 3834.2 | 41.4 | 26 | 0.23 | 2020/12/10 | 12:37:17
4 | Si | 1.999e-08 | 6831.3999 | 101.4 | 40.3 | 0.17 | 2020/12/10 | 12:37:17
5 | Mg | 2e-08 | 7786.1001 | 24.4 | 21.3 | 0.16 | 2020/12/10 | 12:44:10
6 | Fe | 1.999e-08 | 2222.3 | 24.5 | 22.2 | 0.3 | 2020/12/10 | 12:37:17
7 | Ti | 2e-08 | 4824.7998 | 10.4 | 12.8 | 0.2 | 2020/12/10 | 13:08:35
+++++++++++++++++++++++++++++++++++++++++++++++++++++++++++++++++++++++++++++++++++++++++++
Measurement Condition
WDS elements
ElemID | Element | X-ray | Crystal | CH | ACC.V | Peak Pos. | (nm) | BG_L | BG_U (mm)
1 | Mn | Ka | LIFL | 2 | 15 | 145.993 | 0.21018 | 6 | 3.3
2 | Ca | Ka | PETL | 3 | 15 | 107.514 | 0.33584 | 3 | 2
3 | Al | Ka | TAP | 4 | 15 | 90.606 | 0.83393 | 5.5 | 3.3
4 | Si | Ka | TAP | 4 | 15 | 77.43 | 0.71254 | 3.3 | 4.1
5 | Mg | Ka | TAP | 4 | 15 | 107.46 | 0.989 | 5.5 | 7.2
6 | Fe | Ka | LIFH | 5 | 15 | 134.725 | 0.1936 | 3.5 | 3.6
7 | Ti | Ka | LIFH | 5 | 15 | 191.185 | 0.27485 | 3 | 3
ElemID | Element | Peak(sec) | Back(sec) | Pksk | Gain | High.V | Base.V | Window.V | Mode
1 | Mn | 30 | 15 | 1 | 32 | 1690 | 0.7 | - | Int
2 | Ca | 20 | 10 | 1 | 64 | 1654 | 0.7 | - | Int
3 | Al | 20 | 10 | 1 | 32 | 1632 | 0.7 | 9.3 | Dif
4 | Si | 20 | 10 | 1 | 32 | 1612 | 0.7 | 9.3 | Dif
5 | Mg | 20 | 10 | 1 | 32 | 1642 | 0.7 | 9.3 | Dif
6 | Fe | 20 | 10 | 1 | 32 | 1690 | 0.7 | - | Int
7 | Ti | 30 | 15 | 1 | 32 | 1726 | 0.7 | - | Int
Measurement Order of WDS
Order | Channel 1 | 2 | 3 | 4 | 5
1 | - | Mn_CH2_L | Ca_3_PET | Al_4TAP_ | Fe_CH5_L
2 | - | - | - | Si_4_TAP | Ti
3 | - | - | - | Mg_4_TAP | -
Calc. Elements : O (Anion)
Standard Data
ElemID | Element | Standard Name | Mass(%) | ZAF Fac. | Z | A | F
1 | MnO | Rhodenite | 42.3006 | 0.2678 | 0.2737 | 0.9787 | 1
2 | CaO | Diopside | 24.7939 | 0.8631 | 0.935 | 0.9231 | 1.0001
3 | Al2O3 | Almandine_Garnet | 22.7124 | 3.6771 | 5.9567 | 0.6134 | 1.0063
4 | SiO2 | Almandine_Garnet | 39.1473 | 2.9138 | 4.4847 | 0.6497 | 1.0001
5 | MgO | Olivine | 50.972 | 4.8561 | 7.8655 | 0.6155 | 1.0031
6 | FeO | Almandine_Garnet | 23.8771 | 0.1991 | 0.2025 | 0.9832 | 1
7 | TiO2 | rutile | 99.9834 | 0.5913 | 0.606 | 0.9757 | 1
Standard Intensity of WDS
ElemID | Element | Curr.(A) | Net(cps) | Bg-(cps) | Bg+(cps) | S.D.(%) | Date | Time
1 | Mn | 2.001e-08 | 3226.8999 | 15.5 | 14 | 0.25 | 2020/12/10 | 12:56:18
2 | Ca | 2.001e-08 | 10592.5 | 50.4 | 55.8 | 0.14 | 2020/12/10 | 12:50:16
3 | Al | 1.999e-08 | 3834.2 | 41.4 | 26 | 0.23 | 2020/12/10 | 12:37:17
4 | Si | 1.999e-08 | 6831.3999 | 101.4 | 40.3 | 0.17 | 2020/12/10 | 12:37:17
5 | Mg | 2e-08 | 7786.1001 | 24.4 | 21.3 | 0.16 | 2020/12/10 | 12:44:10
6 | Fe | 1.999e-08 | 2222.3 | 24.5 | 22.2 | 0.3 | 2020/12/10 | 12:37:17
7 | Ti | 2e-08 | 4824.7998 | 10.4 | 12.8 | 0.2 | 2020/12/10 | 13:08:35
+++++++++++++++++++++++++++++++++++++++++++++++++++++++++++++++++++++++++++++++++++++++++++
Measurement Condition
WDS elements
ElemID | Element | X-ray | Crystal | CH | ACC.V | Peak Pos. | (nm) | BG_L | BG_U (mm)
1 | Mn | Ka | LIFL | 2 | 15 | 145.993 | 0.21018 | 6 | 3.3
2 | Ca | Ka | PETL | 3 | 15 | 107.514 | 0.33584 | 3 | 2
3 | Al | Ka | TAP | 4 | 15 | 90.606 | 0.83393 | 5.5 | 3.3
4 | Si | Ka | TAP | 4 | 15 | 77.43 | 0.71254 | 3.3 | 4.1
5 | Mg | Ka | TAP | 4 | 15 | 107.46 | 0.989 | 5.5 | 7.2
6 | Fe | Ka | LIFH | 5 | 15 | 134.725 | 0.1936 | 3.5 | 3.6
7 | Ti | Ka | LIFH | 5 | 15 | 191.185 | 0.27485 | 3 | 3
ElemID | Element | Peak(sec) | Back(sec) | Pksk | Gain | High.V | Base.V | Window.V | Mode
1 | Mn | 30 | 15 | 1 | 32 | 1690 | 0.7 | - | Int
2 | Ca | 20 | 10 | 1 | 64 | 1654 | 0.7 | - | Int
3 | Al | 20 | 10 | 1 | 32 | 1632 | 0.7 | 9.3 | Dif
4 | Si | 20 | 10 | 1 | 32 | 1612 | 0.7 | 9.3 | Dif
5 | Mg | 20 | 10 | 1 | 32 | 1642 | 0.7 | 9.3 | Dif
6 | Fe | 20 | 10 | 1 | 32 | 1690 | 0.7 | - | Int
7 | Ti | 30 | 15 | 1 | 32 | 1726 | 0.7 | - | Int
Measurement Order of WDS
Order | Channel 1 | 2 | 3 | 4 | 5
1 | - | Mn_CH2_L | Ca_3_PET | Al_4TAP_ | Fe_CH5_L
2 | - | - | - | Si_4_TAP | Ti
3 | - | - | - | Mg_4_TAP | -
Calc. Elements : O (Anion)
Standard Data
ElemID | Element | Standard Name | Mass(%) | ZAF Fac. | Z | A | F
1 | MnO | Rhodenite | 42.3006 | 0.2678 | 0.2737 | 0.9787 | 1
2 | CaO | Diopside | 24.7939 | 0.8631 | 0.935 | 0.9231 | 1.0001
3 | Al2O3 | Almandine_Garnet | 22.7124 | 3.6771 | 5.9567 | 0.6134 | 1.0063
4 | SiO2 | Almandine_Garnet | 39.1473 | 2.9138 | 4.4847 | 0.6497 | 1.0001
5 | MgO | Olivine | 50.972 | 4.8561 | 7.8655 | 0.6155 | 1.0031
6 | FeO | Almandine_Garnet | 23.8771 | 0.1991 | 0.2025 | 0.9832 | 1
7 | TiO2 | rutile | 99.9834 | 0.5913 | 0.606 | 0.9757 | 1
Standard Intensity of WDS
ElemID | Element | Curr.(A) | Net(cps) | Bg-(cps) | Bg+(cps) | S.D.(%) | Date | Time
1 | Mn | 2.001e-08 | 3226.8999 | 15.5 | 14 | 0.25 | 2020/12/10 | 12:56:18
2 | Ca | 2.001e-08 | 10592.5 | 50.4 | 55.8 | 0.14 | 2020/12/10 | 12:50:16
3 | Al | 1.999e-08 | 3834.2 | 41.4 | 26 | 0.23 | 2020/12/10 | 12:37:17
4 | Si | 1.999e-08 | 6831.3999 | 101.4 | 40.3 | 0.17 | 2020/12/10 | 12:37:17
5 | Mg | 2e-08 | 7786.1001 | 24.4 | 21.3 | 0.16 | 2020/12/10 | 12:44:10
6 | Fe | 1.999e-08 | 2222.3 | 24.5 | 22.2 | 0.3 | 2020/12/10 | 12:37:17
7 | Ti | 2e-08 | 4824.7998 | 10.4 | 12.8 | 0.2 | 2020/12/10 | 13:08:35
+++++++++++++++++++++++++++++++++++++++++++++++++++++++++++++++++++++++++++++++++++++++++++
Measurement Condition
WDS elements
ElemID | Element | X-ray | Crystal | CH | ACC.V | Peak Pos. | (nm) | BG_L | BG_U (mm)
1 | Mn | Ka | LIFL | 2 | 15 | 145.993 | 0.21018 | 6 | 3.3
2 | Ca | Ka | PETL | 3 | 15 | 107.514 | 0.33584 | 3 | 2
3 | Al | Ka | TAP | 4 | 15 | 90.606 | 0.83393 | 5.5 | 3.3
4 | Si | Ka | TAP | 4 | 15 | 77.43 | 0.71254 | 3.3 | 4.1
5 | Mg | Ka | TAP | 4 | 15 | 107.46 | 0.989 | 5.5 | 7.2
6 | Fe | Ka | LIFH | 5 | 15 | 134.725 | 0.1936 | 3.5 | 3.6
7 | Ti | Ka | LIFH | 5 | 15 | 191.185 | 0.27485 | 3 | 3
ElemID | Element | Peak(sec) | Back(sec) | Pksk | Gain | High.V | Base.V | Window.V | Mode
1 | Mn | 30 | 15 | 1 | 32 | 1690 | 0.7 | - | Int
2 | Ca | 20 | 10 | 1 | 64 | 1654 | 0.7 | - | Int
3 | Al | 20 | 10 | 1 | 32 | 1632 | 0.7 | 9.3 | Dif
4 | Si | 20 | 10 | 1 | 32 | 1612 | 0.7 | 9.3 | Dif
5 | Mg | 20 | 10 | 1 | 32 | 1642 | 0.7 | 9.3 | Dif
6 | Fe | 20 | 10 | 1 | 32 | 1690 | 0.7 | - | Int
7 | Ti | 30 | 15 | 1 | 32 | 1726 | 0.7 | - | Int
Measurement Order of WDS
Order | Channel 1 | 2 | 3 | 4 | 5
1 | - | Mn_CH2_L | Ca_3_PET | Al_4TAP_ | Fe_CH5_L
2 | - | - | - | Si_4_TAP | Ti
3 | - | - | - | Mg_4_TAP | -
Calc. Elements : O (Anion)
Standard Data
ElemID | Element | Standard Name | Mass(%) | ZAF Fac. | Z | A | F
1 | MnO | Rhodenite | 42.3006 | 0.2678 | 0.2737 | 0.9787 | 1
2 | CaO | Diopside | 24.7939 | 0.8631 | 0.935 | 0.9231 | 1.0001
3 | Al2O3 | Almandine_Garnet | 22.7124 | 3.6771 | 5.9567 | 0.6134 | 1.0063
4 | SiO2 | Almandine_Garnet | 39.1473 | 2.9138 | 4.4847 | 0.6497 | 1.0001
5 | MgO | Olivine | 50.972 | 4.8561 | 7.8655 | 0.6155 | 1.0031
6 | FeO | Almandine_Garnet | 23.8771 | 0.1991 | 0.2025 | 0.9832 | 1
7 | TiO2 | rutile | 99.9834 | 0.5913 | 0.606 | 0.9757 | 1
Standard Intensity of WDS
ElemID | Element | Curr.(A) | Net(cps) | Bg-(cps) | Bg+(cps) | S.D.(%) | Date | Time
1 | Mn | 2.001e-08 | 3226.8999 | 15.5 | 14 | 0.25 | 2020/12/10 | 12:56:18
2 | Ca | 2.001e-08 | 10592.5 | 50.4 | 55.8 | 0.14 | 2020/12/10 | 12:50:16
3 | Al | 1.999e-08 | 3834.2 | 41.4 | 26 | 0.23 | 2020/12/10 | 12:37:17
4 | Si | 1.999e-08 | 6831.3999 | 101.4 | 40.3 | 0.17 | 2020/12/10 | 12:37:17
5 | Mg | 2e-08 | 7786.1001 | 24.4 | 21.3 | 0.16 | 2020/12/10 | 12:44:10
6 | Fe | 1.999e-08 | 2222.3 | 24.5 | 22.2 | 0.3 | 2020/12/10 | 12:37:17
7 | Ti | 2e-08 | 4824.7998 | 10.4 | 12.8 | 0.2 | 2020/12/10 | 13:08:35
+++++++++++++++++++++++++++++++++++++++++++++++++++++++++++++++++++++++++++++++++++++++++++
Measurement Condition
WDS elements
ElemID | Element | X-ray | Crystal | CH | ACC.V | Peak Pos. | (nm) | BG_L | BG_U (mm)
1 | Mn | Ka | LIFL | 2 | 15 | 145.993 | 0.21018 | 6 | 3.3
2 | Ca | Ka | PETL | 3 | 15 | 107.514 | 0.33584 | 3 | 2
3 | Al | Ka | TAP | 4 | 15 | 90.606 | 0.83393 | 5.5 | 3.3
4 | Si | Ka | TAP | 4 | 15 | 77.43 | 0.71254 | 3.3 | 4.1
5 | Mg | Ka | TAP | 4 | 15 | 107.46 | 0.989 | 5.5 | 7.2
6 | Fe | Ka | LIFH | 5 | 15 | 134.725 | 0.1936 | 3.5 | 3.6
7 | Ti | Ka | LIFH | 5 | 15 | 191.185 | 0.27485 | 3 | 3
ElemID | Element | Peak(sec) | Back(sec) | Pksk | Gain | High.V | Base.V | Window.V | Mode
1 | Mn | 30 | 15 | 1 | 32 | 1690 | 0.7 | - | Int
2 | Ca | 20 | 10 | 1 | 64 | 1654 | 0.7 | - | Int
3 | Al | 20 | 10 | 1 | 32 | 1632 | 0.7 | 9.3 | Dif
4 | Si | 20 | 10 | 1 | 32 | 1612 | 0.7 | 9.3 | Dif
5 | Mg | 20 | 10 | 1 | 32 | 1642 | 0.7 | 9.3 | Dif
6 | Fe | 20 | 10 | 1 | 32 | 1690 | 0.7 | - | Int
7 | Ti | 30 | 15 | 1 | 32 | 1726 | 0.7 | - | Int
Measurement Order of WDS
Order | Channel 1 | 2 | 3 | 4 | 5
1 | - | Mn_CH2_L | Ca_3_PET | Al_4TAP_ | Fe_CH5_L
2 | - | - | - | Si_4_TAP | Ti
3 | - | - | - | Mg_4_TAP | -
Calc. Elements : O (Anion)
Standard Data
ElemID | Element | Standard Name | Mass(%) | ZAF Fac. | Z | A | F
1 | MnO | Rhodenite | 42.3006 | 0.2678 | 0.2737 | 0.9787 | 1
2 | CaO | Diopside | 24.7939 | 0.8631 | 0.935 | 0.9231 | 1.0001
3 | Al2O3 | Almandine_Garnet | 22.7124 | 3.6771 | 5.9567 | 0.6134 | 1.0063
4 | SiO2 | Almandine_Garnet | 39.1473 | 2.9138 | 4.4847 | 0.6497 | 1.0001
5 | MgO | Olivine | 50.972 | 4.8561 | 7.8655 | 0.6155 | 1.0031
6 | FeO | Almandine_Garnet | 23.8771 | 0.1991 | 0.2025 | 0.9832 | 1
7 | TiO2 | rutile | 99.9834 | 0.5913 | 0.606 | 0.9757 | 1
Standard Intensity of WDS
ElemID | Element | Curr.(A) | Net(cps) | Bg-(cps) | Bg+(cps) | S.D.(%) | Date | Time
1 | Mn | 2.001e-08 | 3226.8999 | 15.5 | 14 | 0.25 | 2020/12/10 | 12:56:18
2 | Ca | 2.001e-08 | 10592.5 | 50.4 | 55.8 | 0.14 | 2020/12/10 | 12:50:16
3 | Al | 1.999e-08 | 3834.2 | 41.4 | 26 | 0.23 | 2020/12/10 | 12:37:17
4 | Si | 1.999e-08 | 6831.3999 | 101.4 | 40.3 | 0.17 | 2020/12/10 | 12:37:17
5 | Mg | 2e-08 | 7786.1001 | 24.4 | 21.3 | 0.16 | 2020/12/10 | 12:44:10
6 | Fe | 1.999e-08 | 2222.3 | 24.5 | 22.2 | 0.3 | 2020/12/10 | 12:37:17
7 | Ti | 2e-08 | 4824.7998 | 10.4 | 12.8 | 0.2 | 2020/12/10 | 13:08:35
+++++++++++++++++++++++++++++++++++++++++++++++++++++++++++++++++++++++++++++++++++++++++++
Measurement Condition
WDS elements
ElemID | Element | X-ray | Crystal | CH | ACC.V | Peak Pos. | (nm) | BG_L | BG_U (mm)
1 | Mn | Ka | LIFL | 2 | 15 | 145.993 | 0.21018 | 6 | 3.3
2 | Ca | Ka | PETL | 3 | 15 | 107.514 | 0.33584 | 3 | 2
3 | Al | Ka | TAP | 4 | 15 | 90.606 | 0.83393 | 5.5 | 3.3
4 | Si | Ka | TAP | 4 | 15 | 77.43 | 0.71254 | 3.3 | 4.1
5 | Mg | Ka | TAP | 4 | 15 | 107.46 | 0.989 | 5.5 | 7.2
6 | Fe | Ka | LIFH | 5 | 15 | 134.725 | 0.1936 | 3.5 | 3.6
7 | Ti | Ka | LIFH | 5 | 15 | 191.185 | 0.27485 | 3 | 3
ElemID | Element | Peak(sec) | Back(sec) | Pksk | Gain | High.V | Base.V | Window.V | Mode
1 | Mn | 30 | 15 | 1 | 32 | 1690 | 0.7 | - | Int
2 | Ca | 20 | 10 | 1 | 64 | 1654 | 0.7 | - | Int
3 | Al | 20 | 10 | 1 | 32 | 1632 | 0.7 | 9.3 | Dif
4 | Si | 20 | 10 | 1 | 32 | 1612 | 0.7 | 9.3 | Dif
5 | Mg | 20 | 10 | 1 | 32 | 1642 | 0.7 | 9.3 | Dif
6 | Fe | 20 | 10 | 1 | 32 | 1690 | 0.7 | - | Int
7 | Ti | 30 | 15 | 1 | 32 | 1726 | 0.7 | - | Int
Measurement Order of WDS
Order | Channel 1 | 2 | 3 | 4 | 5
1 | - | Mn_CH2_L | Ca_3_PET | Al_4TAP_ | Fe_CH5_L
2 | - | - | - | Si_4_TAP | Ti
3 | - | - | - | Mg_4_TAP | -
Calc. Elements : O (Anion)
Standard Data
ElemID | Element | Standard Name | Mass(%) | ZAF Fac. | Z | A | F
1 | MnO | Rhodenite | 42.3006 | 0.2678 | 0.2737 | 0.9787 | 1
2 | CaO | Diopside | 24.7939 | 0.8631 | 0.935 | 0.9231 | 1.0001
3 | Al2O3 | Almandine_Garnet | 22.7124 | 3.6771 | 5.9567 | 0.6134 | 1.0063
4 | SiO2 | Almandine_Garnet | 39.1473 | 2.9138 | 4.4847 | 0.6497 | 1.0001
5 | MgO | Olivine | 50.972 | 4.8561 | 7.8655 | 0.6155 | 1.0031
6 | FeO | Almandine_Garnet | 23.8771 | 0.1991 | 0.2025 | 0.9832 | 1
7 | TiO2 | rutile | 99.9834 | 0.5913 | 0.606 | 0.9757 | 1
Standard Intensity of WDS
ElemID | Element | Curr.(A) | Net(cps) | Bg-(cps) | Bg+(cps) | S.D.(%) | Date | Time
1 | Mn | 2.001e-08 | 3226.8999 | 15.5 | 14 | 0.25 | 2020/12/10 | 12:56:18
2 | Ca | 2.001e-08 | 10592.5 | 50.4 | 55.8 | 0.14 | 2020/12/10 | 12:50:16
3 | Al | 1.999e-08 | 3834.2 | 41.4 | 26 | 0.23 | 2020/12/10 | 12:37:17
4 | Si | 1.999e-08 | 6831.3999 | 101.4 | 40.3 | 0.17 | 2020/12/10 | 12:37:17
5 | Mg | 2e-08 | 7786.1001 | 24.4 | 21.3 | 0.16 | 2020/12/10 | 12:44:10
6 | Fe | 1.999e-08 | 2222.3 | 24.5 | 22.2 | 0.3 | 2020/12/10 | 12:37:17
7 | Ti | 2e-08 | 4824.7998 | 10.4 | 12.8 | 0.2 | 2020/12/10 | 13:08:35
+++++++++++++++++++++++++++++++++++++++++++++++++++++++++++++++++++++++++++++++++++++++++++
Measurement Condition
WDS elements
ElemID | Element | X-ray | Crystal | CH | ACC.V | Peak Pos. | (nm) | BG_L | BG_U (mm)
1 | Mn | Ka | LIFL | 2 | 15 | 145.993 | 0.21018 | 6 | 3.3
2 | Ca | Ka | PETL | 3 | 15 | 107.514 | 0.33584 | 3 | 2
3 | Al | Ka | TAP | 4 | 15 | 90.606 | 0.83393 | 5.5 | 3.3
4 | Si | Ka | TAP | 4 | 15 | 77.43 | 0.71254 | 3.3 | 4.1
5 | Mg | Ka | TAP | 4 | 15 | 107.46 | 0.989 | 5.5 | 7.2
6 | Fe | Ka | LIFH | 5 | 15 | 134.725 | 0.1936 | 3.5 | 3.6
7 | Ti | Ka | LIFH | 5 | 15 | 191.185 | 0.27485 | 3 | 3
ElemID | Element | Peak(sec) | Back(sec) | Pksk | Gain | High.V | Base.V | Window.V | Mode
1 | Mn | 30 | 15 | 1 | 32 | 1690 | 0.7 | - | Int
2 | Ca | 20 | 10 | 1 | 64 | 1654 | 0.7 | - | Int
3 | Al | 20 | 10 | 1 | 32 | 1632 | 0.7 | 9.3 | Dif
4 | Si | 20 | 10 | 1 | 32 | 1612 | 0.7 | 9.3 | Dif
5 | Mg | 20 | 10 | 1 | 32 | 1642 | 0.7 | 9.3 | Dif
6 | Fe | 20 | 10 | 1 | 32 | 1690 | 0.7 | - | Int
7 | Ti | 30 | 15 | 1 | 32 | 1726 | 0.7 | - | Int
Measurement Order of WDS
Order | Channel 1 | 2 | 3 | 4 | 5
1 | - | Mn_CH2_L | Ca_3_PET | Al_4TAP_ | Fe_CH5_L
2 | - | - | - | Si_4_TAP | Ti
3 | - | - | - | Mg_4_TAP | -
Calc. Elements : O (Anion)
Standard Data
ElemID | Element | Standard Name | Mass(%) | ZAF Fac. | Z | A | F
1 | MnO | Rhodenite | 42.3006 | 0.2678 | 0.2737 | 0.9787 | 1
2 | CaO | Diopside | 24.7939 | 0.8631 | 0.935 | 0.9231 | 1.0001
3 | Al2O3 | Almandine_Garnet | 22.7124 | 3.6771 | 5.9567 | 0.6134 | 1.0063
4 | SiO2 | Almandine_Garnet | 39.1473 | 2.9138 | 4.4847 | 0.6497 | 1.0001
5 | MgO | Olivine | 50.972 | 4.8561 | 7.8655 | 0.6155 | 1.0031
6 | FeO | Almandine_Garnet | 23.8771 | 0.1991 | 0.2025 | 0.9832 | 1
7 | TiO2 | rutile | 99.9834 | 0.5913 | 0.606 | 0.9757 | 1
Standard Intensity of WDS
ElemID | Element | Curr.(A) | Net(cps) | Bg-(cps) | Bg+(cps) | S.D.(%) | Date | Time
1 | Mn | 2.001e-08 | 3226.8999 | 15.5 | 14 | 0.25 | 2020/12/10 | 12:56:18
2 | Ca | 2.001e-08 | 10592.5 | 50.4 | 55.8 | 0.14 | 2020/12/10 | 12:50:16
3 | Al | 1.999e-08 | 3834.2 | 41.4 | 26 | 0.23 | 2020/12/10 | 12:37:17
4 | Si | 1.999e-08 | 6831.3999 | 101.4 | 40.3 | 0.17 | 2020/12/10 | 12:37:17
5 | Mg | 2e-08 | 7786.1001 | 24.4 | 21.3 | 0.16 | 2020/12/10 | 12:44:10
6 | Fe | 1.999e-08 | 2222.3 | 24.5 | 22.2 | 0.3 | 2020/12/10 | 12:37:17
7 | Ti | 2e-08 | 4824.7998 | 10.4 | 12.8 | 0.2 | 2020/12/10 | 13:08:35
+++++++++++++++++++++++++++++++++++++++++++++++++++++++++++++++++++++++++++++++++++++++++++
Measurement Condition
WDS elements
ElemID | Element | X-ray | Crystal | CH | ACC.V | Peak Pos. | (nm) | BG_L | BG_U (mm)
1 | Mn | Ka | LIFL | 2 | 15 | 145.993 | 0.21018 | 6 | 3.3
2 | Ca | Ka | PETL | 3 | 15 | 107.514 | 0.33584 | 3 | 2
3 | Al | Ka | TAP | 4 | 15 | 90.606 | 0.83393 | 5.5 | 3.3
4 | Si | Ka | TAP | 4 | 15 | 77.43 | 0.71254 | 3.3 | 4.1
5 | Mg | Ka | TAP | 4 | 15 | 107.46 | 0.989 | 5.5 | 7.2
6 | Fe | Ka | LIFH | 5 | 15 | 134.725 | 0.1936 | 3.5 | 3.6
7 | Ti | Ka | LIFH | 5 | 15 | 191.185 | 0.27485 | 3 | 3
ElemID | Element | Peak(sec) | Back(sec) | Pksk | Gain | High.V | Base.V | Window.V | Mode
1 | Mn | 30 | 15 | 1 | 32 | 1690 | 0.7 | - | Int
2 | Ca | 20 | 10 | 1 | 64 | 1654 | 0.7 | - | Int
3 | Al | 20 | 10 | 1 | 32 | 1632 | 0.7 | 9.3 | Dif
4 | Si | 20 | 10 | 1 | 32 | 1612 | 0.7 | 9.3 | Dif
5 | Mg | 20 | 10 | 1 | 32 | 1642 | 0.7 | 9.3 | Dif
6 | Fe | 20 | 10 | 1 | 32 | 1690 | 0.7 | - | Int
7 | Ti | 30 | 15 | 1 | 32 | 1726 | 0.7 | - | Int
Measurement Order of WDS
Order | Channel 1 | 2 | 3 | 4 | 5
1 | - | Mn_CH2_L | Ca_3_PET | Al_4TAP_ | Fe_CH5_L
2 | - | - | - | Si_4_TAP | Ti
3 | - | - | - | Mg_4_TAP | -
Calc. Elements : O (Anion)
Standard Data
ElemID | Element | Standard Name | Mass(%) | ZAF Fac. | Z | A | F
1 | MnO | Rhodenite | 42.3006 | 0.2678 | 0.2737 | 0.9787 | 1
2 | CaO | Diopside | 24.7939 | 0.8631 | 0.935 | 0.9231 | 1.0001
3 | Al2O3 | Almandine_Garnet | 22.7124 | 3.6771 | 5.9567 | 0.6134 | 1.0063
4 | SiO2 | Almandine_Garnet | 39.1473 | 2.9138 | 4.4847 | 0.6497 | 1.0001
5 | MgO | Olivine | 50.972 | 4.8561 | 7.8655 | 0.6155 | 1.0031
6 | FeO | Almandine_Garnet | 23.8771 | 0.1991 | 0.2025 | 0.9832 | 1
7 | TiO2 | rutile | 99.9834 | 0.5913 | 0.606 | 0.9757 | 1
Standard Intensity of WDS
ElemID | Element | Curr.(A) | Net(cps) | Bg-(cps) | Bg+(cps) | S.D.(%) | Date | Time
1 | Mn | 2.001e-08 | 3226.8999 | 15.5 | 14 | 0.25 | 2020/12/10 | 12:56:18
2 | Ca | 2.001e-08 | 10592.5 | 50.4 | 55.8 | 0.14 | 2020/12/10 | 12:50:16
3 | Al | 1.999e-08 | 3834.2 | 41.4 | 26 | 0.23 | 2020/12/10 | 12:37:17
4 | Si | 1.999e-08 | 6831.3999 | 101.4 | 40.3 | 0.17 | 2020/12/10 | 12:37:17
5 | Mg | 2e-08 | 7786.1001 | 24.4 | 21.3 | 0.16 | 2020/12/10 | 12:44:10
6 | Fe | 1.999e-08 | 2222.3 | 24.5 | 22.2 | 0.3 | 2020/12/10 | 12:37:17
7 | Ti | 2e-08 | 4824.7998 | 10.4 | 12.8 | 0.2 | 2020/12/10 | 13:08:35
+++++++++++++++++++++++++++++++++++++++++++++++++++++++++++++++++++++++++++++++++++++++++++
Measurement Condition
WDS elements
ElemID | Element | X-ray | Crystal | CH | ACC.V | Peak Pos. | (nm) | BG_L | BG_U (mm)
1 | Mn | Ka | LIFL | 2 | 15 | 145.993 | 0.21018 | 6 | 3.3
2 | Ca | Ka | PETL | 3 | 15 | 107.514 | 0.33584 | 3 | 2
3 | Al | Ka | TAP | 4 | 15 | 90.606 | 0.83393 | 5.5 | 3.3
4 | Si | Ka | TAP | 4 | 15 | 77.43 | 0.71254 | 3.3 | 4.1
5 | Mg | Ka | TAP | 4 | 15 | 107.46 | 0.989 | 5.5 | 7.2
6 | Fe | Ka | LIFH | 5 | 15 | 134.725 | 0.1936 | 3.5 | 3.6
7 | Ti | Ka | LIFH | 5 | 15 | 191.185 | 0.27485 | 3 | 3
ElemID | Element | Peak(sec) | Back(sec) | Pksk | Gain | High.V | Base.V | Window.V | Mode
1 | Mn | 30 | 15 | 1 | 32 | 1690 | 0.7 | - | Int
2 | Ca | 20 | 10 | 1 | 64 | 1654 | 0.7 | - | Int
3 | Al | 20 | 10 | 1 | 32 | 1632 | 0.7 | 9.3 | Dif
4 | Si | 20 | 10 | 1 | 32 | 1612 | 0.7 | 9.3 | Dif
5 | Mg | 20 | 10 | 1 | 32 | 1642 | 0.7 | 9.3 | Dif
6 | Fe | 20 | 10 | 1 | 32 | 1690 | 0.7 | - | Int
7 | Ti | 30 | 15 | 1 | 32 | 1726 | 0.7 | - | Int
Measurement Order of WDS
Order | Channel 1 | 2 | 3 | 4 | 5
1 | - | Mn_CH2_L | Ca_3_PET | Al_4TAP_ | Fe_CH5_L
2 | - | - | - | Si_4_TAP | Ti
3 | - | - | - | Mg_4_TAP | -
Calc. Elements : O (Anion)
Standard Data
ElemID | Element | Standard Name | Mass(%) | ZAF Fac. | Z | A | F
1 | MnO | Rhodenite | 42.3006 | 0.2678 | 0.2737 | 0.9787 | 1
2 | CaO | Diopside | 24.7939 | 0.8631 | 0.935 | 0.9231 | 1.0001
3 | Al2O3 | Almandine_Garnet | 22.7124 | 3.6771 | 5.9567 | 0.6134 | 1.0063
4 | SiO2 | Almandine_Garnet | 39.1473 | 2.9138 | 4.4847 | 0.6497 | 1.0001
5 | MgO | Olivine | 50.972 | 4.8561 | 7.8655 | 0.6155 | 1.0031
6 | FeO | Almandine_Garnet | 23.8771 | 0.1991 | 0.2025 | 0.9832 | 1
7 | TiO2 | rutile | 99.9834 | 0.5913 | 0.606 | 0.9757 | 1
Standard Intensity of WDS
ElemID | Element | Curr.(A) | Net(cps) | Bg-(cps) | Bg+(cps) | S.D.(%) | Date | Time
1 | Mn | 2.001e-08 | 3226.8999 | 15.5 | 14 | 0.25 | 2020/12/10 | 12:56:18
2 | Ca | 2.001e-08 | 10592.5 | 50.4 | 55.8 | 0.14 | 2020/12/10 | 12:50:16
3 | Al | 1.999e-08 | 3834.2 | 41.4 | 26 | 0.23 | 2020/12/10 | 12:37:17
4 | Si | 1.999e-08 | 6831.3999 | 101.4 | 40.3 | 0.17 | 2020/12/10 | 12:37:17
5 | Mg | 2e-08 | 7786.1001 | 24.4 | 21.3 | 0.16 | 2020/12/10 | 12:44:10
6 | Fe | 1.999e-08 | 2222.3 | 24.5 | 22.2 | 0.3 | 2020/12/10 | 12:37:17
7 | Ti | 2e-08 | 4824.7998 | 10.4 | 12.8 | 0.2 | 2020/12/10 | 13:08:35
+++++++++++++++++++++++++++++++++++++++++++++++++++++++++++++++++++++++++++++++++++++++++++
Measurement Condition
WDS elements
ElemID | Element | X-ray | Crystal | CH | ACC.V | Peak Pos. | (nm) | BG_L | BG_U (mm)
1 | Mn | Ka | LIFL | 2 | 15 | 145.993 | 0.21018 | 6 | 3.3
2 | Ca | Ka | PETL | 3 | 15 | 107.514 | 0.33584 | 3 | 2
3 | Al | Ka | TAP | 4 | 15 | 90.606 | 0.83393 | 5.5 | 3.3
4 | Si | Ka | TAP | 4 | 15 | 77.43 | 0.71254 | 3.3 | 4.1
5 | Mg | Ka | TAP | 4 | 15 | 107.46 | 0.989 | 5.5 | 7.2
6 | Fe | Ka | LIFH | 5 | 15 | 134.725 | 0.1936 | 3.5 | 3.6
7 | Ti | Ka | LIFH | 5 | 15 | 191.185 | 0.27485 | 3 | 3
ElemID | Element | Peak(sec) | Back(sec) | Pksk | Gain | High.V | Base.V | Window.V | Mode
1 | Mn | 30 | 15 | 1 | 32 | 1690 | 0.7 | - | Int
2 | Ca | 20 | 10 | 1 | 64 | 1654 | 0.7 | - | Int
3 | Al | 20 | 10 | 1 | 32 | 1632 | 0.7 | 9.3 | Dif
4 | Si | 20 | 10 | 1 | 32 | 1612 | 0.7 | 9.3 | Dif
5 | Mg | 20 | 10 | 1 | 32 | 1642 | 0.7 | 9.3 | Dif
6 | Fe | 20 | 10 | 1 | 32 | 1690 | 0.7 | - | Int
7 | Ti | 30 | 15 | 1 | 32 | 1726 | 0.7 | - | Int
Measurement Order of WDS
Order | Channel 1 | 2 | 3 | 4 | 5
1 | - | Mn_CH2_L | Ca_3_PET | Al_4TAP_ | Fe_CH5_L
2 | - | - | - | Si_4_TAP | Ti
3 | - | - | - | Mg_4_TAP | -
Calc. Elements : O (Anion)
Standard Data
ElemID | Element | Standard Name | Mass(%) | ZAF Fac. | Z | A | F
1 | MnO | Rhodenite | 42.3006 | 0.2678 | 0.2737 | 0.9787 | 1
2 | CaO | Diopside | 24.7939 | 0.8631 | 0.935 | 0.9231 | 1.0001
3 | Al2O3 | Almandine_Garnet | 22.7124 | 3.6771 | 5.9567 | 0.6134 | 1.0063
4 | SiO2 | Almandine_Garnet | 39.1473 | 2.9138 | 4.4847 | 0.6497 | 1.0001
5 | MgO | Olivine | 50.972 | 4.8561 | 7.8655 | 0.6155 | 1.0031
6 | FeO | Almandine_Garnet | 23.8771 | 0.1991 | 0.2025 | 0.9832 | 1
7 | TiO2 | rutile | 99.9834 | 0.5913 | 0.606 | 0.9757 | 1
Standard Intensity of WDS
ElemID | Element | Curr.(A) | Net(cps) | Bg-(cps) | Bg+(cps) | S.D.(%) | Date | Time
1 | Mn | 2.001e-08 | 3226.8999 | 15.5 | 14 | 0.25 | 2020/12/10 | 12:56:18
2 | Ca | 2.001e-08 | 10592.5 | 50.4 | 55.8 | 0.14 | 2020/12/10 | 12:50:16
3 | Al | 1.999e-08 | 3834.2 | 41.4 | 26 | 0.23 | 2020/12/10 | 12:37:17
4 | Si | 1.999e-08 | 6831.3999 | 101.4 | 40.3 | 0.17 | 2020/12/10 | 12:37:17
5 | Mg | 2e-08 | 7786.1001 | 24.4 | 21.3 | 0.16 | 2020/12/10 | 12:44:10
6 | Fe | 1.999e-08 | 2222.3 | 24.5 | 22.2 | 0.3 | 2020/12/10 | 12:37:17
7 | Ti | 2e-08 | 4824.7998 | 10.4 | 12.8 | 0.2 | 2020/12/10 | 13:08:35
+++++++++++++++++++++++++++++++++++++++++++++++++++++++++++++++++++++++++++++++++++++++++++
Measurement Condition
WDS elements
ElemID | Element | X-ray | Crystal | CH | ACC.V | Peak Pos. | (nm) | BG_L | BG_U (mm)
1 | Mn | Ka | LIFL | 2 | 15 | 145.993 | 0.21018 | 6 | 3.3
2 | Ca | Ka | PETL | 3 | 15 | 107.514 | 0.33584 | 3 | 2
3 | Al | Ka | TAP | 4 | 15 | 90.606 | 0.83393 | 5.5 | 3.3
4 | Si | Ka | TAP | 4 | 15 | 77.43 | 0.71254 | 3.3 | 4.1
5 | Mg | Ka | TAP | 4 | 15 | 107.46 | 0.989 | 5.5 | 7.2
6 | Fe | Ka | LIFH | 5 | 15 | 134.725 | 0.1936 | 3.5 | 3.6
7 | Ti | Ka | LIFH | 5 | 15 | 191.185 | 0.27485 | 3 | 3
ElemID | Element | Peak(sec) | Back(sec) | Pksk | Gain | High.V | Base.V | Window.V | Mode
1 | Mn | 30 | 15 | 1 | 32 | 1690 | 0.7 | - | Int
2 | Ca | 20 | 10 | 1 | 64 | 1654 | 0.7 | - | Int
3 | Al | 20 | 10 | 1 | 32 | 1632 | 0.7 | 9.3 | Dif
4 | Si | 20 | 10 | 1 | 32 | 1612 | 0.7 | 9.3 | Dif
5 | Mg | 20 | 10 | 1 | 32 | 1642 | 0.7 | 9.3 | Dif
6 | Fe | 20 | 10 | 1 | 32 | 1690 | 0.7 | - | Int
7 | Ti | 30 | 15 | 1 | 32 | 1726 | 0.7 | - | Int
Measurement Order of WDS
Order | Channel 1 | 2 | 3 | 4 | 5
1 | - | Mn_CH2_L | Ca_3_PET | Al_4TAP_ | Fe_CH5_L
2 | - | - | - | Si_4_TAP | Ti
3 | - | - | - | Mg_4_TAP | -
Calc. Elements : O (Anion)
Standard Data
ElemID | Element | Standard Name | Mass(%) | ZAF Fac. | Z | A | F
1 | MnO | Rhodenite | 42.3006 | 0.2678 | 0.2737 | 0.9787 | 1
2 | CaO | Diopside | 24.7939 | 0.8631 | 0.935 | 0.9231 | 1.0001
3 | Al2O3 | Almandine_Garnet | 22.7124 | 3.6771 | 5.9567 | 0.6134 | 1.0063
4 | SiO2 | Almandine_Garnet | 39.1473 | 2.9138 | 4.4847 | 0.6497 | 1.0001
5 | MgO | Olivine | 50.972 | 4.8561 | 7.8655 | 0.6155 | 1.0031
6 | FeO | Almandine_Garnet | 23.8771 | 0.1991 | 0.2025 | 0.9832 | 1
7 | TiO2 | rutile | 99.9834 | 0.5913 | 0.606 | 0.9757 | 1
Standard Intensity of WDS
ElemID | Element | Curr.(A) | Net(cps) | Bg-(cps) | Bg+(cps) | S.D.(%) | Date | Time
1 | Mn | 2.001e-08 | 3226.8999 | 15.5 | 14 | 0.25 | 2020/12/10 | 12:56:18
2 | Ca | 2.001e-08 | 10592.5 | 50.4 | 55.8 | 0.14 | 2020/12/10 | 12:50:16
3 | Al | 1.999e-08 | 3834.2 | 41.4 | 26 | 0.23 | 2020/12/10 | 12:37:17
4 | Si | 1.999e-08 | 6831.3999 | 101.4 | 40.3 | 0.17 | 2020/12/10 | 12:37:17
5 | Mg | 2e-08 | 7786.1001 | 24.4 | 21.3 | 0.16 | 2020/12/10 | 12:44:10
6 | Fe | 1.999e-08 | 2222.3 | 24.5 | 22.2 | 0.3 | 2020/12/10 | 12:37:17
7 | Ti | 2e-08 | 4824.7998 | 10.4 | 12.8 | 0.2 | 2020/12/10 | 13:08:35
+++++++++++++++++++++++++++++++++++++++++++++++++++++++++++++++++++++++++++++++++++++++++++
Measurement Condition
WDS elements
ElemID | Element | X-ray | Crystal | CH | ACC.V | Peak Pos. | (nm) | BG_L | BG_U (mm)
1 | Mn | Ka | LIFL | 2 | 15 | 145.993 | 0.21018 | 6 | 3.3
2 | Ca | Ka | PETL | 3 | 15 | 107.514 | 0.33584 | 3 | 2
3 | Al | Ka | TAP | 4 | 15 | 90.606 | 0.83393 | 5.5 | 3.3
4 | Si | Ka | TAP | 4 | 15 | 77.43 | 0.71254 | 3.3 | 4.1
5 | Mg | Ka | TAP | 4 | 15 | 107.46 | 0.989 | 5.5 | 7.2
6 | Fe | Ka | LIFH | 5 | 15 | 134.725 | 0.1936 | 3.5 | 3.6
7 | Ti | Ka | LIFH | 5 | 15 | 191.185 | 0.27485 | 3 | 3
ElemID | Element | Peak(sec) | Back(sec) | Pksk | Gain | High.V | Base.V | Window.V | Mode
1 | Mn | 30 | 15 | 1 | 32 | 1690 | 0.7 | - | Int
2 | Ca | 20 | 10 | 1 | 64 | 1654 | 0.7 | - | Int
3 | Al | 20 | 10 | 1 | 32 | 1632 | 0.7 | 9.3 | Dif
4 | Si | 20 | 10 | 1 | 32 | 1612 | 0.7 | 9.3 | Dif
5 | Mg | 20 | 10 | 1 | 32 | 1642 | 0.7 | 9.3 | Dif
6 | Fe | 20 | 10 | 1 | 32 | 1690 | 0.7 | - | Int
7 | Ti | 30 | 15 | 1 | 32 | 1726 | 0.7 | - | Int
Measurement Order of WDS
Order | Channel 1 | 2 | 3 | 4 | 5
1 | - | Mn_CH2_L | Ca_3_PET | Al_4TAP_ | Fe_CH5_L
2 | - | - | - | Si_4_TAP | Ti
3 | - | - | - | Mg_4_TAP | -
Calc. Elements : O (Anion)
Standard Data
ElemID | Element | Standard Name | Mass(%) | ZAF Fac. | Z | A | F
1 | MnO | Rhodenite | 42.3006 | 0.2678 | 0.2737 | 0.9787 | 1
2 | CaO | Diopside | 24.7939 | 0.8631 | 0.935 | 0.9231 | 1.0001
3 | Al2O3 | Almandine_Garnet | 22.7124 | 3.6771 | 5.9567 | 0.6134 | 1.0063
4 | SiO2 | Almandine_Garnet | 39.1473 | 2.9138 | 4.4847 | 0.6497 | 1.0001
5 | MgO | Olivine | 50.972 | 4.8561 | 7.8655 | 0.6155 | 1.0031
6 | FeO | Almandine_Garnet | 23.8771 | 0.1991 | 0.2025 | 0.9832 | 1
7 | TiO2 | rutile | 99.9834 | 0.5913 | 0.606 | 0.9757 | 1
Standard Intensity of WDS
ElemID | Element | Curr.(A) | Net(cps) | Bg-(cps) | Bg+(cps) | S.D.(%) | Date | Time
1 | Mn | 2.001e-08 | 3226.8999 | 15.5 | 14 | 0.25 | 2020/12/10 | 12:56:18
2 | Ca | 2.001e-08 | 10592.5 | 50.4 | 55.8 | 0.14 | 2020/12/10 | 12:50:16
3 | Al | 1.999e-08 | 3834.2 | 41.4 | 26 | 0.23 | 2020/12/10 | 12:37:17
4 | Si | 1.999e-08 | 6831.3999 | 101.4 | 40.3 | 0.17 | 2020/12/10 | 12:37:17
5 | Mg | 2e-08 | 7786.1001 | 24.4 | 21.3 | 0.16 | 2020/12/10 | 12:44:10
6 | Fe | 1.999e-08 | 2222.3 | 24.5 | 22.2 | 0.3 | 2020/12/10 | 12:37:17
7 | Ti | 2e-08 | 4824.7998 | 10.4 | 12.8 | 0.2 | 2020/12/10 | 13:08:35
+++++++++++++++++++++++++++++++++++++++++++++++++++++++++++++++++++++++++++++++++++++++++++
Measurement Condition
WDS elements
ElemID | Element | X-ray | Crystal | CH | ACC.V | Peak Pos. | (nm) | BG_L | BG_U (mm)
1 | Mn | Ka | LIFL | 2 | 15 | 145.993 | 0.21018 | 6 | 3.3
2 | Ca | Ka | PETL | 3 | 15 | 107.514 | 0.33584 | 3 | 2
3 | Al | Ka | TAP | 4 | 15 | 90.606 | 0.83393 | 5.5 | 3.3
4 | Si | Ka | TAP | 4 | 15 | 77.43 | 0.71254 | 3.3 | 4.1
5 | Mg | Ka | TAP | 4 | 15 | 107.46 | 0.989 | 5.5 | 7.2
6 | Fe | Ka | LIFH | 5 | 15 | 134.725 | 0.1936 | 3.5 | 3.6
7 | Ti | Ka | LIFH | 5 | 15 | 191.185 | 0.27485 | 3 | 3
ElemID | Element | Peak(sec) | Back(sec) | Pksk | Gain | High.V | Base.V | Window.V | Mode
1 | Mn | 30 | 15 | 1 | 32 | 1690 | 0.7 | - | Int
2 | Ca | 20 | 10 | 1 | 64 | 1654 | 0.7 | - | Int
3 | Al | 20 | 10 | 1 | 32 | 1632 | 0.7 | 9.3 | Dif
4 | Si | 20 | 10 | 1 | 32 | 1612 | 0.7 | 9.3 | Dif
5 | Mg | 20 | 10 | 1 | 32 | 1642 | 0.7 | 9.3 | Dif
6 | Fe | 20 | 10 | 1 | 32 | 1690 | 0.7 | - | Int
7 | Ti | 30 | 15 | 1 | 32 | 1726 | 0.7 | - | Int
Measurement Order of WDS
Order | Channel 1 | 2 | 3 | 4 | 5
1 | - | Mn_CH2_L | Ca_3_PET | Al_4TAP_ | Fe_CH5_L
2 | - | - | - | Si_4_TAP | Ti
3 | - | - | - | Mg_4_TAP | -
Calc. Elements : O (Anion)
Standard Data
ElemID | Element | Standard Name | Mass(%) | ZAF Fac. | Z | A | F
1 | MnO | Rhodenite | 42.3006 | 0.2678 | 0.2737 | 0.9787 | 1
2 | CaO | Diopside | 24.7939 | 0.8631 | 0.935 | 0.9231 | 1.0001
3 | Al2O3 | Almandine_Garnet | 22.7124 | 3.6771 | 5.9567 | 0.6134 | 1.0063
4 | SiO2 | Almandine_Garnet | 39.1473 | 2.9138 | 4.4847 | 0.6497 | 1.0001
5 | MgO | Olivine | 50.972 | 4.8561 | 7.8655 | 0.6155 | 1.0031
6 | FeO | Almandine_Garnet | 23.8771 | 0.1991 | 0.2025 | 0.9832 | 1
7 | TiO2 | rutile | 99.9834 | 0.5913 | 0.606 | 0.9757 | 1
Standard Intensity of WDS
ElemID | Element | Curr.(A) | Net(cps) | Bg-(cps) | Bg+(cps) | S.D.(%) | Date | Time
1 | Mn | 2.001e-08 | 3226.8999 | 15.5 | 14 | 0.25 | 2020/12/10 | 12:56:18
2 | Ca | 2.001e-08 | 10592.5 | 50.4 | 55.8 | 0.14 | 2020/12/10 | 12:50:16
3 | Al | 1.999e-08 | 3834.2 | 41.4 | 26 | 0.23 | 2020/12/10 | 12:37:17
4 | Si | 1.999e-08 | 6831.3999 | 101.4 | 40.3 | 0.17 | 2020/12/10 | 12:37:17
5 | Mg | 2e-08 | 7786.1001 | 24.4 | 21.3 | 0.16 | 2020/12/10 | 12:44:10
6 | Fe | 1.999e-08 | 2222.3 | 24.5 | 22.2 | 0.3 | 2020/12/10 | 12:37:17
7 | Ti | 2e-08 | 4824.7998 | 10.4 | 12.8 | 0.2 | 2020/12/10 | 13:08:35
+++++++++++++++++++++++++++++++++++++++++++++++++++++++++++++++++++++++++++++++++++++++++++
Measurement Condition
WDS elements
ElemID | Element | X-ray | Crystal | CH | ACC.V | Peak Pos. | (nm) | BG_L | BG_U (mm)
1 | Mn | Ka | LIFL | 2 | 15 | 145.993 | 0.21018 | 6 | 3.3
2 | Ca | Ka | PETL | 3 | 15 | 107.514 | 0.33584 | 3 | 2
3 | Al | Ka | TAP | 4 | 15 | 90.606 | 0.83393 | 5.5 | 3.3
4 | Si | Ka | TAP | 4 | 15 | 77.43 | 0.71254 | 3.3 | 4.1
5 | Mg | Ka | TAP | 4 | 15 | 107.46 | 0.989 | 5.5 | 7.2
6 | Fe | Ka | LIFH | 5 | 15 | 134.725 | 0.1936 | 3.5 | 3.6
7 | Ti | Ka | LIFH | 5 | 15 | 191.185 | 0.27485 | 3 | 3
ElemID | Element | Peak(sec) | Back(sec) | Pksk | Gain | High.V | Base.V | Window.V | Mode
1 | Mn | 30 | 15 | 1 | 32 | 1690 | 0.7 | - | Int
2 | Ca | 20 | 10 | 1 | 64 | 1654 | 0.7 | - | Int
3 | Al | 20 | 10 | 1 | 32 | 1632 | 0.7 | 9.3 | Dif
4 | Si | 20 | 10 | 1 | 32 | 1612 | 0.7 | 9.3 | Dif
5 | Mg | 20 | 10 | 1 | 32 | 1642 | 0.7 | 9.3 | Dif
6 | Fe | 20 | 10 | 1 | 32 | 1690 | 0.7 | - | Int
7 | Ti | 30 | 15 | 1 | 32 | 1726 | 0.7 | - | Int
Measurement Order of WDS
Order | Channel 1 | 2 | 3 | 4 | 5
1 | - | Mn_CH2_L | Ca_3_PET | Al_4TAP_ | Fe_CH5_L
2 | - | - | - | Si_4_TAP | Ti
3 | - | - | - | Mg_4_TAP | -
Calc. Elements : O (Anion)
Standard Data
ElemID | Element | Standard Name | Mass(%) | ZAF Fac. | Z | A | F
1 | MnO | Rhodenite | 42.3006 | 0.2678 | 0.2737 | 0.9787 | 1
2 | CaO | Diopside | 24.7939 | 0.8631 | 0.935 | 0.9231 | 1.0001
3 | Al2O3 | Almandine_Garnet | 22.7124 | 3.6771 | 5.9567 | 0.6134 | 1.0063
4 | SiO2 | Almandine_Garnet | 39.1473 | 2.9138 | 4.4847 | 0.6497 | 1.0001
5 | MgO | Olivine | 50.972 | 4.8561 | 7.8655 | 0.6155 | 1.0031
6 | FeO | Almandine_Garnet | 23.8771 | 0.1991 | 0.2025 | 0.9832 | 1
7 | TiO2 | rutile | 99.9834 | 0.5913 | 0.606 | 0.9757 | 1
Standard Intensity of WDS
ElemID | Element | Curr.(A) | Net(cps) | Bg-(cps) | Bg+(cps) | S.D.(%) | Date | Time
1 | Mn | 2.001e-08 | 3226.8999 | 15.5 | 14 | 0.25 | 2020/12/10 | 12:56:18
2 | Ca | 2.001e-08 | 10592.5 | 50.4 | 55.8 | 0.14 | 2020/12/10 | 12:50:16
3 | Al | 1.999e-08 | 3834.2 | 41.4 | 26 | 0.23 | 2020/12/10 | 12:37:17
4 | Si | 1.999e-08 | 6831.3999 | 101.4 | 40.3 | 0.17 | 2020/12/10 | 12:37:17
5 | Mg | 2e-08 | 7786.1001 | 24.4 | 21.3 | 0.16 | 2020/12/10 | 12:44:10
6 | Fe | 1.999e-08 | 2222.3 | 24.5 | 22.2 | 0.3 | 2020/12/10 | 12:37:17
7 | Ti | 2e-08 | 4824.7998 | 10.4 | 12.8 | 0.2 | 2020/12/10 | 13:08:35
+++++++++++++++++++++++++++++++++++++++++++++++++++++++++++++++++++++++++++++++++++++++++++
Measurement Condition
WDS elements
ElemID | Element | X-ray | Crystal | CH | ACC.V | Peak Pos. | (nm) | BG_L | BG_U (mm)
1 | Mn | Ka | LIFL | 2 | 15 | 145.993 | 0.21018 | 6 | 3.3
2 | Ca | Ka | PETL | 3 | 15 | 107.514 | 0.33584 | 3 | 2
3 | Al | Ka | TAP | 4 | 15 | 90.606 | 0.83393 | 5.5 | 3.3
4 | Si | Ka | TAP | 4 | 15 | 77.43 | 0.71254 | 3.3 | 4.1
5 | Mg | Ka | TAP | 4 | 15 | 107.46 | 0.989 | 5.5 | 7.2
6 | Fe | Ka | LIFH | 5 | 15 | 134.725 | 0.1936 | 3.5 | 3.6
7 | Ti | Ka | LIFH | 5 | 15 | 191.185 | 0.27485 | 3 | 3
ElemID | Element | Peak(sec) | Back(sec) | Pksk | Gain | High.V | Base.V | Window.V | Mode
1 | Mn | 30 | 15 | 1 | 32 | 1690 | 0.7 | - | Int
2 | Ca | 20 | 10 | 1 | 64 | 1654 | 0.7 | - | Int
3 | Al | 20 | 10 | 1 | 32 | 1632 | 0.7 | 9.3 | Dif
4 | Si | 20 | 10 | 1 | 32 | 1612 | 0.7 | 9.3 | Dif
5 | Mg | 20 | 10 | 1 | 32 | 1642 | 0.7 | 9.3 | Dif
6 | Fe | 20 | 10 | 1 | 32 | 1690 | 0.7 | - | Int
7 | Ti | 30 | 15 | 1 | 32 | 1726 | 0.7 | - | Int
Measurement Order of WDS
Order | Channel 1 | 2 | 3 | 4 | 5
1 | - | Mn_CH2_L | Ca_3_PET | Al_4TAP_ | Fe_CH5_L
2 | - | - | - | Si_4_TAP | Ti
3 | - | - | - | Mg_4_TAP | -
Calc. Elements : O (Anion)
Standard Data
ElemID | Element | Standard Name | Mass(%) | ZAF Fac. | Z | A | F
1 | MnO | Rhodenite | 42.3006 | 0.2678 | 0.2737 | 0.9787 | 1
2 | CaO | Diopside | 24.7939 | 0.8631 | 0.935 | 0.9231 | 1.0001
3 | Al2O3 | Almandine_Garnet | 22.7124 | 3.6771 | 5.9567 | 0.6134 | 1.0063
4 | SiO2 | Almandine_Garnet | 39.1473 | 2.9138 | 4.4847 | 0.6497 | 1.0001
5 | MgO | Olivine | 50.972 | 4.8561 | 7.8655 | 0.6155 | 1.0031
6 | FeO | Almandine_Garnet | 23.8771 | 0.1991 | 0.2025 | 0.9832 | 1
7 | TiO2 | rutile | 99.9834 | 0.5913 | 0.606 | 0.9757 | 1
Standard Intensity of WDS
ElemID | Element | Curr.(A) | Net(cps) | Bg-(cps) | Bg+(cps) | S.D.(%) | Date | Time
1 | Mn | 2.001e-08 | 3226.8999 | 15.5 | 14 | 0.25 | 2020/12/10 | 12:56:18
2 | Ca | 2.001e-08 | 10592.5 | 50.4 | 55.8 | 0.14 | 2020/12/10 | 12:50:16
3 | Al | 1.999e-08 | 3834.2 | 41.4 | 26 | 0.23 | 2020/12/10 | 12:37:17
4 | Si | 1.999e-08 | 6831.3999 | 101.4 | 40.3 | 0.17 | 2020/12/10 | 12:37:17
5 | Mg | 2e-08 | 7786.1001 | 24.4 | 21.3 | 0.16 | 2020/12/10 | 12:44:10
6 | Fe | 1.999e-08 | 2222.3 | 24.5 | 22.2 | 0.3 | 2020/12/10 | 12:37:17
7 | Ti | 2e-08 | 4824.7998 | 10.4 | 12.8 | 0.2 | 2020/12/10 | 13:08:35
+++++++++++++++++++++++++++++++++++++++++++++++++++++++++++++++++++++++++++++++++++++++++++
Measurement Condition
WDS elements
ElemID | Element | X-ray | Crystal | CH | ACC.V | Peak Pos. | (nm) | BG_L | BG_U (mm)
1 | Mn | Ka | LIFL | 2 | 15 | 145.993 | 0.21018 | 6 | 3.3
2 | Ca | Ka | PETL | 3 | 15 | 107.514 | 0.33584 | 3 | 2
3 | Al | Ka | TAP | 4 | 15 | 90.606 | 0.83393 | 5.5 | 3.3
4 | Si | Ka | TAP | 4 | 15 | 77.43 | 0.71254 | 3.3 | 4.1
5 | Mg | Ka | TAP | 4 | 15 | 107.46 | 0.989 | 5.5 | 7.2
6 | Fe | Ka | LIFH | 5 | 15 | 134.725 | 0.1936 | 3.5 | 3.6
7 | Ti | Ka | LIFH | 5 | 15 | 191.185 | 0.27485 | 3 | 3
ElemID | Element | Peak(sec) | Back(sec) | Pksk | Gain | High.V | Base.V | Window.V | Mode
1 | Mn | 30 | 15 | 1 | 32 | 1690 | 0.7 | - | Int
2 | Ca | 20 | 10 | 1 | 64 | 1654 | 0.7 | - | Int
3 | Al | 20 | 10 | 1 | 32 | 1632 | 0.7 | 9.3 | Dif
4 | Si | 20 | 10 | 1 | 32 | 1612 | 0.7 | 9.3 | Dif
5 | Mg | 20 | 10 | 1 | 32 | 1642 | 0.7 | 9.3 | Dif
6 | Fe | 20 | 10 | 1 | 32 | 1690 | 0.7 | - | Int
7 | Ti | 30 | 15 | 1 | 32 | 1726 | 0.7 | - | Int
Measurement Order of WDS
Order | Channel 1 | 2 | 3 | 4 | 5
1 | - | Mn_CH2_L | Ca_3_PET | Al_4TAP_ | Fe_CH5_L
2 | - | - | - | Si_4_TAP | Ti
3 | - | - | - | Mg_4_TAP | -
Calc. Elements : O (Anion)
Standard Data
ElemID | Element | Standard Name | Mass(%) | ZAF Fac. | Z | A | F
1 | MnO | Rhodenite | 42.3006 | 0.2678 | 0.2737 | 0.9787 | 1
2 | CaO | Diopside | 24.7939 | 0.8631 | 0.935 | 0.9231 | 1.0001
3 | Al2O3 | Almandine_Garnet | 22.7124 | 3.6771 | 5.9567 | 0.6134 | 1.0063
4 | SiO2 | Almandine_Garnet | 39.1473 | 2.9138 | 4.4847 | 0.6497 | 1.0001
5 | MgO | Olivine | 50.972 | 4.8561 | 7.8655 | 0.6155 | 1.0031
6 | FeO | Almandine_Garnet | 23.8771 | 0.1991 | 0.2025 | 0.9832 | 1
7 | TiO2 | rutile | 99.9834 | 0.5913 | 0.606 | 0.9757 | 1
Standard Intensity of WDS
ElemID | Element | Curr.(A) | Net(cps) | Bg-(cps) | Bg+(cps) | S.D.(%) | Date | Time
1 | Mn | 2.001e-08 | 3226.8999 | 15.5 | 14 | 0.25 | 2020/12/10 | 12:56:18
2 | Ca | 2.001e-08 | 10592.5 | 50.4 | 55.8 | 0.14 | 2020/12/10 | 12:50:16
3 | Al | 1.999e-08 | 3834.2 | 41.4 | 26 | 0.23 | 2020/12/10 | 12:37:17
4 | Si | 1.999e-08 | 6831.3999 | 101.4 | 40.3 | 0.17 | 2020/12/10 | 12:37:17
5 | Mg | 2e-08 | 7786.1001 | 24.4 | 21.3 | 0.16 | 2020/12/10 | 12:44:10
6 | Fe | 1.999e-08 | 2222.3 | 24.5 | 22.2 | 0.3 | 2020/12/10 | 12:37:17
7 | Ti | 2e-08 | 4824.7998 | 10.4 | 12.8 | 0.2 | 2020/12/10 | 13:08:35
+++++++++++++++++++++++++++++++++++++++++++++++++++++++++++++++++++++++++++++++++++++++++++
Measurement Condition
WDS elements
ElemID | Element | X-ray | Crystal | CH | ACC.V | Peak Pos. | (nm) | BG_L | BG_U (mm)
1 | Mn | Ka | LIFL | 2 | 15 | 145.993 | 0.21018 | 6 | 3.3
2 | Ca | Ka | PETL | 3 | 15 | 107.514 | 0.33584 | 3 | 2
3 | Al | Ka | TAP | 4 | 15 | 90.606 | 0.83393 | 5.5 | 3.3
4 | Si | Ka | TAP | 4 | 15 | 77.43 | 0.71254 | 3.3 | 4.1
5 | Mg | Ka | TAP | 4 | 15 | 107.46 | 0.989 | 5.5 | 7.2
6 | Fe | Ka | LIFH | 5 | 15 | 134.725 | 0.1936 | 3.5 | 3.6
7 | Ti | Ka | LIFH | 5 | 15 | 191.185 | 0.27485 | 3 | 3
ElemID | Element | Peak(sec) | Back(sec) | Pksk | Gain | High.V | Base.V | Window.V | Mode
1 | Mn | 30 | 15 | 1 | 32 | 1690 | 0.7 | - | Int
2 | Ca | 20 | 10 | 1 | 64 | 1654 | 0.7 | - | Int
3 | Al | 20 | 10 | 1 | 32 | 1632 | 0.7 | 9.3 | Dif
4 | Si | 20 | 10 | 1 | 32 | 1612 | 0.7 | 9.3 | Dif
5 | Mg | 20 | 10 | 1 | 32 | 1642 | 0.7 | 9.3 | Dif
6 | Fe | 20 | 10 | 1 | 32 | 1690 | 0.7 | - | Int
7 | Ti | 30 | 15 | 1 | 32 | 1726 | 0.7 | - | Int
Measurement Order of WDS
Order | Channel 1 | 2 | 3 | 4 | 5
1 | - | Mn_CH2_L | Ca_3_PET | Al_4TAP_ | Fe_CH5_L
2 | - | - | - | Si_4_TAP | Ti
3 | - | - | - | Mg_4_TAP | -
Calc. Elements : O (Anion)
Standard Data
ElemID | Element | Standard Name | Mass(%) | ZAF Fac. | Z | A | F
1 | MnO | Rhodenite | 42.3006 | 0.2678 | 0.2737 | 0.9787 | 1
2 | CaO | Diopside | 24.7939 | 0.8631 | 0.935 | 0.9231 | 1.0001
3 | Al2O3 | Almandine_Garnet | 22.7124 | 3.6771 | 5.9567 | 0.6134 | 1.0063
4 | SiO2 | Almandine_Garnet | 39.1473 | 2.9138 | 4.4847 | 0.6497 | 1.0001
5 | MgO | Olivine | 50.972 | 4.8561 | 7.8655 | 0.6155 | 1.0031
6 | FeO | Almandine_Garnet | 23.8771 | 0.1991 | 0.2025 | 0.9832 | 1
7 | TiO2 | rutile | 99.9834 | 0.5913 | 0.606 | 0.9757 | 1
Standard Intensity of WDS
ElemID | Element | Curr.(A) | Net(cps) | Bg-(cps) | Bg+(cps) | S.D.(%) | Date | Time
1 | Mn | 2.001e-08 | 3226.8999 | 15.5 | 14 | 0.25 | 2020/12/10 | 12:56:18
2 | Ca | 2.001e-08 | 10592.5 | 50.4 | 55.8 | 0.14 | 2020/12/10 | 12:50:16
3 | Al | 1.999e-08 | 3834.2 | 41.4 | 26 | 0.23 | 2020/12/10 | 12:37:17
4 | Si | 1.999e-08 | 6831.3999 | 101.4 | 40.3 | 0.17 | 2020/12/10 | 12:37:17
5 | Mg | 2e-08 | 7786.1001 | 24.4 | 21.3 | 0.16 | 2020/12/10 | 12:44:10
6 | Fe | 1.999e-08 | 2222.3 | 24.5 | 22.2 | 0.3 | 2020/12/10 | 12:37:17
7 | Ti | 2e-08 | 4824.7998 | 10.4 | 12.8 | 0.2 | 2020/12/10 | 13:08:35
+++++++++++++++++++++++++++++++++++++++++++++++++++++++++++++++++++++++++++++++++++++++++++
Measurement Condition
WDS elements
ElemID | Element | X-ray | Crystal | CH | ACC.V | Peak Pos. | (nm) | BG_L | BG_U (mm)
1 | Mn | Ka | LIFL | 2 | 15 | 145.993 | 0.21018 | 6 | 3.3
2 | Ca | Ka | PETL | 3 | 15 | 107.514 | 0.33584 | 3 | 2
3 | Al | Ka | TAP | 4 | 15 | 90.606 | 0.83393 | 5.5 | 3.3
4 | Si | Ka | TAP | 4 | 15 | 77.43 | 0.71254 | 3.3 | 4.1
5 | Mg | Ka | TAP | 4 | 15 | 107.46 | 0.989 | 5.5 | 7.2
6 | Fe | Ka | LIFH | 5 | 15 | 134.725 | 0.1936 | 3.5 | 3.6
7 | Ti | Ka | LIFH | 5 | 15 | 191.185 | 0.27485 | 3 | 3
ElemID | Element | Peak(sec) | Back(sec) | Pksk | Gain | High.V | Base.V | Window.V | Mode
1 | Mn | 30 | 15 | 1 | 32 | 1690 | 0.7 | - | Int
2 | Ca | 20 | 10 | 1 | 64 | 1654 | 0.7 | - | Int
3 | Al | 20 | 10 | 1 | 32 | 1632 | 0.7 | 9.3 | Dif
4 | Si | 20 | 10 | 1 | 32 | 1612 | 0.7 | 9.3 | Dif
5 | Mg | 20 | 10 | 1 | 32 | 1642 | 0.7 | 9.3 | Dif
6 | Fe | 20 | 10 | 1 | 32 | 1690 | 0.7 | - | Int
7 | Ti | 30 | 15 | 1 | 32 | 1726 | 0.7 | - | Int
Measurement Order of WDS
Order | Channel 1 | 2 | 3 | 4 | 5
1 | - | Mn_CH2_L | Ca_3_PET | Al_4TAP_ | Fe_CH5_L
2 | - | - | - | Si_4_TAP | Ti
3 | - | - | - | Mg_4_TAP | -
Calc. Elements : O (Anion)
Standard Data
ElemID | Element | Standard Name | Mass(%) | ZAF Fac. | Z | A | F
1 | MnO | Rhodenite | 42.3006 | 0.2678 | 0.2737 | 0.9787 | 1
2 | CaO | Diopside | 24.7939 | 0.8631 | 0.935 | 0.9231 | 1.0001
3 | Al2O3 | Almandine_Garnet | 22.7124 | 3.6771 | 5.9567 | 0.6134 | 1.0063
4 | SiO2 | Almandine_Garnet | 39.1473 | 2.9138 | 4.4847 | 0.6497 | 1.0001
5 | MgO | Olivine | 50.972 | 4.8561 | 7.8655 | 0.6155 | 1.0031
6 | FeO | Almandine_Garnet | 23.8771 | 0.1991 | 0.2025 | 0.9832 | 1
7 | TiO2 | rutile | 99.9834 | 0.5913 | 0.606 | 0.9757 | 1
Standard Intensity of WDS
ElemID | Element | Curr.(A) | Net(cps) | Bg-(cps) | Bg+(cps) | S.D.(%) | Date | Time
1 | Mn | 2.001e-08 | 3226.8999 | 15.5 | 14 | 0.25 | 2020/12/10 | 12:56:18
2 | Ca | 2.001e-08 | 10592.5 | 50.4 | 55.8 | 0.14 | 2020/12/10 | 12:50:16
3 | Al | 1.999e-08 | 3834.2 | 41.4 | 26 | 0.23 | 2020/12/10 | 12:37:17
4 | Si | 1.999e-08 | 6831.3999 | 101.4 | 40.3 | 0.17 | 2020/12/10 | 12:37:17
5 | Mg | 2e-08 | 7786.1001 | 24.4 | 21.3 | 0.16 | 2020/12/10 | 12:44:10
6 | Fe | 1.999e-08 | 2222.3 | 24.5 | 22.2 | 0.3 | 2020/12/10 | 12:37:17
7 | Ti | 2e-08 | 4824.7998 | 10.4 | 12.8 | 0.2 | 2020/12/10 | 13:08:35
+++++++++++++++++++++++++++++++++++++++++++++++++++++++++++++++++++++++++++++++++++++++++++
Measurement Condition
WDS elements
ElemID | Element | X-ray | Crystal | CH | ACC.V | Peak Pos. | (nm) | BG_L | BG_U (mm)
1 | Mn | Ka | LIFL | 2 | 15 | 145.993 | 0.21018 | 6 | 3.3
2 | Ca | Ka | PETL | 3 | 15 | 107.514 | 0.33584 | 3 | 2
3 | Al | Ka | TAP | 4 | 15 | 90.606 | 0.83393 | 5.5 | 3.3
4 | Si | Ka | TAP | 4 | 15 | 77.43 | 0.71254 | 3.3 | 4.1
5 | Mg | Ka | TAP | 4 | 15 | 107.46 | 0.989 | 5.5 | 7.2
6 | Fe | Ka | LIFH | 5 | 15 | 134.725 | 0.1936 | 3.5 | 3.6
7 | Ti | Ka | LIFH | 5 | 15 | 191.185 | 0.27485 | 3 | 3
ElemID | Element | Peak(sec) | Back(sec) | Pksk | Gain | High.V | Base.V | Window.V | Mode
1 | Mn | 30 | 15 | 1 | 32 | 1690 | 0.7 | - | Int
2 | Ca | 20 | 10 | 1 | 64 | 1654 | 0.7 | - | Int
3 | Al | 20 | 10 | 1 | 32 | 1632 | 0.7 | 9.3 | Dif
4 | Si | 20 | 10 | 1 | 32 | 1612 | 0.7 | 9.3 | Dif
5 | Mg | 20 | 10 | 1 | 32 | 1642 | 0.7 | 9.3 | Dif
6 | Fe | 20 | 10 | 1 | 32 | 1690 | 0.7 | - | Int
7 | Ti | 30 | 15 | 1 | 32 | 1726 | 0.7 | - | Int
Measurement Order of WDS
Order | Channel 1 | 2 | 3 | 4 | 5
1 | - | Mn_CH2_L | Ca_3_PET | Al_4TAP_ | Fe_CH5_L
2 | - | - | - | Si_4_TAP | Ti
3 | - | - | - | Mg_4_TAP | -
Calc. Elements : O (Anion)
Standard Data
ElemID | Element | Standard Name | Mass(%) | ZAF Fac. | Z | A | F
1 | MnO | Rhodenite | 42.3006 | 0.2678 | 0.2737 | 0.9787 | 1
2 | CaO | Diopside | 24.7939 | 0.8631 | 0.935 | 0.9231 | 1.0001
3 | Al2O3 | Almandine_Garnet | 22.7124 | 3.6771 | 5.9567 | 0.6134 | 1.0063
4 | SiO2 | Almandine_Garnet | 39.1473 | 2.9138 | 4.4847 | 0.6497 | 1.0001
5 | MgO | Olivine | 50.972 | 4.8561 | 7.8655 | 0.6155 | 1.0031
6 | FeO | Almandine_Garnet | 23.8771 | 0.1991 | 0.2025 | 0.9832 | 1
7 | TiO2 | rutile | 99.9834 | 0.5913 | 0.606 | 0.9757 | 1
Standard Intensity of WDS
ElemID | Element | Curr.(A) | Net(cps) | Bg-(cps) | Bg+(cps) | S.D.(%) | Date | Time
1 | Mn | 2.001e-08 | 3226.8999 | 15.5 | 14 | 0.25 | 2020/12/10 | 12:56:18
2 | Ca | 2.001e-08 | 10592.5 | 50.4 | 55.8 | 0.14 | 2020/12/10 | 12:50:16
3 | Al | 1.999e-08 | 3834.2 | 41.4 | 26 | 0.23 | 2020/12/10 | 12:37:17
4 | Si | 1.999e-08 | 6831.3999 | 101.4 | 40.3 | 0.17 | 2020/12/10 | 12:37:17
5 | Mg | 2e-08 | 7786.1001 | 24.4 | 21.3 | 0.16 | 2020/12/10 | 12:44:10
6 | Fe | 1.999e-08 | 2222.3 | 24.5 | 22.2 | 0.3 | 2020/12/10 | 12:37:17
7 | Ti | 2e-08 | 4824.7998 | 10.4 | 12.8 | 0.2 | 2020/12/10 | 13:08:35
+++++++++++++++++++++++++++++++++++++++++++++++++++++++++++++++++++++++++++++++++++++++++++
Measurement Condition
WDS elements
ElemID | Element | X-ray | Crystal | CH | ACC.V | Peak Pos. | (nm) | BG_L | BG_U (mm)
1 | Mn | Ka | LIFL | 2 | 15 | 145.993 | 0.21018 | 6 | 3.3
2 | Ca | Ka | PETL | 3 | 15 | 107.514 | 0.33584 | 3 | 2
3 | Al | Ka | TAP | 4 | 15 | 90.606 | 0.83393 | 5.5 | 3.3
4 | Si | Ka | TAP | 4 | 15 | 77.43 | 0.71254 | 3.3 | 4.1
5 | Mg | Ka | TAP | 4 | 15 | 107.46 | 0.989 | 5.5 | 7.2
6 | Fe | Ka | LIFH | 5 | 15 | 134.725 | 0.1936 | 3.5 | 3.6
7 | Ti | Ka | LIFH | 5 | 15 | 191.185 | 0.27485 | 3 | 3
ElemID | Element | Peak(sec) | Back(sec) | Pksk | Gain | High.V | Base.V | Window.V | Mode
1 | Mn | 30 | 15 | 1 | 32 | 1690 | 0.7 | - | Int
2 | Ca | 20 | 10 | 1 | 64 | 1654 | 0.7 | - | Int
3 | Al | 20 | 10 | 1 | 32 | 1632 | 0.7 | 9.3 | Dif
4 | Si | 20 | 10 | 1 | 32 | 1612 | 0.7 | 9.3 | Dif
5 | Mg | 20 | 10 | 1 | 32 | 1642 | 0.7 | 9.3 | Dif
6 | Fe | 20 | 10 | 1 | 32 | 1690 | 0.7 | - | Int
7 | Ti | 30 | 15 | 1 | 32 | 1726 | 0.7 | - | Int
Measurement Order of WDS
Order | Channel 1 | 2 | 3 | 4 | 5
1 | - | Mn_CH2_L | Ca_3_PET | Al_4TAP_ | Fe_CH5_L
2 | - | - | - | Si_4_TAP | Ti
3 | - | - | - | Mg_4_TAP | -
Calc. Elements : O (Anion)
Standard Data
ElemID | Element | Standard Name | Mass(%) | ZAF Fac. | Z | A | F
1 | MnO | Rhodenite | 42.3006 | 0.2678 | 0.2737 | 0.9787 | 1
2 | CaO | Diopside | 24.7939 | 0.8631 | 0.935 | 0.9231 | 1.0001
3 | Al2O3 | Almandine_Garnet | 22.7124 | 3.6771 | 5.9567 | 0.6134 | 1.0063
4 | SiO2 | Almandine_Garnet | 39.1473 | 2.9138 | 4.4847 | 0.6497 | 1.0001
5 | MgO | Olivine | 50.972 | 4.8561 | 7.8655 | 0.6155 | 1.0031
6 | FeO | Almandine_Garnet | 23.8771 | 0.1991 | 0.2025 | 0.9832 | 1
7 | TiO2 | rutile | 99.9834 | 0.5913 | 0.606 | 0.9757 | 1
Standard Intensity of WDS
ElemID | Element | Curr.(A) | Net(cps) | Bg-(cps) | Bg+(cps) | S.D.(%) | Date | Time
1 | Mn | 2.001e-08 | 3226.8999 | 15.5 | 14 | 0.25 | 2020/12/10 | 12:56:18
2 | Ca | 2.001e-08 | 10592.5 | 50.4 | 55.8 | 0.14 | 2020/12/10 | 12:50:16
3 | Al | 1.999e-08 | 3834.2 | 41.4 | 26 | 0.23 | 2020/12/10 | 12:37:17
4 | Si | 1.999e-08 | 6831.3999 | 101.4 | 40.3 | 0.17 | 2020/12/10 | 12:37:17
5 | Mg | 2e-08 | 7786.1001 | 24.4 | 21.3 | 0.16 | 2020/12/10 | 12:44:10
6 | Fe | 1.999e-08 | 2222.3 | 24.5 | 22.2 | 0.3 | 2020/12/10 | 12:37:17
7 | Ti | 2e-08 | 4824.7998 | 10.4 | 12.8 | 0.2 | 2020/12/10 | 13:08:35
+++++++++++++++++++++++++++++++++++++++++++++++++++++++++++++++++++++++++++++++++++++++++++
Measurement Condition
WDS elements
ElemID | Element | X-ray | Crystal | CH | ACC.V | Peak Pos. | (nm) | BG_L | BG_U (mm)
1 | Mn | Ka | LIFL | 2 | 15 | 145.993 | 0.21018 | 6 | 3.3
2 | Ca | Ka | PETL | 3 | 15 | 107.514 | 0.33584 | 3 | 2
3 | Al | Ka | TAP | 4 | 15 | 90.606 | 0.83393 | 5.5 | 3.3
4 | Si | Ka | TAP | 4 | 15 | 77.43 | 0.71254 | 3.3 | 4.1
5 | Mg | Ka | TAP | 4 | 15 | 107.46 | 0.989 | 5.5 | 7.2
6 | Fe | Ka | LIFH | 5 | 15 | 134.725 | 0.1936 | 3.5 | 3.6
7 | Ti | Ka | LIFH | 5 | 15 | 191.185 | 0.27485 | 3 | 3
ElemID | Element | Peak(sec) | Back(sec) | Pksk | Gain | High.V | Base.V | Window.V | Mode
1 | Mn | 30 | 15 | 1 | 32 | 1690 | 0.7 | - | Int
2 | Ca | 20 | 10 | 1 | 64 | 1654 | 0.7 | - | Int
3 | Al | 20 | 10 | 1 | 32 | 1632 | 0.7 | 9.3 | Dif
4 | Si | 20 | 10 | 1 | 32 | 1612 | 0.7 | 9.3 | Dif
5 | Mg | 20 | 10 | 1 | 32 | 1642 | 0.7 | 9.3 | Dif
6 | Fe | 20 | 10 | 1 | 32 | 1690 | 0.7 | - | Int
7 | Ti | 30 | 15 | 1 | 32 | 1726 | 0.7 | - | Int
Measurement Order of WDS
Order | Channel 1 | 2 | 3 | 4 | 5
1 | - | Mn_CH2_L | Ca_3_PET | Al_4TAP_ | Fe_CH5_L
2 | - | - | - | Si_4_TAP | Ti
3 | - | - | - | Mg_4_TAP | -
Calc. Elements : O (Anion)
Standard Data
ElemID | Element | Standard Name | Mass(%) | ZAF Fac. | Z | A | F
1 | MnO | Rhodenite | 42.3006 | 0.2678 | 0.2737 | 0.9787 | 1
2 | CaO | Diopside | 24.7939 | 0.8631 | 0.935 | 0.9231 | 1.0001
3 | Al2O3 | Almandine_Garnet | 22.7124 | 3.6771 | 5.9567 | 0.6134 | 1.0063
4 | SiO2 | Almandine_Garnet | 39.1473 | 2.9138 | 4.4847 | 0.6497 | 1.0001
5 | MgO | Olivine | 50.972 | 4.8561 | 7.8655 | 0.6155 | 1.0031
6 | FeO | Almandine_Garnet | 23.8771 | 0.1991 | 0.2025 | 0.9832 | 1
7 | TiO2 | rutile | 99.9834 | 0.5913 | 0.606 | 0.9757 | 1
Standard Intensity of WDS
ElemID | Element | Curr.(A) | Net(cps) | Bg-(cps) | Bg+(cps) | S.D.(%) | Date | Time
1 | Mn | 2.001e-08 | 3226.8999 | 15.5 | 14 | 0.25 | 2020/12/10 | 12:56:18
2 | Ca | 2.001e-08 | 10592.5 | 50.4 | 55.8 | 0.14 | 2020/12/10 | 12:50:16
3 | Al | 1.999e-08 | 3834.2 | 41.4 | 26 | 0.23 | 2020/12/10 | 12:37:17
4 | Si | 1.999e-08 | 6831.3999 | 101.4 | 40.3 | 0.17 | 2020/12/10 | 12:37:17
5 | Mg | 2e-08 | 7786.1001 | 24.4 | 21.3 | 0.16 | 2020/12/10 | 12:44:10
6 | Fe | 1.999e-08 | 2222.3 | 24.5 | 22.2 | 0.3 | 2020/12/10 | 12:37:17
7 | Ti | 2e-08 | 4824.7998 | 10.4 | 12.8 | 0.2 | 2020/12/10 | 13:08:35
+++++++++++++++++++++++++++++++++++++++++++++++++++++++++++++++++++++++++++++++++++++++++++
Measurement Condition
WDS elements
ElemID | Element | X-ray | Crystal | CH | ACC.V | Peak Pos. | (nm) | BG_L | BG_U (mm)
1 | Mn | Ka | LIFL | 2 | 15 | 145.993 | 0.21018 | 6 | 3.3
2 | Ca | Ka | PETL | 3 | 15 | 107.514 | 0.33584 | 3 | 2
3 | Al | Ka | TAP | 4 | 15 | 90.606 | 0.83393 | 5.5 | 3.3
4 | Si | Ka | TAP | 4 | 15 | 77.43 | 0.71254 | 3.3 | 4.1
5 | Mg | Ka | TAP | 4 | 15 | 107.46 | 0.989 | 5.5 | 7.2
6 | Fe | Ka | LIFH | 5 | 15 | 134.725 | 0.1936 | 3.5 | 3.6
7 | Ti | Ka | LIFH | 5 | 15 | 191.185 | 0.27485 | 3 | 3
ElemID | Element | Peak(sec) | Back(sec) | Pksk | Gain | High.V | Base.V | Window.V | Mode
1 | Mn | 30 | 15 | 1 | 32 | 1690 | 0.7 | - | Int
2 | Ca | 20 | 10 | 1 | 64 | 1654 | 0.7 | - | Int
3 | Al | 20 | 10 | 1 | 32 | 1632 | 0.7 | 9.3 | Dif
4 | Si | 20 | 10 | 1 | 32 | 1612 | 0.7 | 9.3 | Dif
5 | Mg | 20 | 10 | 1 | 32 | 1642 | 0.7 | 9.3 | Dif
6 | Fe | 20 | 10 | 1 | 32 | 1690 | 0.7 | - | Int
7 | Ti | 30 | 15 | 1 | 32 | 1726 | 0.7 | - | Int
Measurement Order of WDS
Order | Channel 1 | 2 | 3 | 4 | 5
1 | - | Mn_CH2_L | Ca_3_PET | Al_4TAP_ | Fe_CH5_L
2 | - | - | - | Si_4_TAP | Ti
3 | - | - | - | Mg_4_TAP | -
Calc. Elements : O (Anion)
Standard Data
ElemID | Element | Standard Name | Mass(%) | ZAF Fac. | Z | A | F
1 | MnO | Rhodenite | 42.3006 | 0.2678 | 0.2737 | 0.9787 | 1
2 | CaO | Diopside | 24.7939 | 0.8631 | 0.935 | 0.9231 | 1.0001
3 | Al2O3 | Almandine_Garnet | 22.7124 | 3.6771 | 5.9567 | 0.6134 | 1.0063
4 | SiO2 | Almandine_Garnet | 39.1473 | 2.9138 | 4.4847 | 0.6497 | 1.0001
5 | MgO | Olivine | 50.972 | 4.8561 | 7.8655 | 0.6155 | 1.0031
6 | FeO | Almandine_Garnet | 23.8771 | 0.1991 | 0.2025 | 0.9832 | 1
7 | TiO2 | rutile | 99.9834 | 0.5913 | 0.606 | 0.9757 | 1
Standard Intensity of WDS
ElemID | Element | Curr.(A) | Net(cps) | Bg-(cps) | Bg+(cps) | S.D.(%) | Date | Time
1 | Mn | 2.001e-08 | 3226.8999 | 15.5 | 14 | 0.25 | 2020/12/10 | 12:56:18
2 | Ca | 2.001e-08 | 10592.5 | 50.4 | 55.8 | 0.14 | 2020/12/10 | 12:50:16
3 | Al | 1.999e-08 | 3834.2 | 41.4 | 26 | 0.23 | 2020/12/10 | 12:37:17
4 | Si | 1.999e-08 | 6831.3999 | 101.4 | 40.3 | 0.17 | 2020/12/10 | 12:37:17
5 | Mg | 2e-08 | 7786.1001 | 24.4 | 21.3 | 0.16 | 2020/12/10 | 12:44:10
6 | Fe | 1.999e-08 | 2222.3 | 24.5 | 22.2 | 0.3 | 2020/12/10 | 12:37:17
7 | Ti | 2e-08 | 4824.7998 | 10.4 | 12.8 | 0.2 | 2020/12/10 | 13:08:35
+++++++++++++++++++++++++++++++++++++++++++++++++++++++++++++++++++++++++++++++++++++++++++
Measurement Condition
WDS elements
ElemID | Element | X-ray | Crystal | CH | ACC.V | Peak Pos. | (nm) | BG_L | BG_U (mm)
1 | Mn | Ka | LIFL | 2 | 15 | 145.993 | 0.21018 | 6 | 3.3
2 | Ca | Ka | PETL | 3 | 15 | 107.514 | 0.33584 | 3 | 2
3 | Al | Ka | TAP | 4 | 15 | 90.606 | 0.83393 | 5.5 | 3.3
4 | Si | Ka | TAP | 4 | 15 | 77.43 | 0.71254 | 3.3 | 4.1
5 | Mg | Ka | TAP | 4 | 15 | 107.46 | 0.989 | 5.5 | 7.2
6 | Fe | Ka | LIFH | 5 | 15 | 134.725 | 0.1936 | 3.5 | 3.6
7 | Ti | Ka | LIFH | 5 | 15 | 191.185 | 0.27485 | 3 | 3
ElemID | Element | Peak(sec) | Back(sec) | Pksk | Gain | High.V | Base.V | Window.V | Mode
1 | Mn | 30 | 15 | 1 | 32 | 1690 | 0.7 | - | Int
2 | Ca | 20 | 10 | 1 | 64 | 1654 | 0.7 | - | Int
3 | Al | 20 | 10 | 1 | 32 | 1632 | 0.7 | 9.3 | Dif
4 | Si | 20 | 10 | 1 | 32 | 1612 | 0.7 | 9.3 | Dif
5 | Mg | 20 | 10 | 1 | 32 | 1642 | 0.7 | 9.3 | Dif
6 | Fe | 20 | 10 | 1 | 32 | 1690 | 0.7 | - | Int
7 | Ti | 30 | 15 | 1 | 32 | 1726 | 0.7 | - | Int
Measurement Order of WDS
Order | Channel 1 | 2 | 3 | 4 | 5
1 | - | Mn_CH2_L | Ca_3_PET | Al_4TAP_ | Fe_CH5_L
2 | - | - | - | Si_4_TAP | Ti
3 | - | - | - | Mg_4_TAP | -
Calc. Elements : O (Anion)
Standard Data
ElemID | Element | Standard Name | Mass(%) | ZAF Fac. | Z | A | F
1 | MnO | Rhodenite | 42.3006 | 0.2678 | 0.2737 | 0.9787 | 1
2 | CaO | Diopside | 24.7939 | 0.8631 | 0.935 | 0.9231 | 1.0001
3 | Al2O3 | Almandine_Garnet | 22.7124 | 3.6771 | 5.9567 | 0.6134 | 1.0063
4 | SiO2 | Almandine_Garnet | 39.1473 | 2.9138 | 4.4847 | 0.6497 | 1.0001
5 | MgO | Olivine | 50.972 | 4.8561 | 7.8655 | 0.6155 | 1.0031
6 | FeO | Almandine_Garnet | 23.8771 | 0.1991 | 0.2025 | 0.9832 | 1
7 | TiO2 | rutile | 99.9834 | 0.5913 | 0.606 | 0.9757 | 1
Standard Intensity of WDS
ElemID | Element | Curr.(A) | Net(cps) | Bg-(cps) | Bg+(cps) | S.D.(%) | Date | Time
1 | Mn | 2.001e-08 | 3226.8999 | 15.5 | 14 | 0.25 | 2020/12/10 | 12:56:18
2 | Ca | 2.001e-08 | 10592.5 | 50.4 | 55.8 | 0.14 | 2020/12/10 | 12:50:16
3 | Al | 1.999e-08 | 3834.2 | 41.4 | 26 | 0.23 | 2020/12/10 | 12:37:17
4 | Si | 1.999e-08 | 6831.3999 | 101.4 | 40.3 | 0.17 | 2020/12/10 | 12:37:17
5 | Mg | 2e-08 | 7786.1001 | 24.4 | 21.3 | 0.16 | 2020/12/10 | 12:44:10
6 | Fe | 1.999e-08 | 2222.3 | 24.5 | 22.2 | 0.3 | 2020/12/10 | 12:37:17
7 | Ti | 2e-08 | 4824.7998 | 10.4 | 12.8 | 0.2 | 2020/12/10 | 13:08:35
+++++++++++++++++++++++++++++++++++++++++++++++++++++++++++++++++++++++++++++++++++++++++++
Measurement Condition
WDS elements
ElemID | Element | X-ray | Crystal | CH | ACC.V | Peak Pos. | (nm) | BG_L | BG_U (mm)
1 | Mn | Ka | LIFL | 2 | 15 | 145.993 | 0.21018 | 6 | 3.3
2 | Ca | Ka | PETL | 3 | 15 | 107.514 | 0.33584 | 3 | 2
3 | Al | Ka | TAP | 4 | 15 | 90.606 | 0.83393 | 5.5 | 3.3
4 | Si | Ka | TAP | 4 | 15 | 77.43 | 0.71254 | 3.3 | 4.1
5 | Mg | Ka | TAP | 4 | 15 | 107.46 | 0.989 | 5.5 | 7.2
6 | Fe | Ka | LIFH | 5 | 15 | 134.725 | 0.1936 | 3.5 | 3.6
7 | Ti | Ka | LIFH | 5 | 15 | 191.185 | 0.27485 | 3 | 3
ElemID | Element | Peak(sec) | Back(sec) | Pksk | Gain | High.V | Base.V | Window.V | Mode
1 | Mn | 30 | 15 | 1 | 32 | 1690 | 0.7 | - | Int
2 | Ca | 20 | 10 | 1 | 64 | 1654 | 0.7 | - | Int
3 | Al | 20 | 10 | 1 | 32 | 1632 | 0.7 | 9.3 | Dif
4 | Si | 20 | 10 | 1 | 32 | 1612 | 0.7 | 9.3 | Dif
5 | Mg | 20 | 10 | 1 | 32 | 1642 | 0.7 | 9.3 | Dif
6 | Fe | 20 | 10 | 1 | 32 | 1690 | 0.7 | - | Int
7 | Ti | 30 | 15 | 1 | 32 | 1726 | 0.7 | - | Int
Measurement Order of WDS
Order | Channel 1 | 2 | 3 | 4 | 5
1 | - | Mn_CH2_L | Ca_3_PET | Al_4TAP_ | Fe_CH5_L
2 | - | - | - | Si_4_TAP | Ti
3 | - | - | - | Mg_4_TAP | -
Calc. Elements : O (Anion)
Standard Data
ElemID | Element | Standard Name | Mass(%) | ZAF Fac. | Z | A | F
1 | MnO | Rhodenite | 42.3006 | 0.2678 | 0.2737 | 0.9787 | 1
2 | CaO | Diopside | 24.7939 | 0.8631 | 0.935 | 0.9231 | 1.0001
3 | Al2O3 | Almandine_Garnet | 22.7124 | 3.6771 | 5.9567 | 0.6134 | 1.0063
4 | SiO2 | Almandine_Garnet | 39.1473 | 2.9138 | 4.4847 | 0.6497 | 1.0001
5 | MgO | Olivine | 50.972 | 4.8561 | 7.8655 | 0.6155 | 1.0031
6 | FeO | Almandine_Garnet | 23.8771 | 0.1991 | 0.2025 | 0.9832 | 1
7 | TiO2 | rutile | 99.9834 | 0.5913 | 0.606 | 0.9757 | 1
Standard Intensity of WDS
ElemID | Element | Curr.(A) | Net(cps) | Bg-(cps) | Bg+(cps) | S.D.(%) | Date | Time
1 | Mn | 2.001e-08 | 3226.8999 | 15.5 | 14 | 0.25 | 2020/12/10 | 12:56:18
2 | Ca | 2.001e-08 | 10592.5 | 50.4 | 55.8 | 0.14 | 2020/12/10 | 12:50:16
3 | Al | 1.999e-08 | 3834.2 | 41.4 | 26 | 0.23 | 2020/12/10 | 12:37:17
4 | Si | 1.999e-08 | 6831.3999 | 101.4 | 40.3 | 0.17 | 2020/12/10 | 12:37:17
5 | Mg | 2e-08 | 7786.1001 | 24.4 | 21.3 | 0.16 | 2020/12/10 | 12:44:10
6 | Fe | 1.999e-08 | 2222.3 | 24.5 | 22.2 | 0.3 | 2020/12/10 | 12:37:17
7 | Ti | 2e-08 | 4824.7998 | 10.4 | 12.8 | 0.2 | 2020/12/10 | 13:08:35
+++++++++++++++++++++++++++++++++++++++++++++++++++++++++++++++++++++++++++++++++++++++++++
Measurement Condition
WDS elements
ElemID | Element | X-ray | Crystal | CH | ACC.V | Peak Pos. | (nm) | BG_L | BG_U (mm)
1 | Mn | Ka | LIFL | 2 | 15 | 145.993 | 0.21018 | 6 | 3.3
2 | Ca | Ka | PETL | 3 | 15 | 107.514 | 0.33584 | 3 | 2
3 | Al | Ka | TAP | 4 | 15 | 90.606 | 0.83393 | 5.5 | 3.3
4 | Si | Ka | TAP | 4 | 15 | 77.43 | 0.71254 | 3.3 | 4.1
5 | Mg | Ka | TAP | 4 | 15 | 107.46 | 0.989 | 5.5 | 7.2
6 | Fe | Ka | LIFH | 5 | 15 | 134.725 | 0.1936 | 3.5 | 3.6
7 | Ti | Ka | LIFH | 5 | 15 | 191.185 | 0.27485 | 3 | 3
ElemID | Element | Peak(sec) | Back(sec) | Pksk | Gain | High.V | Base.V | Window.V | Mode
1 | Mn | 30 | 15 | 1 | 32 | 1690 | 0.7 | - | Int
2 | Ca | 20 | 10 | 1 | 64 | 1654 | 0.7 | - | Int
3 | Al | 20 | 10 | 1 | 32 | 1632 | 0.7 | 9.3 | Dif
4 | Si | 20 | 10 | 1 | 32 | 1612 | 0.7 | 9.3 | Dif
5 | Mg | 20 | 10 | 1 | 32 | 1642 | 0.7 | 9.3 | Dif
6 | Fe | 20 | 10 | 1 | 32 | 1690 | 0.7 | - | Int
7 | Ti | 30 | 15 | 1 | 32 | 1726 | 0.7 | - | Int
Measurement Order of WDS
Order | Channel 1 | 2 | 3 | 4 | 5
1 | - | Mn_CH2_L | Ca_3_PET | Al_4TAP_ | Fe_CH5_L
2 | - | - | - | Si_4_TAP | Ti
3 | - | - | - | Mg_4_TAP | -
Calc. Elements : O (Anion)
Standard Data
ElemID | Element | Standard Name | Mass(%) | ZAF Fac. | Z | A | F
1 | MnO | Rhodenite | 42.3006 | 0.2678 | 0.2737 | 0.9787 | 1
2 | CaO | Diopside | 24.7939 | 0.8631 | 0.935 | 0.9231 | 1.0001
3 | Al2O3 | Almandine_Garnet | 22.7124 | 3.6771 | 5.9567 | 0.6134 | 1.0063
4 | SiO2 | Almandine_Garnet | 39.1473 | 2.9138 | 4.4847 | 0.6497 | 1.0001
5 | MgO | Olivine | 50.972 | 4.8561 | 7.8655 | 0.6155 | 1.0031
6 | FeO | Almandine_Garnet | 23.8771 | 0.1991 | 0.2025 | 0.9832 | 1
7 | TiO2 | rutile | 99.9834 | 0.5913 | 0.606 | 0.9757 | 1
Standard Intensity of WDS
ElemID | Element | Curr.(A) | Net(cps) | Bg-(cps) | Bg+(cps) | S.D.(%) | Date | Time
1 | Mn | 2.001e-08 | 3226.8999 | 15.5 | 14 | 0.25 | 2020/12/10 | 12:56:18
2 | Ca | 2.001e-08 | 10592.5 | 50.4 | 55.8 | 0.14 | 2020/12/10 | 12:50:16
3 | Al | 1.999e-08 | 3834.2 | 41.4 | 26 | 0.23 | 2020/12/10 | 12:37:17
4 | Si | 1.999e-08 | 6831.3999 | 101.4 | 40.3 | 0.17 | 2020/12/10 | 12:37:17
5 | Mg | 2e-08 | 7786.1001 | 24.4 | 21.3 | 0.16 | 2020/12/10 | 12:44:10
6 | Fe | 1.999e-08 | 2222.3 | 24.5 | 22.2 | 0.3 | 2020/12/10 | 12:37:17
7 | Ti | 2e-08 | 4824.7998 | 10.4 | 12.8 | 0.2 | 2020/12/10 | 13:08:35
+++++++++++++++++++++++++++++++++++++++++++++++++++++++++++++++++++++++++++++++++++++++++++
Measurement Condition
WDS elements
ElemID | Element | X-ray | Crystal | CH | ACC.V | Peak Pos. | (nm) | BG_L | BG_U (mm)
1 | Mn | Ka | LIFL | 2 | 15 | 145.993 | 0.21018 | 6 | 3.3
2 | Ca | Ka | PETL | 3 | 15 | 107.514 | 0.33584 | 3 | 2
3 | Al | Ka | TAP | 4 | 15 | 90.606 | 0.83393 | 5.5 | 3.3
4 | Si | Ka | TAP | 4 | 15 | 77.43 | 0.71254 | 3.3 | 4.1
5 | Mg | Ka | TAP | 4 | 15 | 107.46 | 0.989 | 5.5 | 7.2
6 | Fe | Ka | LIFH | 5 | 15 | 134.725 | 0.1936 | 3.5 | 3.6
7 | Ti | Ka | LIFH | 5 | 15 | 191.185 | 0.27485 | 3 | 3
ElemID | Element | Peak(sec) | Back(sec) | Pksk | Gain | High.V | Base.V | Window.V | Mode
1 | Mn | 30 | 15 | 1 | 32 | 1690 | 0.7 | - | Int
2 | Ca | 20 | 10 | 1 | 64 | 1654 | 0.7 | - | Int
3 | Al | 20 | 10 | 1 | 32 | 1632 | 0.7 | 9.3 | Dif
4 | Si | 20 | 10 | 1 | 32 | 1612 | 0.7 | 9.3 | Dif
5 | Mg | 20 | 10 | 1 | 32 | 1642 | 0.7 | 9.3 | Dif
6 | Fe | 20 | 10 | 1 | 32 | 1690 | 0.7 | - | Int
7 | Ti | 30 | 15 | 1 | 32 | 1726 | 0.7 | - | Int
Measurement Order of WDS
Order | Channel 1 | 2 | 3 | 4 | 5
1 | - | Mn_CH2_L | Ca_3_PET | Al_4TAP_ | Fe_CH5_L
2 | - | - | - | Si_4_TAP | Ti
3 | - | - | - | Mg_4_TAP | -
Calc. Elements : O (Anion)
Standard Data
ElemID | Element | Standard Name | Mass(%) | ZAF Fac. | Z | A | F
1 | MnO | Rhodenite | 42.3006 | 0.2678 | 0.2737 | 0.9787 | 1
2 | CaO | Diopside | 24.7939 | 0.8631 | 0.935 | 0.9231 | 1.0001
3 | Al2O3 | Almandine_Garnet | 22.7124 | 3.6771 | 5.9567 | 0.6134 | 1.0063
4 | SiO2 | Almandine_Garnet | 39.1473 | 2.9138 | 4.4847 | 0.6497 | 1.0001
5 | MgO | Olivine | 50.972 | 4.8561 | 7.8655 | 0.6155 | 1.0031
6 | FeO | Almandine_Garnet | 23.8771 | 0.1991 | 0.2025 | 0.9832 | 1
7 | TiO2 | rutile | 99.9834 | 0.5913 | 0.606 | 0.9757 | 1
Standard Intensity of WDS
ElemID | Element | Curr.(A) | Net(cps) | Bg-(cps) | Bg+(cps) | S.D.(%) | Date | Time
1 | Mn | 2.001e-08 | 3226.8999 | 15.5 | 14 | 0.25 | 2020/12/10 | 12:56:18
2 | Ca | 2.001e-08 | 10592.5 | 50.4 | 55.8 | 0.14 | 2020/12/10 | 12:50:16
3 | Al | 1.999e-08 | 3834.2 | 41.4 | 26 | 0.23 | 2020/12/10 | 12:37:17
4 | Si | 1.999e-08 | 6831.3999 | 101.4 | 40.3 | 0.17 | 2020/12/10 | 12:37:17
5 | Mg | 2e-08 | 7786.1001 | 24.4 | 21.3 | 0.16 | 2020/12/10 | 12:44:10
6 | Fe | 1.999e-08 | 2222.3 | 24.5 | 22.2 | 0.3 | 2020/12/10 | 12:37:17
7 | Ti | 2e-08 | 4824.7998 | 10.4 | 12.8 | 0.2 | 2020/12/10 | 13:08:35
+++++++++++++++++++++++++++++++++++++++++++++++++++++++++++++++++++++++++++++++++++++++++++
Measurement Condition
WDS elements
ElemID | Element | X-ray | Crystal | CH | ACC.V | Peak Pos. | (nm) | BG_L | BG_U (mm)
1 | Mn | Ka | LIFL | 2 | 15 | 145.993 | 0.21018 | 6 | 3.3
2 | Ca | Ka | PETL | 3 | 15 | 107.514 | 0.33584 | 3 | 2
3 | Al | Ka | TAP | 4 | 15 | 90.606 | 0.83393 | 5.5 | 3.3
4 | Si | Ka | TAP | 4 | 15 | 77.43 | 0.71254 | 3.3 | 4.1
5 | Mg | Ka | TAP | 4 | 15 | 107.46 | 0.989 | 5.5 | 7.2
6 | Fe | Ka | LIFH | 5 | 15 | 134.725 | 0.1936 | 3.5 | 3.6
7 | Ti | Ka | LIFH | 5 | 15 | 191.185 | 0.27485 | 3 | 3
ElemID | Element | Peak(sec) | Back(sec) | Pksk | Gain | High.V | Base.V | Window.V | Mode
1 | Mn | 30 | 15 | 1 | 32 | 1690 | 0.7 | - | Int
2 | Ca | 20 | 10 | 1 | 64 | 1654 | 0.7 | - | Int
3 | Al | 20 | 10 | 1 | 32 | 1632 | 0.7 | 9.3 | Dif
4 | Si | 20 | 10 | 1 | 32 | 1612 | 0.7 | 9.3 | Dif
5 | Mg | 20 | 10 | 1 | 32 | 1642 | 0.7 | 9.3 | Dif
6 | Fe | 20 | 10 | 1 | 32 | 1690 | 0.7 | - | Int
7 | Ti | 30 | 15 | 1 | 32 | 1726 | 0.7 | - | Int
Measurement Order of WDS
Order | Channel 1 | 2 | 3 | 4 | 5
1 | - | Mn_CH2_L | Ca_3_PET | Al_4TAP_ | Fe_CH5_L
2 | - | - | - | Si_4_TAP | Ti
3 | - | - | - | Mg_4_TAP | -
Calc. Elements : O (Anion)
Standard Data
ElemID | Element | Standard Name | Mass(%) | ZAF Fac. | Z | A | F
1 | MnO | Rhodenite | 42.3006 | 0.2678 | 0.2737 | 0.9787 | 1
2 | CaO | Diopside | 24.7939 | 0.8631 | 0.935 | 0.9231 | 1.0001
3 | Al2O3 | Almandine_Garnet | 22.7124 | 3.6771 | 5.9567 | 0.6134 | 1.0063
4 | SiO2 | Almandine_Garnet | 39.1473 | 2.9138 | 4.4847 | 0.6497 | 1.0001
5 | MgO | Olivine | 50.972 | 4.8561 | 7.8655 | 0.6155 | 1.0031
6 | FeO | Almandine_Garnet | 23.8771 | 0.1991 | 0.2025 | 0.9832 | 1
7 | TiO2 | rutile | 99.9834 | 0.5913 | 0.606 | 0.9757 | 1
Standard Intensity of WDS
ElemID | Element | Curr.(A) | Net(cps) | Bg-(cps) | Bg+(cps) | S.D.(%) | Date | Time
1 | Mn | 2.001e-08 | 3226.8999 | 15.5 | 14 | 0.25 | 2020/12/10 | 12:56:18
2 | Ca | 2.001e-08 | 10592.5 | 50.4 | 55.8 | 0.14 | 2020/12/10 | 12:50:16
3 | Al | 1.999e-08 | 3834.2 | 41.4 | 26 | 0.23 | 2020/12/10 | 12:37:17
4 | Si | 1.999e-08 | 6831.3999 | 101.4 | 40.3 | 0.17 | 2020/12/10 | 12:37:17
5 | Mg | 2e-08 | 7786.1001 | 24.4 | 21.3 | 0.16 | 2020/12/10 | 12:44:10
6 | Fe | 1.999e-08 | 2222.3 | 24.5 | 22.2 | 0.3 | 2020/12/10 | 12:37:17
7 | Ti | 2e-08 | 4824.7998 | 10.4 | 12.8 | 0.2 | 2020/12/10 | 13:08:35
+++++++++++++++++++++++++++++++++++++++++++++++++++++++++++++++++++++++++++++++++++++++++++
Measurement Condition
WDS elements
ElemID | Element | X-ray | Crystal | CH | ACC.V | Peak Pos. | (nm) | BG_L | BG_U (mm)
1 | Mn | Ka | LIFL | 2 | 15 | 145.993 | 0.21018 | 6 | 3.3
2 | Ca | Ka | PETL | 3 | 15 | 107.514 | 0.33584 | 3 | 2
3 | Al | Ka | TAP | 4 | 15 | 90.606 | 0.83393 | 5.5 | 3.3
4 | Si | Ka | TAP | 4 | 15 | 77.43 | 0.71254 | 3.3 | 4.1
5 | Mg | Ka | TAP | 4 | 15 | 107.46 | 0.989 | 5.5 | 7.2
6 | Fe | Ka | LIFH | 5 | 15 | 134.725 | 0.1936 | 3.5 | 3.6
7 | Ti | Ka | LIFH | 5 | 15 | 191.185 | 0.27485 | 3 | 3
ElemID | Element | Peak(sec) | Back(sec) | Pksk | Gain | High.V | Base.V | Window.V | Mode
1 | Mn | 30 | 15 | 1 | 32 | 1690 | 0.7 | - | Int
2 | Ca | 20 | 10 | 1 | 64 | 1654 | 0.7 | - | Int
3 | Al | 20 | 10 | 1 | 32 | 1632 | 0.7 | 9.3 | Dif
4 | Si | 20 | 10 | 1 | 32 | 1612 | 0.7 | 9.3 | Dif
5 | Mg | 20 | 10 | 1 | 32 | 1642 | 0.7 | 9.3 | Dif
6 | Fe | 20 | 10 | 1 | 32 | 1690 | 0.7 | - | Int
7 | Ti | 30 | 15 | 1 | 32 | 1726 | 0.7 | - | Int
Measurement Order of WDS
Order | Channel 1 | 2 | 3 | 4 | 5
1 | - | Mn_CH2_L | Ca_3_PET | Al_4TAP_ | Fe_CH5_L
2 | - | - | - | Si_4_TAP | Ti
3 | - | - | - | Mg_4_TAP | -
Calc. Elements : O (Anion)
Standard Data
ElemID | Element | Standard Name | Mass(%) | ZAF Fac. | Z | A | F
1 | MnO | Rhodenite | 42.3006 | 0.2678 | 0.2737 | 0.9787 | 1
2 | CaO | Diopside | 24.7939 | 0.8631 | 0.935 | 0.9231 | 1.0001
3 | Al2O3 | Almandine_Garnet | 22.7124 | 3.6771 | 5.9567 | 0.6134 | 1.0063
4 | SiO2 | Almandine_Garnet | 39.1473 | 2.9138 | 4.4847 | 0.6497 | 1.0001
5 | MgO | Olivine | 50.972 | 4.8561 | 7.8655 | 0.6155 | 1.0031
6 | FeO | Almandine_Garnet | 23.8771 | 0.1991 | 0.2025 | 0.9832 | 1
7 | TiO2 | rutile | 99.9834 | 0.5913 | 0.606 | 0.9757 | 1
Standard Intensity of WDS
ElemID | Element | Curr.(A) | Net(cps) | Bg-(cps) | Bg+(cps) | S.D.(%) | Date | Time
1 | Mn | 2.001e-08 | 3226.8999 | 15.5 | 14 | 0.25 | 2020/12/10 | 12:56:18
2 | Ca | 2.001e-08 | 10592.5 | 50.4 | 55.8 | 0.14 | 2020/12/10 | 12:50:16
3 | Al | 1.999e-08 | 3834.2 | 41.4 | 26 | 0.23 | 2020/12/10 | 12:37:17
4 | Si | 1.999e-08 | 6831.3999 | 101.4 | 40.3 | 0.17 | 2020/12/10 | 12:37:17
5 | Mg | 2e-08 | 7786.1001 | 24.4 | 21.3 | 0.16 | 2020/12/10 | 12:44:10
6 | Fe | 1.999e-08 | 2222.3 | 24.5 | 22.2 | 0.3 | 2020/12/10 | 12:37:17
7 | Ti | 2e-08 | 4824.7998 | 10.4 | 12.8 | 0.2 | 2020/12/10 | 13:08:35
+++++++++++++++++++++++++++++++++++++++++++++++++++++++++++++++++++++++++++++++++++++++++++
Measurement Condition
WDS elements
ElemID | Element | X-ray | Crystal | CH | ACC.V | Peak Pos. | (nm) | BG_L | BG_U (mm)
1 | Mn | Ka | LIFL | 2 | 15 | 145.993 | 0.21018 | 6 | 3.3
2 | Ca | Ka | PETL | 3 | 15 | 107.514 | 0.33584 | 3 | 2
3 | Al | Ka | TAP | 4 | 15 | 90.606 | 0.83393 | 5.5 | 3.3
4 | Si | Ka | TAP | 4 | 15 | 77.43 | 0.71254 | 3.3 | 4.1
5 | Mg | Ka | TAP | 4 | 15 | 107.46 | 0.989 | 5.5 | 7.2
6 | Fe | Ka | LIFH | 5 | 15 | 134.725 | 0.1936 | 3.5 | 3.6
7 | Ti | Ka | LIFH | 5 | 15 | 191.185 | 0.27485 | 3 | 3
ElemID | Element | Peak(sec) | Back(sec) | Pksk | Gain | High.V | Base.V | Window.V | Mode
1 | Mn | 30 | 15 | 1 | 32 | 1690 | 0.7 | - | Int
2 | Ca | 20 | 10 | 1 | 64 | 1654 | 0.7 | - | Int
3 | Al | 20 | 10 | 1 | 32 | 1632 | 0.7 | 9.3 | Dif
4 | Si | 20 | 10 | 1 | 32 | 1612 | 0.7 | 9.3 | Dif
5 | Mg | 20 | 10 | 1 | 32 | 1642 | 0.7 | 9.3 | Dif
6 | Fe | 20 | 10 | 1 | 32 | 1690 | 0.7 | - | Int
7 | Ti | 30 | 15 | 1 | 32 | 1726 | 0.7 | - | Int
Measurement Order of WDS
Order | Channel 1 | 2 | 3 | 4 | 5
1 | - | Mn_CH2_L | Ca_3_PET | Al_4TAP_ | Fe_CH5_L
2 | - | - | - | Si_4_TAP | Ti
3 | - | - | - | Mg_4_TAP | -
Calc. Elements : O (Anion)
Standard Data
ElemID | Element | Standard Name | Mass(%) | ZAF Fac. | Z | A | F
1 | MnO | Rhodenite | 42.3006 | 0.2678 | 0.2737 | 0.9787 | 1
2 | CaO | Diopside | 24.7939 | 0.8631 | 0.935 | 0.9231 | 1.0001
3 | Al2O3 | Almandine_Garnet | 22.7124 | 3.6771 | 5.9567 | 0.6134 | 1.0063
4 | SiO2 | Almandine_Garnet | 39.1473 | 2.9138 | 4.4847 | 0.6497 | 1.0001
5 | MgO | Olivine | 50.972 | 4.8561 | 7.8655 | 0.6155 | 1.0031
6 | FeO | Almandine_Garnet | 23.8771 | 0.1991 | 0.2025 | 0.9832 | 1
7 | TiO2 | rutile | 99.9834 | 0.5913 | 0.606 | 0.9757 | 1
Standard Intensity of WDS
ElemID | Element | Curr.(A) | Net(cps) | Bg-(cps) | Bg+(cps) | S.D.(%) | Date | Time
1 | Mn | 2.001e-08 | 3226.8999 | 15.5 | 14 | 0.25 | 2020/12/10 | 12:56:18
2 | Ca | 2.001e-08 | 10592.5 | 50.4 | 55.8 | 0.14 | 2020/12/10 | 12:50:16
3 | Al | 1.999e-08 | 3834.2 | 41.4 | 26 | 0.23 | 2020/12/10 | 12:37:17
4 | Si | 1.999e-08 | 6831.3999 | 101.4 | 40.3 | 0.17 | 2020/12/10 | 12:37:17
5 | Mg | 2e-08 | 7786.1001 | 24.4 | 21.3 | 0.16 | 2020/12/10 | 12:44:10
6 | Fe | 1.999e-08 | 2222.3 | 24.5 | 22.2 | 0.3 | 2020/12/10 | 12:37:17
7 | Ti | 2e-08 | 4824.7998 | 10.4 | 12.8 | 0.2 | 2020/12/10 | 13:08:35
+++++++++++++++++++++++++++++++++++++++++++++++++++++++++++++++++++++++++++++++++++++++++++
Measurement Condition
WDS elements
ElemID | Element | X-ray | Crystal | CH | ACC.V | Peak Pos. | (nm) | BG_L | BG_U (mm)
1 | Mn | Ka | LIFL | 2 | 15 | 145.993 | 0.21018 | 6 | 3.3
2 | Ca | Ka | PETL | 3 | 15 | 107.514 | 0.33584 | 3 | 2
3 | Al | Ka | TAP | 4 | 15 | 90.606 | 0.83393 | 5.5 | 3.3
4 | Si | Ka | TAP | 4 | 15 | 77.43 | 0.71254 | 3.3 | 4.1
5 | Mg | Ka | TAP | 4 | 15 | 107.46 | 0.989 | 5.5 | 7.2
6 | Fe | Ka | LIFH | 5 | 15 | 134.725 | 0.1936 | 3.5 | 3.6
7 | Ti | Ka | LIFH | 5 | 15 | 191.185 | 0.27485 | 3 | 3
ElemID | Element | Peak(sec) | Back(sec) | Pksk | Gain | High.V | Base.V | Window.V | Mode
1 | Mn | 30 | 15 | 1 | 32 | 1690 | 0.7 | - | Int
2 | Ca | 20 | 10 | 1 | 64 | 1654 | 0.7 | - | Int
3 | Al | 20 | 10 | 1 | 32 | 1632 | 0.7 | 9.3 | Dif
4 | Si | 20 | 10 | 1 | 32 | 1612 | 0.7 | 9.3 | Dif
5 | Mg | 20 | 10 | 1 | 32 | 1642 | 0.7 | 9.3 | Dif
6 | Fe | 20 | 10 | 1 | 32 | 1690 | 0.7 | - | Int
7 | Ti | 30 | 15 | 1 | 32 | 1726 | 0.7 | - | Int
Measurement Order of WDS
Order | Channel 1 | 2 | 3 | 4 | 5
1 | - | Mn_CH2_L | Ca_3_PET | Al_4TAP_ | Fe_CH5_L
2 | - | - | - | Si_4_TAP | Ti
3 | - | - | - | Mg_4_TAP | -
Calc. Elements : O (Anion)
Standard Data
ElemID | Element | Standard Name | Mass(%) | ZAF Fac. | Z | A | F
1 | MnO | Rhodenite | 42.3006 | 0.2678 | 0.2737 | 0.9787 | 1
2 | CaO | Diopside | 24.7939 | 0.8631 | 0.935 | 0.9231 | 1.0001
3 | Al2O3 | Almandine_Garnet | 22.7124 | 3.6771 | 5.9567 | 0.6134 | 1.0063
4 | SiO2 | Almandine_Garnet | 39.1473 | 2.9138 | 4.4847 | 0.6497 | 1.0001
5 | MgO | Olivine | 50.972 | 4.8561 | 7.8655 | 0.6155 | 1.0031
6 | FeO | Almandine_Garnet | 23.8771 | 0.1991 | 0.2025 | 0.9832 | 1
7 | TiO2 | rutile | 99.9834 | 0.5913 | 0.606 | 0.9757 | 1
Standard Intensity of WDS
ElemID | Element | Curr.(A) | Net(cps) | Bg-(cps) | Bg+(cps) | S.D.(%) | Date | Time
1 | Mn | 2.001e-08 | 3226.8999 | 15.5 | 14 | 0.25 | 2020/12/10 | 12:56:18
2 | Ca | 2.001e-08 | 10592.5 | 50.4 | 55.8 | 0.14 | 2020/12/10 | 12:50:16
3 | Al | 1.999e-08 | 3834.2 | 41.4 | 26 | 0.23 | 2020/12/10 | 12:37:17
4 | Si | 1.999e-08 | 6831.3999 | 101.4 | 40.3 | 0.17 | 2020/12/10 | 12:37:17
5 | Mg | 2e-08 | 7786.1001 | 24.4 | 21.3 | 0.16 | 2020/12/10 | 12:44:10
6 | Fe | 1.999e-08 | 2222.3 | 24.5 | 22.2 | 0.3 | 2020/12/10 | 12:37:17
7 | Ti | 2e-08 | 4824.7998 | 10.4 | 12.8 | 0.2 | 2020/12/10 | 13:08:35
+++++++++++++++++++++++++++++++++++++++++++++++++++++++++++++++++++++++++++++++++++++++++++
Measurement Condition
WDS elements
ElemID | Element | X-ray | Crystal | CH | ACC.V | Peak Pos. | (nm) | BG_L | BG_U (mm)
1 | Mn | Ka | LIFL | 2 | 15 | 145.993 | 0.21018 | 6 | 3.3
2 | Ca | Ka | PETL | 3 | 15 | 107.514 | 0.33584 | 3 | 2
3 | Al | Ka | TAP | 4 | 15 | 90.606 | 0.83393 | 5.5 | 3.3
4 | Si | Ka | TAP | 4 | 15 | 77.43 | 0.71254 | 3.3 | 4.1
5 | Mg | Ka | TAP | 4 | 15 | 107.46 | 0.989 | 5.5 | 7.2
6 | Fe | Ka | LIFH | 5 | 15 | 134.725 | 0.1936 | 3.5 | 3.6
7 | Ti | Ka | LIFH | 5 | 15 | 191.185 | 0.27485 | 3 | 3
ElemID | Element | Peak(sec) | Back(sec) | Pksk | Gain | High.V | Base.V | Window.V | Mode
1 | Mn | 30 | 15 | 1 | 32 | 1690 | 0.7 | - | Int
2 | Ca | 20 | 10 | 1 | 64 | 1654 | 0.7 | - | Int
3 | Al | 20 | 10 | 1 | 32 | 1632 | 0.7 | 9.3 | Dif
4 | Si | 20 | 10 | 1 | 32 | 1612 | 0.7 | 9.3 | Dif
5 | Mg | 20 | 10 | 1 | 32 | 1642 | 0.7 | 9.3 | Dif
6 | Fe | 20 | 10 | 1 | 32 | 1690 | 0.7 | - | Int
7 | Ti | 30 | 15 | 1 | 32 | 1726 | 0.7 | - | Int
Measurement Order of WDS
Order | Channel 1 | 2 | 3 | 4 | 5
1 | - | Mn_CH2_L | Ca_3_PET | Al_4TAP_ | Fe_CH5_L
2 | - | - | - | Si_4_TAP | Ti
3 | - | - | - | Mg_4_TAP | -
Calc. Elements : O (Anion)
Standard Data
ElemID | Element | Standard Name | Mass(%) | ZAF Fac. | Z | A | F
1 | MnO | Rhodenite | 42.3006 | 0.2678 | 0.2737 | 0.9787 | 1
2 | CaO | Diopside | 24.7939 | 0.8631 | 0.935 | 0.9231 | 1.0001
3 | Al2O3 | Almandine_Garnet | 22.7124 | 3.6771 | 5.9567 | 0.6134 | 1.0063
4 | SiO2 | Almandine_Garnet | 39.1473 | 2.9138 | 4.4847 | 0.6497 | 1.0001
5 | MgO | Olivine | 50.972 | 4.8561 | 7.8655 | 0.6155 | 1.0031
6 | FeO | Almandine_Garnet | 23.8771 | 0.1991 | 0.2025 | 0.9832 | 1
7 | TiO2 | rutile | 99.9834 | 0.5913 | 0.606 | 0.9757 | 1
Standard Intensity of WDS
ElemID | Element | Curr.(A) | Net(cps) | Bg-(cps) | Bg+(cps) | S.D.(%) | Date | Time
1 | Mn | 2.001e-08 | 3226.8999 | 15.5 | 14 | 0.25 | 2020/12/10 | 12:56:18
2 | Ca | 2.001e-08 | 10592.5 | 50.4 | 55.8 | 0.14 | 2020/12/10 | 12:50:16
3 | Al | 1.999e-08 | 3834.2 | 41.4 | 26 | 0.23 | 2020/12/10 | 12:37:17
4 | Si | 1.999e-08 | 6831.3999 | 101.4 | 40.3 | 0.17 | 2020/12/10 | 12:37:17
5 | Mg | 2e-08 | 7786.1001 | 24.4 | 21.3 | 0.16 | 2020/12/10 | 12:44:10
6 | Fe | 1.999e-08 | 2222.3 | 24.5 | 22.2 | 0.3 | 2020/12/10 | 12:37:17
7 | Ti | 2e-08 | 4824.7998 | 10.4 | 12.8 | 0.2 | 2020/12/10 | 13:08:35
+++++++++++++++++++++++++++++++++++++++++++++++++++++++++++++++++++++++++++++++++++++++++++
Measurement Condition
WDS elements
ElemID | Element | X-ray | Crystal | CH | ACC.V | Peak Pos. | (nm) | BG_L | BG_U (mm)
1 | Mn | Ka | LIFL | 2 | 15 | 145.993 | 0.21018 | 6 | 3.3
2 | Ca | Ka | PETL | 3 | 15 | 107.514 | 0.33584 | 3 | 2
3 | Al | Ka | TAP | 4 | 15 | 90.606 | 0.83393 | 5.5 | 3.3
4 | Si | Ka | TAP | 4 | 15 | 77.43 | 0.71254 | 3.3 | 4.1
5 | Mg | Ka | TAP | 4 | 15 | 107.46 | 0.989 | 5.5 | 7.2
6 | Fe | Ka | LIFH | 5 | 15 | 134.725 | 0.1936 | 3.5 | 3.6
7 | Ti | Ka | LIFH | 5 | 15 | 191.185 | 0.27485 | 3 | 3
ElemID | Element | Peak(sec) | Back(sec) | Pksk | Gain | High.V | Base.V | Window.V | Mode
1 | Mn | 30 | 15 | 1 | 32 | 1690 | 0.7 | - | Int
2 | Ca | 20 | 10 | 1 | 64 | 1654 | 0.7 | - | Int
3 | Al | 20 | 10 | 1 | 32 | 1632 | 0.7 | 9.3 | Dif
4 | Si | 20 | 10 | 1 | 32 | 1612 | 0.7 | 9.3 | Dif
5 | Mg | 20 | 10 | 1 | 32 | 1642 | 0.7 | 9.3 | Dif
6 | Fe | 20 | 10 | 1 | 32 | 1690 | 0.7 | - | Int
7 | Ti | 30 | 15 | 1 | 32 | 1726 | 0.7 | - | Int
Measurement Order of WDS
Order | Channel 1 | 2 | 3 | 4 | 5
1 | - | Mn_CH2_L | Ca_3_PET | Al_4TAP_ | Fe_CH5_L
2 | - | - | - | Si_4_TAP | Ti
3 | - | - | - | Mg_4_TAP | -
Calc. Elements : O (Anion)
Standard Data
ElemID | Element | Standard Name | Mass(%) | ZAF Fac. | Z | A | F
1 | MnO | Rhodenite | 42.3006 | 0.2678 | 0.2737 | 0.9787 | 1
2 | CaO | Diopside | 24.7939 | 0.8631 | 0.935 | 0.9231 | 1.0001
3 | Al2O3 | Almandine_Garnet | 22.7124 | 3.6771 | 5.9567 | 0.6134 | 1.0063
4 | SiO2 | Almandine_Garnet | 39.1473 | 2.9138 | 4.4847 | 0.6497 | 1.0001
5 | MgO | Olivine | 50.972 | 4.8561 | 7.8655 | 0.6155 | 1.0031
6 | FeO | Almandine_Garnet | 23.8771 | 0.1991 | 0.2025 | 0.9832 | 1
7 | TiO2 | rutile | 99.9834 | 0.5913 | 0.606 | 0.9757 | 1
Standard Intensity of WDS
ElemID | Element | Curr.(A) | Net(cps) | Bg-(cps) | Bg+(cps) | S.D.(%) | Date | Time
1 | Mn | 2.001e-08 | 3226.8999 | 15.5 | 14 | 0.25 | 2020/12/10 | 12:56:18
2 | Ca | 2.001e-08 | 10592.5 | 50.4 | 55.8 | 0.14 | 2020/12/10 | 12:50:16
3 | Al | 1.999e-08 | 3834.2 | 41.4 | 26 | 0.23 | 2020/12/10 | 12:37:17
4 | Si | 1.999e-08 | 6831.3999 | 101.4 | 40.3 | 0.17 | 2020/12/10 | 12:37:17
5 | Mg | 2e-08 | 7786.1001 | 24.4 | 21.3 | 0.16 | 2020/12/10 | 12:44:10
6 | Fe | 1.999e-08 | 2222.3 | 24.5 | 22.2 | 0.3 | 2020/12/10 | 12:37:17
7 | Ti | 2e-08 | 4824.7998 | 10.4 | 12.8 | 0.2 | 2020/12/10 | 13:08:35
+++++++++++++++++++++++++++++++++++++++++++++++++++++++++++++++++++++++++++++++++++++++++++

## Summary
Stg Pos | Project | Sample | Run Directory | Comment | Date (Y/M/D) | Time | Acc V. | Beam Curr(A) | Beam Dia(um) | Stg: X (mm) | Stg: Y (mm) | Stg: Z (mm) | Beam Pos: X | Beam Pos: Y | MnO wt% | CaO wt% | Al2O3 wt% | SiO2 wt% | MgO wt% | FeO wt% | TiO2 wt% | Total wt% | MnO N.wt% | CaO N.wt% | Al2O3 N.wt% | SiO2 N.wt% | MgO N.wt% | FeO N.wt% | TiO2 N.wt% | Mn atFrac | Ca atFrac | Al atFrac | Si atFrac | Mg atFrac | Fe atFrac | Ti atFrac | Num Oxy | MnO kratio | CaO kratio | Al2O3 kratio | SiO2 kratio | MgO kratio | FeO kratio | TiO2 kratio | Mn PkCts(raw) | Ca PkCts(raw) | Al PkCts(raw) | Si PkCts(raw) | Mg PkCts(raw) | Fe PkCts(raw) | Ti PkCts(raw) | Mn lowBkCts(raw) | Ca lowBkCts(raw) | Al lowBkCts(raw) | Si lowBkCts(raw) | Mg lowBkCts(raw) | Fe lowBkCts(raw) | Ti lowBkCts(raw) | Mn uppBkCts(raw) | Ca uppBkCts(raw) | Al uppBkCts(raw) | Si uppBkCts(raw) | Mg uppBkCts(raw) | Fe uppBkCts(raw) | Ti uppBkCts(raw) | Mn avgBkgCts(cps) | Ca avgBkgCts(cps) | Al avgBkgCts(cps) | Si avgBkgCts(cps) | Mg avgBkgCts(cps) | Fe avgBkgCts(cps) | Ti avgBkgCts(cps) | Mn netPkCts(cps) | Ca netPkCts(cps) | Al netPkCts(cps) | Si netPkCts(cps) | Mg netPkCts(cps) | Fe netPkCts(cps) | Ti netPkCts(cps) | Mn Lvalue(mm) | Ca Lvalue(mm) | Al Lvalue(mm) | Si Lvalue(mm) | Mg Lvalue(mm) | Fe Lvalue(mm) | Ti Lvalue(mm) | Mn SD(%) | Ca SD(%) | Al SD(%) | Si SD(%) | Mg SD(%) | Fe SD(%) | Ti SD(%) | Mn DL(ppm-1s) | Ca DL(ppm-1s) | Al DL(ppm-1s) | Si DL(ppm-1s) | Mg DL(ppm-1s) | Fe DL(ppm-1s) | Ti DL(ppm-1s)
1 | 2020_12_11 |  | Garnet | Astimex pyrope | 2020/12/12 | 05:29:34 | 15 | 2.106e-08 | 5 | 27.7177 | -33.1973 | 10.1895 | 2048 | 1536 | 0.367 | 4.823 | 20.73 | 41.567 | 19.584 | 9.284 | 0.608 | 96.963 | 0.37849 | 4.9741 | 21.3793 | 42.8689 | 20.1974 | 9.5748 | 0.62704 | 0.0229 | 0.3802 | 1.7973 | 3.0576 | 2.1474 | 0.5711 | 0.0336 | 12 | 0.352 | 4.831 | 20.6 | 41.477 | 18.864 | 9.139 | 0.56 | 1172 | 44310 | 73504 | 152609 | 60883 | 18303 | 1043 | 205 | 497 | 391 | 1070 | 247 | 200 | 97 | 139 | 477 | 210 | 380 | 167 | 197 | 92 | 10.828 | 48.502 | 27.789 | 76.238 | 21.236 | 19.853 | 6.3 | 28.241 | 2172.1631 | 3663.8279 | 7625.3188 | 3034.168 | 896.169 | 28.468 | 146 | 107.494 | 90.601 | 77.42 | 107.434 | 134.744 | 191.176 | 4.58 | 0.49 | 0.37 | 0.26 | 0.41 | 0.76 | 4.11 | 55.6877 | 25.7749 | 49.3736 | 79.113 | 47.7 | 75.6941 | 67.1496
2 | 2020_12_11 |  | Garnet | Astimex pyrope | 2020/12/12 | 05:33:42 | 15 | 2.106e-08 | 5 | 27.9886 | -33.3933 | 10.191 | 2048 | 1536 | 0.29 | 4.15 | 22.035 | 42.084 | 20.801 | 8.956 | 0.691 | 99.007 | 0.29291 | 4.1916 | 22.256 | 42.5061 | 21.0096 | 9.0458 | 0.69793 | 0.0176 | 0.3189 | 1.8623 | 3.0176 | 2.2234 | 0.5371 | 0.0372 | 12 | 0.278 | 4.152 | 21.867 | 41.799 | 20.157 | 8.813 | 0.636 | 1006 | 38129 | 77993 | 153762 | 65001 | 17676 | 1167 | 197 | 470 | 396 | 1052 | 224 | 228 | 109 | 153 | 407 | 226 | 391 | 183 | 181 | 88 | 11.241 | 43.222 | 28.976 | 75.731 | 20.625 | 20.484 | 6.567 | 22.294 | 1867.052 | 3889.1621 | 7684.5601 | 3242.2571 | 864.13 | 32.335 | 146 | 107.514 | 90.606 | 77.43 | 107.439 | 134.743 | 191.176 | 5.51 | 0.53 | 0.36 | 0.26 | 0.4 | 0.78 | 3.81 | 56.7398 | 24.3315 | 50.4171 | 78.8495 | 47.0088 | 76.8876 | 68.5577
3 | 2020_12_11 |  | Garnet | Astimex pyrope | 2020/12/12 | 05:37:50 | 15 | 2.105e-08 | 5 | 28.3452 | -33.4953 | 10.193 | 2048 | 1536 | 0.28 | 4.541 | 21.825 | 41.58 | 19.211 | 11.333 | 1.252 | 100.022 | 0.27994 | 4.54 | 21.8202 | 41.5709 | 19.2068 | 11.3305 | 1.2517 | 0.017 | 0.35 | 1.8502 | 2.9904 | 2.0597 | 0.6817 | 0.0677 | 12 | 0.268 | 4.562 | 21.67 | 41.414 | 18.305 | 11.18 | 1.158 | 990 | 41860 | 77286 | 152356 | 59001 | 22303 | 1943 | 199 | 479 | 398 | 1105 | 214 | 227 | 86 | 157 | 471 | 244 | 390 | 129 | 187 | 92 | 11.46 | 47.422 | 30.176 | 78.624 | 17.719 | 20.729 | 5.933 | 21.541 | 2050.187 | 3852.2771 | 7610.0469 | 2942.8989 | 1095.7159 | 58.838 | 146 | 107.509 | 90.601 | 77.42 | 107.434 | 134.738 | 191.176 | 5.69 | 0.51 | 0.36 | 0.26 | 0.41 | 0.69 | 2.61 | 57.2899 | 25.4863 | 51.4504 | 80.3415 | 43.5714 | 77.346 | 65.1644
4 | 2020_12_11 | 12-AI-20 | Garnet | Grt-g-1-r | 2020/12/12 | 05:42:03 | 15 | 2.105e-08 | 5 | 16.2987 | 12.8085 | 10.2985 | 2048 | 1536 | 1.28 | 1.552 | 21.695 | 37.465 | 4.209 | 34.627 | -0.01 | 100.818 | 1.2696 | 1.5394 | 21.519 | 37.161 | 4.1748 | 34.346 | -0.0099189 | 0.086 | 0.1319 | 2.0288 | 2.9724 | 0.4978 | 2.2976 | -0.0006 | 12 | 1.262 | 1.6 | 21.603 | 37.613 | 3.521 | 35.065 | -0.01 | 3411 | 15445 | 77127 | 138693 | 11631 | 69028 | 240 | 213 | 576 | 476 | 1107 | 186 | 319 | 123 | 173 | 511 | 259 | 457 | 125 | 223 | 132 | 12.48 | 53.703 | 34.039 | 81.723 | 15.959 | 27.168 | 8.5 | 101.239 | 719.174 | 3840.3899 | 6911.6079 | 566.001 | 3436.665 | -0.5 | 145.985 | 107.479 | 90.601 | 77.42 | 107.434 | 134.725 | 191.176 | 2.03 | 0.89 | 0.36 | 0.27 | 0.97 | 0.38 | 100 | 59.7851 | 27.1216 | 54.6445 | 81.9095 | 41.3509 | 88.5478 | 77.9978
5 | 2020_12_11 |  | Garnet | Grt-g-2-i | 2020/12/12 | 05:46:13 | 15 | 2.105e-08 | 5 | 16.722 | 12.587 | 10.297 | 2048 | 1536 | 1.298 | 1.934 | 21.7 | 37.287 | 3.871 | 34.652 | 0.042 | 100.784 | 1.2879 | 1.919 | 21.5312 | 36.9969 | 3.8409 | 34.3824 | 0.041673 | 0.0874 | 0.1648 | 2.0336 | 2.9646 | 0.4588 | 2.3042 | 0.0025 | 12 | 1.279 | 1.995 | 21.634 | 37.464 | 3.234 | 35.093 | 0.041 | 3481 | 19060 | 77264 | 138148 | 10739 | 69089 | 273 | 242 | 629 | 477 | 1101 | 211 | 274 | 101 | 178 | 533 | 282 | 454 | 125 | 276 | 110 | 13.381 | 57.143 | 35.514 | 81.257 | 17.376 | 27.499 | 7.033 | 102.672 | 896.811 | 3845.8291 | 6884.3618 | 519.923 | 3439.406 | 2.067 | 145.996 | 107.509 | 90.601 | 77.42 | 107.434 | 134.733 | 191.176 | 2.03 | 0.79 | 0.36 | 0.27 | 1.01 | 0.38 | 35.48 | 61.9056 | 27.9768 | 55.8159 | 81.6756 | 43.1476 | 89.0856 | 70.9485
6 | 2020_12_11 |  | Garnet | Grt-g-3-c | 2020/12/12 | 05:50:23 | 15 | 2.106e-08 | 5 | 17.1045 | 12.4258 | 10.2965 | 2048 | 1536 | 1.078 | 2.163 | 21.718 | 37.615 | 4.616 | 33.372 | 0.012 | 100.574 | 1.0718 | 2.1507 | 21.594 | 37.4003 | 4.5897 | 33.1815 | 0.011932 | 0.0722 | 0.1834 | 2.0254 | 2.9761 | 0.5445 | 2.2082 | 0.0007 | 12 | 1.061 | 2.227 | 21.661 | 37.782 | 3.883 | 33.741 | 0.011 | 2947 | 21136 | 77355 | 139362 | 12821 | 66508 | 267 | 219 | 647 | 435 | 1115 | 200 | 299 | 125 | 184 | 510 | 273 | 438 | 129 | 270 | 125 | 13.095 | 56.483 | 33.376 | 81.319 | 16.926 | 28.471 | 8.333 | 85.153 | 1001.491 | 3852.5601 | 6946.0322 | 624.622 | 3308.469 | 0.567 | 146.004 | 107.504 | 90.606 | 77.425 | 107.428 | 134.733 | 191.176 | 2.27 | 0.75 | 0.36 | 0.27 | 0.92 | 0.39 | 133.75 | 61.2404 | 27.8148 | 54.1097 | 81.7068 | 42.5852 | 90.6463 | 77.2278
7 | 2020_12_11 |  | Garnet | Grt-g-4-c | 2020/12/12 | 05:54:31 | 15 | 2.106e-08 | 5 | 17.397 | 12.3021 | 10.296 | 2048 | 1536 | 1.046 | 2.137 | 21.873 | 37.478 | 4.807 | 33.345 | 0.009 | 100.695 | 1.0388 | 2.1223 | 21.722 | 37.2193 | 4.7738 | 33.1148 | 0.0089379 | 0.07 | 0.1809 | 2.0372 | 2.9613 | 0.5662 | 2.2035 | 0.0005 | 12 | 1.029 | 2.2 | 21.803 | 37.611 | 4.046 | 33.71 | 0.009 | 2897 | 20887 | 77837 | 138693 | 13379 | 66393 | 245 | 248 | 571 | 396 | 1084 | 213 | 263 | 118 | 188 | 557 | 283 | 421 | 152 | 250 | 114 | 13.953 | 56.263 | 32.539 | 78.843 | 18.659 | 25.66 | 7.733 | 82.628 | 989.233 | 3877.7251 | 6914.4878 | 650.833 | 3305.491 | 0.433 | 146 | 107.509 | 90.601 | 77.42 | 107.439 | 134.715 | 191.176 | 2.33 | 0.75 | 0.36 | 0.27 | 0.9 | 0.39 | 168 | 63.2149 | 27.7605 | 53.4269 | 80.4533 | 44.7122 | 86.0552 | 74.3955
8 | 2020_12_11 |  | Garnet | Grt-g-5-c | 2020/12/12 | 05:58:40 | 15 | 2.107e-08 | 5 | 17.6895 | 12.2009 | 10.2945 | 2048 | 1536 | 1.048 | 2.128 | 21.866 | 37.47 | 4.973 | 32.976 | 0.044 | 100.505 | 1.0427 | 2.1173 | 21.7561 | 37.2817 | 4.948 | 32.8103 | 0.043779 | 0.0702 | 0.1802 | 2.037 | 2.9616 | 0.5859 | 2.1798 | 0.0026 | 12 | 1.031 | 2.191 | 21.797 | 37.597 | 4.193 | 33.327 | 0.042 | 2874 | 20804 | 77871 | 138747 | 13783 | 65696 | 294 | 245 | 565 | 433 | 1114 | 167 | 279 | 112 | 167 | 555 | 276 | 428 | 128 | 253 | 118 | 12.979 | 55.903 | 33.489 | 80.817 | 15.011 | 26.619 | 7.667 | 82.835 | 985.434 | 3878.491 | 6915.2588 | 674.714 | 3269.4409 | 2.133 | 145.995 | 107.494 | 90.601 | 77.42 | 107.434 | 134.725 | 191.176 | 2.3 | 0.75 | 0.36 | 0.27 | 0.88 | 0.39 | 35.77 | 60.9686 | 27.6716 | 54.2013 | 81.4542 | 40.1039 | 87.6486 | 74.0774
9 | 2020_12_11 |  | Garnet | Grt-g-6-r | 2020/12/12 | 06:02:51 | 15 | 2.106e-08 | 5 | 18.2488 | 12.0445 | 10.2925 | 2048 | 1536 | 0.927 | 1.862 | 21.473 | 37.3 | 3.801 | 34.716 | 0.024 | 100.103 | 0.92605 | 1.8601 | 21.4509 | 37.2616 | 3.7971 | 34.6803 | 0.023975 | 0.0628 | 0.1595 | 2.0237 | 2.9824 | 0.453 | 2.3215 | 0.0014 | 12 | 0.914 | 1.921 | 21.411 | 37.491 | 3.175 | 35.152 | 0.023 | 2596 | 18348 | 76503 | 138341 | 10549 | 69230 | 256 | 233 | 600 | 457 | 1128 | 216 | 272 | 113 | 178 | 512 | 283 | 459 | 113 | 271 | 108 | 13.168 | 54.723 | 34.827 | 82.976 | 17.14 | 27.151 | 7.367 | 73.376 | 863.561 | 3808.1101 | 6892.4561 | 510.647 | 3446.855 | 1.167 | 146.155 | 107.514 | 90.606 | 77.42 | 107.434 | 134.697 | 191.176 | 2.49 | 0.81 | 0.37 | 0.27 | 1.02 | 0.38 | 62.4 | 61.4109 | 27.378 | 55.2734 | 82.535 | 42.8536 | 88.5201 | 72.6137
10 | 2020_12_11 |  | Garnet | Grt-k-1-r | 2020/12/12 | 06:06:59 | 15 | 2.106e-08 | 5 | 26.8462 | 14.9581 | 10.268 | 2048 | 1536 | 1.149 | 2.067 | 21.799 | 37.36 | 4.471 | 33.152 | 0.052 | 100.05 | 1.1484 | 2.066 | 21.7881 | 37.3413 | 4.4688 | 33.1354 | 0.051974 | 0.0774 | 0.1761 | 2.043 | 2.9706 | 0.5299 | 2.2046 | 0.0031 | 12 | 1.131 | 2.129 | 21.757 | 37.515 | 3.761 | 33.521 | 0.05 | 3135 | 20204 | 77674 | 138362 | 12451 | 66046 | 282 | 246 | 600 | 437 | 1065 | 207 | 282 | 111 | 183 | 502 | 257 | 460 | 147 | 252 | 95 | 13.691 | 54.123 | 32.451 | 79.529 | 18.102 | 26.722 | 6.867 | 90.826 | 957.15 | 3869.585 | 6896.9712 | 604.917 | 3286.959 | 2.533 | 146 | 107.514 | 90.606 | 77.42 | 107.423 | 134.747 | 191.176 | 2.19 | 0.76 | 0.36 | 0.27 | 0.94 | 0.39 | 29.07 | 62.6185 | 27.2275 | 53.3547 | 80.8025 | 44.0398 | 87.818 | 70.1062
11 | 2020_12_11 |  | Garnet | Grt-k-2-i | 2020/12/12 | 06:11:06 | 15 | 2.105e-08 | 5 | 26.8425 | 15.4794 | 10.2695 | 2048 | 1536 | 1.063 | 1.868 | 21.808 | 37.52 | 4.902 | 33.061 | 0.039 | 100.261 | 1.0602 | 1.8631 | 21.7512 | 37.4223 | 4.8892 | 32.9749 | 0.038898 | 0.0713 | 0.1585 | 2.0358 | 2.9716 | 0.5787 | 2.1899 | 0.0023 | 12 | 1.046 | 1.923 | 21.739 | 37.646 | 4.13 | 33.419 | 0.037 | 2905 | 18367 | 77564 | 138719 | 13597 | 65845 | 286 | 244 | 586 | 437 | 1038 | 196 | 276 | 131 | 165 | 529 | 250 | 434 | 121 | 287 | 98 | 12.869 | 55.183 | 32.014 | 76.873 | 16.352 | 28.143 | 7.633 | 83.978 | 864.053 | 3864.4709 | 6917.7798 | 664.057 | 3275.418 | 1.9 | 146 | 107.459 | 90.601 | 77.42 | 107.434 | 134.729 | 191.176 | 2.28 | 0.81 | 0.36 | 0.27 | 0.89 | 0.39 | 39.81 | 60.7097 | 27.4928 | 52.9942 | 79.4418 | 41.8569 | 90.1227 | 73.913
12 | 2020_12_11 |  | Garnet | Grt-k-3-c | 2020/12/12 | 06:15:14 | 15 | 2.106e-08 | 5 | 26.655 | 16.2632 | 10.269 | 2048 | 1536 | 0.996 | 1.65 | 21.835 | 37.541 | 5.08 | 33.147 | 0.018 | 100.267 | 0.99335 | 1.6456 | 21.7769 | 37.441 | 5.0665 | 33.0587 | 0.017952 | 0.0668 | 0.1399 | 2.037 | 2.9712 | 0.5994 | 2.194 | 0.0011 | 12 | 0.98 | 1.698 | 21.748 | 37.642 | 4.282 | 33.507 | 0.017 | 2772 | 16375 | 77703 | 138779 | 14109 | 66026 | 256 | 233 | 566 | 467 | 1077 | 197 | 282 | 119 | 191 | 552 | 288 | 398 | 140 | 260 | 111 | 13.727 | 55.763 | 35.514 | 77.429 | 17.232 | 27.116 | 7.667 | 78.686 | 763.691 | 3867.9861 | 6920.2749 | 688.821 | 3285.5569 | 0.867 | 146 | 107.489 | 90.596 | 77.42 | 107.434 | 134.745 | 191.176 | 2.4 | 0.87 | 0.36 | 0.27 | 0.87 | 0.39 | 84.79 | 62.7008 | 27.6369 | 55.8159 | 79.7286 | 42.9684 | 88.463 | 74.0774
13 | 2020_12_11 |  | Garnet | Grt-k-4-c | 2020/12/12 | 06:19:23 | 15 | 2.107e-08 | 5 | 26.5088 | 16.8332 | 10.2695 | 2048 | 1536 | 1.074 | 2.286 | 21.828 | 37.418 | 4.647 | 33.238 | 0.014 | 100.505 | 1.0686 | 2.2745 | 21.7183 | 37.23 | 4.6237 | 33.071 | 0.01393 | 0.072 | 0.194 | 2.0375 | 2.9631 | 0.5486 | 2.2013 | 0.0008 | 12 | 1.057 | 2.354 | 21.774 | 37.569 | 3.911 | 33.602 | 0.013 | 2905 | 22242 | 77800 | 138611 | 12917 | 66239 | 247 | 228 | 564 | 446 | 1058 | 216 | 294 | 111 | 153 | 529 | 276 | 456 | 108 | 244 | 116 | 11.974 | 54.303 | 33.976 | 78.963 | 16.923 | 26.936 | 7.567 | 84.873 | 1059.097 | 3874.4199 | 6910.1982 | 629.432 | 3296.4609 | 0.667 | 145.983 | 107.484 | 90.601 | 77.42 | 107.444 | 134.738 | 191.176 | 2.25 | 0.72 | 0.36 | 0.27 | 0.92 | 0.39 | 108.86 | 58.5605 | 27.2727 | 54.5939 | 80.5145 | 42.5814 | 88.1689 | 73.5927
14 | 2020_12_11 |  | Garnet | Grt-k-5-r | 2020/12/12 | 06:23:34 | 15 | 2.108e-08 | 5 | 26.0626 | 16.1807 | 10.27 | 2048 | 1536 | 1.212 | 1.371 | 21.546 | 36.905 | 3.437 | 35.584 | 0.012 | 100.067 | 1.2112 | 1.3701 | 21.5316 | 36.8803 | 3.4347 | 35.5602 | 0.011992 | 0.0825 | 0.118 | 2.0412 | 2.9662 | 0.4119 | 2.3919 | 0.0007 | 12 | 1.196 | 1.415 | 21.458 | 37.061 | 2.858 | 36.081 | 0.012 | 3307 | 13861 | 76710 | 136834 | 9517 | 71103 | 249 | 257 | 635 | 443 | 1080 | 186 | 278 | 126 | 187 | 519 | 267 | 427 | 126 | 263 | 105 | 14.123 | 56.543 | 33.301 | 78.889 | 16.002 | 27.061 | 7.7 | 96.129 | 637.011 | 3820.082 | 6819.9229 | 460.122 | 3541.282 | 0.6 | 146.026 | 107.534 | 90.601 | 77.42 | 107.423 | 134.733 | 191.176 | 2.12 | 0.96 | 0.36 | 0.27 | 1.08 | 0.38 | 121.71 | 63.5988 | 27.8295 | 54.0489 | 80.4767 | 41.4065 | 88.3733 | 74.2366
15 | 2020_12_11 |  | Garnet | Grt-k-6-r | 2020/12/12 | 06:27:41 | 15 | 2.107e-08 | 5 | 27.3714 | 16.3682 | 10.267 | 2048 | 1536 | 1.041 | 1.576 | 21.88 | 37.477 | 5.136 | 32.513 | 0.012 | 99.635 | 1.0448 | 1.5818 | 21.9602 | 37.6143 | 5.1548 | 32.6321 | 0.012044 | 0.07 | 0.1341 | 2.0485 | 2.9768 | 0.6082 | 2.1598 | 0.0007 | 12 | 1.024 | 1.621 | 21.814 | 37.571 | 4.339 | 32.853 | 0.012 | 2850 | 15660 | 77949 | 138645 | 14314 | 64819 | 264 | 242 | 600 | 421 | 1080 | 199 | 313 | 129 | 164 | 506 | 297 | 462 | 157 | 265 | 117 | 12.779 | 54.363 | 34.351 | 80.45 | 18.082 | 28.935 | 8.2 | 82.235 | 729.281 | 3881.5659 | 6910.4399 | 698.239 | 3222.9761 | 0.6 | 146 | 107.544 | 90.606 | 77.425 | 107.434 | 134.756 | 191.176 | 2.31 | 0.89 | 0.36 | 0.27 | 0.87 | 0.4 | 125.46 | 60.497 | 27.2878 | 54.8944 | 81.269 | 44.0154 | 91.382 | 76.609
16 | 2020_12_11 |  | Garnet | Grt-k-7-r | 2020/12/12 | 06:31:52 | 15 | 2.106e-08 | 5 | 26.1744 | 17.5345 | 10.27 | 2048 | 1536 | 1.239 | 1.589 | 21.603 | 37.179 | 4.056 | 34.254 | 0.02 | 99.94 | 1.2397 | 1.59 | 21.616 | 37.2013 | 4.0584 | 34.2746 | 0.020012 | 0.0839 | 0.1362 | 2.0367 | 2.9737 | 0.4837 | 2.2913 | 0.0012 | 12 | 1.221 | 1.638 | 21.531 | 37.332 | 3.394 | 34.683 | 0.02 | 3354 | 15883 | 76923 | 137665 | 11248 | 68283 | 250 | 253 | 637 | 455 | 1045 | 201 | 289 | 121 | 181 | 544 | 283 | 447 | 128 | 219 | 99 | 13.77 | 58.124 | 34.752 | 77.841 | 16.939 | 25.45 | 7.333 | 98.048 | 736.689 | 3829.3821 | 6863.2192 | 545.844 | 3400.866 | 1 | 146.025 | 107.514 | 90.606 | 77.43 | 107.428 | 134.756 | 191.176 | 2.09 | 0.89 | 0.36 | 0.27 | 0.99 | 0.39 | 72.26 | 62.7989 | 28.2159 | 55.2139 | 79.9404 | 42.6016 | 85.7024 | 72.4459
17 | 2020_12_11 |  | Garnet | Grt-k-8-i | 2020/12/12 | 06:36:01 | 15 | 2.106e-08 | 5 | 25.8107 | 17.707 | 10.2705 | 2048 | 1536 | 1.241 | 1.81 | 21.64 | 37.137 | 3.912 | 34.483 | 0.013 | 100.236 | 1.2381 | 1.8057 | 21.589 | 37.0496 | 3.9028 | 34.4018 | 0.012969 | 0.084 | 0.1549 | 2.0377 | 2.9667 | 0.4659 | 2.3038 | 0.0008 | 12 | 1.223 | 1.867 | 21.572 | 37.301 | 3.269 | 34.919 | 0.012 | 3366 | 17884 | 77053 | 137580 | 10858 | 68778 | 250 | 255 | 570 | 411 | 1076 | 198 | 303 | 109 | 185 | 545 | 297 | 436 | 142 | 240 | 122 | 13.99 | 55.503 | 33.976 | 79.068 | 17.375 | 27.195 | 7.7 | 98.229 | 839.537 | 3836.718 | 6857.6699 | 525.882 | 3424.0481 | 0.633 | 146.005 | 107.489 | 90.606 | 77.43 | 107.428 | 134.747 | 191.176 | 2.09 | 0.82 | 0.36 | 0.27 | 1.01 | 0.39 | 115.43 | 63.2986 | 27.5724 | 54.5939 | 80.568 | 43.1464 | 88.5918 | 74.2366
18 | 2020_12_11 |  | Garnet | Grt-k-9-r | 2020/12/12 | 06:40:10 | 15 | 2.107e-08 | 5 | 25.5595 | 18.0933 | 10.2705 | 2048 | 1536 | 1.332 | 1.658 | 21.544 | 36.775 | 3.194 | 35.555 | -0.014 | 100.044 | 1.3314 | 1.6573 | 21.5345 | 36.7588 | 3.1926 | 35.5394 | -0.013994 | 0.0908 | 0.143 | 2.0448 | 2.9613 | 0.3834 | 2.3945 | -0.0008 | 12 | 1.314 | 1.713 | 21.473 | 36.953 | 2.653 | 36.056 | -0.013 | 3563 | 16500 | 76719 | 136401 | 8873 | 71010 | 233 | 238 | 564 | 433 | 1093 | 211 | 283 | 138 | 176 | 546 | 267 | 435 | 114 | 246 | 115 | 13.2 | 55.323 | 32.926 | 79.966 | 16.9 | 26.477 | 8.433 | 105.587 | 770.392 | 3820.9109 | 6796.833 | 426.989 | 3537.1819 | -0.667 | 146.038 | 107.494 | 90.601 | 77.43 | 107.455 | 134.725 | 191.176 | 1.99 | 0.86 | 0.36 | 0.27 | 1.13 | 0.38 | 100 | 61.4854 | 27.5277 | 53.7437 | 81.0242 | 42.5525 | 87.4145 | 77.6898
19 | 2020_12_11 |  | Garnet | Grt-u-1-r | 2020/12/12 | 06:44:20 | 15 | 2.108e-08 | 5 | 30.7301 | 27.6487 | 10.2545 | 2048 | 1536 | 1.216 | 1.557 | 21.749 | 37.56 | 4.568 | 34.162 | 0.009 | 100.821 | 1.2061 | 1.5443 | 21.5719 | 37.2541 | 4.5308 | 33.8838 | 0.0089267 | 0.0815 | 0.132 | 2.0283 | 2.9718 | 0.5388 | 2.2605 | 0.0006 | 12 | 1.198 | 1.604 | 21.653 | 37.691 | 3.831 | 34.573 | 0.009 | 3307 | 15467 | 77421 | 139122 | 12615 | 68157 | 226 | 249 | 578 | 459 | 1088 | 174 | 279 | 113 | 188 | 482 | 276 | 424 | 106 | 254 | 99 | 13.977 | 52.043 | 34.464 | 79.198 | 14.455 | 26.668 | 7.067 | 96.275 | 721.936 | 3854.803 | 6935.9482 | 616.776 | 3393.303 | 0.467 | 146.006 | 107.499 | 90.606 | 77.42 | 107.444 | 134.733 | 191.176 | 2.12 | 0.89 | 0.36 | 0.27 | 0.92 | 0.39 | 149.49 | 63.2692 | 26.6992 | 54.9846 | 80.6342 | 39.3542 | 87.7292 | 71.1198
20 | 2020_12_11 |  | Garnet | Grt-u-2-i | 2020/12/12 | 06:48:30 | 15 | 2.107e-08 | 5 | 30.7101 | 27.9687 | 10.254 | 2048 | 1536 | 1.039 | 2.066 | 21.792 | 37.422 | 4.461 | 32.949 | 0.005 | 99.734 | 1.0418 | 2.0715 | 21.8501 | 37.5218 | 4.4729 | 33.0369 | 0.0050133 | 0.0701 | 0.1763 | 2.0456 | 2.9802 | 0.5296 | 2.1945 | 0.0003 | 12 | 1.023 | 2.127 | 21.765 | 37.581 | 3.757 | 33.307 | 0.005 | 2884 | 20271 | 77776 | 138758 | 12421 | 65677 | 237 | 254 | 600 | 450 | 1132 | 197 | 297 | 111 | 186 | 561 | 280 | 484 | 134 | 254 | 119 | 14.009 | 57.663 | 34.377 | 84.313 | 16.972 | 27.581 | 7.667 | 82.138 | 956.966 | 3872.8091 | 6912.3232 | 604.545 | 3267.522 | 0.233 | 146.041 | 107.499 | 90.606 | 77.43 | 107.434 | 134.774 | 191.176 | 2.34 | 0.77 | 0.36 | 0.27 | 0.94 | 0.39 | 308.71 | 63.3416 | 28.1038 | 54.9152 | 83.1973 | 42.643 | 89.2183 | 74.0774
21 | 2020_12_11 |  | Garnet | Grt-u-3-c | 2020/12/12 | 06:52:41 | 15 | 2.107e-08 | 5 | 30.7301 | 28.3454 | 10.254 | 2048 | 1536 | 1.104 | 1.81 | 21.647 | 37.434 | 4.55 | 34.061 | 0.017 | 100.623 | 1.0972 | 1.7988 | 21.513 | 37.2022 | 4.5218 | 33.8501 | 0.016895 | 0.0742 | 0.1538 | 2.0236 | 2.9688 | 0.5379 | 2.2592 | 0.001 | 12 | 1.087 | 1.865 | 21.556 | 37.578 | 3.816 | 34.465 | 0.016 | 3023 | 17858 | 77025 | 138575 | 12595 | 67948 | 240 | 257 | 628 | 456 | 1037 | 183 | 312 | 128 | 171 | 493 | 266 | 407 | 133 | 254 | 87 | 13.435 | 54.703 | 33.726 | 75.614 | 16.135 | 28.342 | 7.167 | 87.347 | 839.035 | 3835.554 | 6911.7168 | 614.095 | 3381.105 | 0.833 | 146.013 | 107.484 | 90.601 | 77.42 | 107.434 | 134.725 | 191.176 | 2.24 | 0.82 | 0.36 | 0.27 | 0.93 | 0.39 | 85.32 | 62.0303 | 27.373 | 54.3927 | 78.7886 | 41.5783 | 90.4407 | 71.6212
22 | 2020_12_11 |  | Garnet | Grt-u-4-c | 2020/12/12 | 06:56:51 | 15 | 2.107e-08 | 5 | 30.6234 | 28.692 | 10.2545 | 2048 | 1536 | 1.076 | 1.276 | 21.762 | 37.411 | 4.74 | 34.495 | 0.012 | 100.772 | 1.0678 | 1.2662 | 21.5953 | 37.1244 | 4.7037 | 34.2307 | 0.011908 | 0.0722 | 0.1082 | 2.0316 | 2.9631 | 0.5597 | 2.2849 | 0.0007 | 12 | 1.061 | 1.315 | 21.634 | 37.502 | 3.973 | 34.918 | 0.012 | 2932 | 12884 | 77256 | 138353 | 13105 | 68792 | 243 | 245 | 546 | 424 | 1082 | 191 | 270 | 115 | 157 | 524 | 248 | 408 | 130 | 258 | 110 | 12.549 | 53.283 | 31.401 | 78.152 | 16.459 | 26.409 | 7.5 | 85.199 | 591.353 | 3849.5381 | 6897.8901 | 639.311 | 3425.5391 | 0.6 | 145.959 | 107.559 | 90.606 | 77.425 | 107.434 | 134.733 | 191.176 | 2.25 | 1 | 0.36 | 0.27 | 0.91 | 0.38 | 120.18 | 59.9501 | 27.0154 | 52.4844 | 80.0999 | 41.9936 | 87.3021 | 73.2662
23 | 2020_12_11 |  | Garnet | Grt-u-5-c | 2020/12/12 | 07:01:00 | 15 | 2.107e-08 | 5 | 30.6334 | 29.0187 | 10.254 | 2048 | 1536 | 1.086 | 1.563 | 21.856 | 37.384 | 4.448 | 34.308 | 0.039 | 100.684 | 1.0786 | 1.5524 | 21.7075 | 37.13 | 4.4178 | 34.0749 | 0.038735 | 0.0729 | 0.1327 | 2.0421 | 2.9633 | 0.5255 | 2.2744 | 0.0023 | 12 | 1.07 | 1.611 | 21.766 | 37.502 | 3.728 | 34.724 | 0.038 | 2985 | 15567 | 77754 | 138367 | 12325 | 68442 | 257 | 264 | 564 | 424 | 1065 | 201 | 302 | 116 | 171 | 531 | 275 | 448 | 125 | 254 | 83 | 13.6 | 54.423 | 33.089 | 78.994 | 16.809 | 27.835 | 6.633 | 85.914 | 724.564 | 3872.9861 | 6897.7598 | 599.901 | 3406.488 | 1.933 | 146.019 | 107.484 | 90.601 | 77.42 | 107.439 | 134.72 | 191.176 | 2.26 | 0.89 | 0.36 | 0.27 | 0.94 | 0.39 | 36.82 | 62.4101 | 27.3028 | 53.8766 | 80.5303 | 42.4378 | 89.6282 | 68.9014
24 | 2020_12_11 |  | Garnet | Grt-u-6-i | 2020/12/12 | 07:05:08 | 15 | 2.108e-08 | 5 | 30.5868 | 29.4654 | 10.2535 | 2048 | 1536 | 1.268 | 2.222 | 21.738 | 37.297 | 3.409 | 34.837 | -0.004 | 100.767 | 1.2583 | 2.2051 | 21.5725 | 37.0131 | 3.3831 | 34.5718 | -0.0039696 | 0.0856 | 0.1896 | 2.0403 | 2.97 | 0.4047 | 2.3201 | -0.0002 | 12 | 1.251 | 2.293 | 21.707 | 37.511 | 2.844 | 35.285 | -0.004 | 3438 | 21713 | 77608 | 138413 | 9475 | 69561 | 212 | 257 | 600 | 449 | 1026 | 203 | 278 | 101 | 187 | 511 | 279 | 439 | 107 | 272 | 117 | 14.123 | 54.663 | 34.277 | 76.431 | 16.143 | 27.505 | 7.267 | 100.497 | 1032.226 | 3864.429 | 6902.6621 | 457.879 | 3463.1709 | -0.2 | 145.959 | 107.504 | 90.606 | 77.43 | 107.439 | 134.725 | 191.176 | 2.07 | 0.73 | 0.36 | 0.27 | 1.08 | 0.38 | 100 | 63.5988 | 27.363 | 54.8352 | 79.2131 | 41.5886 | 89.0953 | 72.1191
25 | 2020_12_11 |  | Garnet | Grt-u-7-r | 2020/12/12 | 07:09:17 | 15 | 2.109e-08 | 5 | 30.5468 | 29.7521 | 10.2535 | 2048 | 1536 | 1.39 | 1.633 | 21.531 | 37.006 | 3.135 | 35.629 | 0.037 | 100.361 | 1.385 | 1.6271 | 21.4536 | 36.8729 | 3.1237 | 35.5008 | 0.036867 | 0.0945 | 0.1404 | 2.0366 | 2.9697 | 0.375 | 2.3912 | 0.0022 | 12 | 1.373 | 1.687 | 21.467 | 37.205 | 2.604 | 36.131 | 0.036 | 3736 | 16242 | 76770 | 137469 | 8694 | 71286 | 284 | 249 | 564 | 432 | 1119 | 184 | 324 | 124 | 193 | 507 | 269 | 437 | 118 | 268 | 105 | 14.192 | 52.983 | 33.014 | 81.496 | 15.542 | 29.64 | 7.633 | 110.365 | 759.81 | 3823.3979 | 6849.5991 | 419.387 | 3547.9209 | 1.833 | 146.01 | 107.499 | 90.606 | 77.43 | 107.428 | 134.751 | 191.176 | 1.95 | 0.87 | 0.36 | 0.27 | 1.13 | 0.38 | 41.18 | 63.754 | 26.9392 | 53.8155 | 81.7957 | 40.807 | 92.4886 | 73.913
26 | 2020_12_11 | 08-65-A | Garnet | 2Grt-c-1-r | 2020/12/12 | 07:13:33 | 15 | 2.108e-08 | 1 | -29.2586 | 3.0556 | 10.335 | 2048 | 1536 | 1.599 | 2.153 | 21.82 | 37.711 | 4.929 | 32.305 | 0.054 | 100.571 | 1.5899 | 2.1408 | 21.6961 | 37.4969 | 4.901 | 32.1216 | 0.053693 | 0.1069 | 0.182 | 2.029 | 2.975 | 0.5797 | 2.1314 | 0.0032 | 12 | 1.573 | 2.216 | 21.778 | 37.876 | 4.161 | 32.646 | 0.052 | 4206 | 21003 | 77848 | 139877 | 13700 | 64416 | 298 | 243 | 593 | 421 | 1133 | 188 | 283 | 105 | 187 | 506 | 290 | 466 | 116 | 266 | 113 | 13.792 | 54.083 | 33.914 | 83.565 | 15.682 | 27.463 | 7.267 | 126.438 | 997.226 | 3876.905 | 6969.9761 | 669.886 | 3204.1621 | 2.667 | 145.996 | 107.514 | 90.606 | 77.43 | 107.428 | 134.756 | 191.176 | 1.8 | 0.75 | 0.36 | 0.27 | 0.88 | 0.4 | 28.39 | 62.8491 | 27.2174 | 54.5441 | 82.8275 | 40.9904 | 89.0272 | 72.1191
27 | 2020_12_11 |  | Garnet | 2Grt-c-2-i | 2020/12/12 | 07:17:42 | 15 | 2.108e-08 | 1 | -29.1761 | 3.5656 | 10.334 | 2048 | 1536 | 1.516 | 2.448 | 21.838 | 37.45 | 5.149 | 31.633 | 0.043 | 100.077 | 1.5148 | 2.4461 | 21.8212 | 37.4212 | 5.145 | 31.6087 | 0.042967 | 0.1016 | 0.2076 | 2.0373 | 2.9641 | 0.6076 | 2.0939 | 0.0026 | 12 | 1.49 | 2.519 | 21.803 | 37.601 | 4.358 | 31.945 | 0.041 | 3956 | 23729 | 77940 | 138806 | 14353 | 63016 | 295 | 223 | 583 | 418 | 1102 | 200 | 284 | 107 | 159 | 516 | 294 | 419 | 121 | 231 | 125 | 12.114 | 54.283 | 34.051 | 79.751 | 16.579 | 25.788 | 7.733 | 119.778 | 1133.647 | 3881.4109 | 6919.3262 | 701.695 | 3135.3711 | 2.1 | 146.003 | 107.514 | 90.606 | 77.425 | 107.434 | 134.747 | 191.176 | 1.83 | 0.7 | 0.36 | 0.27 | 0.86 | 0.4 | 36.44 | 58.9019 | 27.2677 | 54.6542 | 80.9152 | 42.1464 | 86.2696 | 74.3955
28 | 2020_12_11 |  | Garnet | 2Grt-c-3-c | 2020/12/12 | 07:21:51 | 15 | 2.107e-08 | 1 | -28.9923 | 3.7006 | 10.3335 | 2048 | 1536 | 1.328 | 2.314 | 21.871 | 37.619 | 5.236 | 31.767 | 0.005 | 100.14 | 1.3261 | 2.3108 | 21.8404 | 37.5664 | 5.2287 | 31.7226 | 0.004993 | 0.0889 | 0.1959 | 2.0367 | 2.972 | 0.6166 | 2.0989 | 0.0003 | 12 | 1.305 | 2.38 | 21.833 | 37.761 | 4.433 | 32.077 | 0.005 | 3560 | 22462 | 77982 | 139366 | 14611 | 63279 | 238 | 260 | 585 | 410 | 1130 | 211 | 276 | 130 | 179 | 504 | 277 | 437 | 134 | 275 | 100 | 13.85 | 53.643 | 32.689 | 82.106 | 17.766 | 27.551 | 7.667 | 104.838 | 1070.783 | 3884.894 | 6945.4482 | 713.431 | 3146.844 | 0.267 | 146.058 | 107.489 | 90.596 | 77.43 | 107.428 | 134.747 | 191.176 | 2.01 | 0.72 | 0.36 | 0.27 | 0.86 | 0.4 | 270.41 | 62.9811 | 27.1065 | 53.55 | 82.1012 | 43.6291 | 89.1698 | 74.0774
29 | 2020_12_11 |  | Garnet | 2Grt-c-4-c | 2020/12/12 | 07:26:00 | 15 | 2.107e-08 | 1 | -28.7485 | 4.1281 | 10.332 | 2048 | 1536 | 1.434 | 2.238 | 21.573 | 37.28 | 4.866 | 31.097 | 0.02 | 98.508 | 1.4557 | 2.2719 | 21.8997 | 37.8446 | 4.9397 | 31.568 | 0.020303 | 0.0974 | 0.1923 | 2.0396 | 2.9903 | 0.5818 | 2.0861 | 0.0012 | 12 | 1.41 | 2.301 | 21.573 | 37.454 | 4.121 | 31.4 | 0.019 | 3784 | 21741 | 77076 | 138217 | 13617 | 61921 | 251 | 216 | 551 | 416 | 1091 | 220 | 264 | 111 | 182 | 516 | 281 | 441 | 134 | 249 | 111 | 12.938 | 53.003 | 33.164 | 80.123 | 18.276 | 25.661 | 7.4 | 113.219 | 1035.2889 | 3838.6909 | 6889.0039 | 663.135 | 3080.3899 | 0.967 | 146.019 | 107.524 | 90.601 | 77.425 | 107.434 | 134.725 | 191.176 | 1.91 | 0.73 | 0.36 | 0.27 | 0.89 | 0.41 | 74.99 | 60.8722 | 26.9443 | 53.9376 | 81.1037 | 44.2509 | 86.0569 | 72.7761
30 | 2020_12_11 |  | Garnet | 2Grt-c-5-r | 2020/12/12 | 07:30:10 | 15 | 2.108e-08 | 1 | -28.1147 | 4.8556 | 10.329 | 2048 | 1536 | 1.934 | 2.147 | 21.544 | 37.02 | 3.317 | 34.156 | 0.022 | 100.14 | 1.9313 | 2.144 | 21.5139 | 36.9682 | 3.3124 | 34.1082 | 0.021969 | 0.1314 | 0.1845 | 2.0368 | 2.9693 | 0.3966 | 2.2912 | 0.0013 | 12 | 1.908 | 2.216 | 21.521 | 37.252 | 2.767 | 34.607 | 0.021 | 5016 | 21075 | 76922 | 137637 | 9214 | 68250 | 260 | 260 | 593 | 460 | 1151 | 182 | 286 | 107 | 181 | 561 | 251 | 465 | 120 | 274 | 121 | 13.936 | 57.383 | 32.939 | 84.518 | 15.515 | 28.009 | 7.6 | 153.306 | 997.534 | 3831.144 | 6855.1182 | 445.442 | 3396.645 | 1.067 | 146.032 | 107.489 | 90.596 | 77.415 | 107.428 | 134.738 | 191.176 | 1.61 | 0.75 | 0.36 | 0.27 | 1.1 | 0.39 | 69.03 | 63.1763 | 28.0355 | 53.7543 | 83.2984 | 40.7716 | 89.9079 | 73.753
31 | 2020_12_11 |  | Garnet | 2Grt-d-1-r | 2020/12/12 | 07:34:21 | 15 | 2.109e-08 | 1 | -26.9784 | 2.7369 | 10.3245 | 2048 | 1536 | 1.359 | 2.101 | 21.809 | 37.616 | 5.152 | 32.139 | 0.036 | 100.212 | 1.3561 | 2.0966 | 21.7629 | 37.5364 | 5.1411 | 32.071 | 0.035924 | 0.091 | 0.178 | 2.032 | 2.9735 | 0.6071 | 2.1247 | 0.0021 | 12 | 1.337 | 2.162 | 21.757 | 37.757 | 4.355 | 32.467 | 0.035 | 3605 | 20570 | 77796 | 139483 | 14362 | 64105 | 264 | 237 | 583 | 430 | 1153 | 223 | 304 | 97 | 165 | 546 | 273 | 412 | 106 | 253 | 114 | 12.703 | 56.083 | 33.189 | 82.265 | 17.233 | 27.887 | 7.033 | 107.485 | 973.529 | 3875.0061 | 6951.2388 | 701.491 | 3188.084 | 1.767 | 146.068 | 107.514 | 90.606 | 77.43 | 107.434 | 134.751 | 191.176 | 1.96 | 0.76 | 0.36 | 0.27 | 0.87 | 0.4 | 41.12 | 60.3168 | 27.7161 | 53.9579 | 82.1807 | 42.9697 | 89.7118 | 70.9485
32 | 2020_12_11 |  | Garnet | 2Grt-d-2-i | 2020/12/12 | 07:38:31 | 15 | 2.109e-08 | 1 | -26.7046 | 3.0857 | 10.323 | 2048 | 1536 | 1.399 | 2.366 | 21.825 | 37.631 | 5.261 | 31.52 | 0.041 | 100.043 | 1.3984 | 2.365 | 21.8156 | 37.6148 | 5.2587 | 31.5065 | 0.040982 | 0.0936 | 0.2004 | 2.0331 | 2.9741 | 0.6199 | 2.0834 | 0.0024 | 12 | 1.375 | 2.433 | 21.793 | 37.783 | 4.458 | 31.823 | 0.039 | 3740 | 23004 | 77966 | 139596 | 14720 | 62823 | 261 | 264 | 578 | 448 | 1160 | 235 | 280 | 118 | 184 | 548 | 296 | 422 | 121 | 251 | 83 | 14.159 | 56.003 | 35.302 | 83.099 | 18.563 | 26.571 | 6.7 | 110.53 | 1095.587 | 3881.4741 | 6956.1509 | 718.093 | 3124.874 | 2 | 146.026 | 107.504 | 90.606 | 77.425 | 107.428 | 134.747 | 191.176 | 1.95 | 0.71 | 0.36 | 0.27 | 0.86 | 0.4 | 35.82 | 63.6798 | 27.6963 | 55.6491 | 82.5962 | 44.597 | 87.5695 | 69.2485
33 | 2020_12_11 |  | Garnet | 2Grt-d-3-c | 2020/12/12 | 07:42:40 | 15 | 2.109e-08 | 1 | -26.5696 | 3.3632 | 10.3225 | 2048 | 1536 | 1.495 | 2.354 | 21.962 | 37.534 | 5.285 | 31.879 | 0.015 | 100.524 | 1.4872 | 2.3417 | 21.8475 | 37.3383 | 5.2575 | 31.7128 | 0.014922 | 0.0998 | 0.1988 | 2.0404 | 2.9584 | 0.6209 | 2.1014 | 0.0009 | 12 | 1.469 | 2.421 | 21.911 | 37.664 | 4.472 | 32.196 | 0.014 | 3936 | 22891 | 78327 | 139156 | 14714 | 63559 | 274 | 226 | 586 | 445 | 1095 | 192 | 293 | 140 | 180 | 536 | 252 | 494 | 117 | 245 | 112 | 13.088 | 55.603 | 32.439 | 82.708 | 15.952 | 26.935 | 8.4 | 118.137 | 1090.324 | 3902.5581 | 6934.167 | 720.403 | 3161.554 | 0.733 | 145.974 | 107.494 | 90.601 | 77.42 | 107.434 | 134.729 | 191.176 | 1.86 | 0.71 | 0.36 | 0.27 | 0.85 | 0.4 | 104.25 | 61.224 | 27.5972 | 53.3448 | 82.4016 | 41.3418 | 88.1673 | 77.5376
34 | 2020_12_11 |  | Garnet | 2Grt-d-4-c | 2020/12/12 | 07:46:50 | 15 | 2.109e-08 | 1 | -26.3408 | 3.7757 | 10.3215 | 2048 | 1536 | 1.558 | 1.793 | 21.611 | 37.486 | 4.768 | 32.756 | 0.027 | 99.999 | 1.558 | 1.793 | 21.6112 | 37.4864 | 4.768 | 32.7563 | 0.027 | 0.1049 | 0.1527 | 2.0248 | 2.9797 | 0.565 | 2.1775 | 0.0016 | 12 | 1.534 | 1.846 | 21.547 | 37.641 | 4.014 | 33.122 | 0.026 | 4085 | 17671 | 77030 | 139003 | 13233 | 65369 | 271 | 225 | 543 | 465 | 1081 | 177 | 287 | 116 | 176 | 521 | 232 | 431 | 127 | 255 | 115 | 12.893 | 52.983 | 31.939 | 79.122 | 15.535 | 27.123 | 7.7 | 123.302 | 831.388 | 3837.594 | 6929.9722 | 646.645 | 3252.4751 | 1.333 | 146.025 | 107.529 | 90.606 | 77.42 | 107.434 | 134.743 | 191.176 | 1.81 | 0.82 | 0.36 | 0.27 | 0.9 | 0.4 | 56.01 | 60.7662 | 26.9392 | 52.9321 | 80.5955 | 40.7979 | 88.4744 | 74.2366
35 | 2020_12_11 |  | Garnet | 2Grt-s-1 | 2020/12/12 | 07:51:01 | 15 | 2.108e-08 | 1 | -33.7239 | 26.3193 | 10.345 | 2048 | 1536 | 1.561 | 2.065 | 21.873 | 37.532 | 4.98 | 32.451 | 0.02 | 100.482 | 1.5535 | 2.0551 | 21.7681 | 37.352 | 4.9561 | 32.2953 | 0.019904 | 0.1045 | 0.1749 | 2.0372 | 2.9657 | 0.5866 | 2.1445 | 0.0012 | 12 | 1.536 | 2.126 | 21.816 | 37.671 | 4.202 | 32.798 | 0.019 | 4082 | 20237 | 77964 | 138998 | 13863 | 64693 | 256 | 229 | 596 | 421 | 1039 | 215 | 284 | 127 | 169 | 536 | 274 | 427 | 116 | 245 | 100 | 12.686 | 56.003 | 32.914 | 76.616 | 17.213 | 26.478 | 7.567 | 123.408 | 956.923 | 3883.76 | 6932.2241 | 676.519 | 3219.0901 | 0.967 | 145.981 | 107.479 | 90.596 | 77.43 | 107.434 | 134.707 | 191.176 | 1.81 | 0.76 | 0.36 | 0.27 | 0.88 | 0.4 | 75.78 | 60.2765 | 27.6963 | 53.7339 | 79.3089 | 42.9447 | 87.4161 | 73.5927
36 | 2020_12_11 |  | Garnet | 2Grt-s-2 | 2020/12/12 | 07:55:11 | 15 | 2.109e-08 | 1 | -33.893 | 26.7748 | 10.3455 | 2048 | 1536 | 1.4 | 2.252 | 21.784 | 37.589 | 4.969 | 32.467 | 0.032 | 100.493 | 1.3931 | 2.241 | 21.6771 | 37.4046 | 4.9446 | 32.3077 | 0.031843 | 0.0937 | 0.1906 | 2.0284 | 2.9695 | 0.5852 | 2.1451 | 0.0019 | 12 | 1.377 | 2.318 | 21.731 | 37.746 | 4.194 | 32.808 | 0.031 | 3723 | 21948 | 77734 | 139400 | 13851 | 64725 | 277 | 246 | 616 | 452 | 1064 | 212 | 270 | 128 | 177 | 505 | 283 | 473 | 129 | 241 | 102 | 13.433 | 54.943 | 34.639 | 80.053 | 17.606 | 25.571 | 7.667 | 110.69 | 1043.723 | 3870.426 | 6949.229 | 675.525 | 3221.6079 | 1.567 | 145.985 | 107.514 | 90.596 | 77.43 | 107.434 | 134.751 | 191.176 | 1.94 | 0.73 | 0.36 | 0.27 | 0.88 | 0.4 | 47.91 | 62.0257 | 27.433 | 55.124 | 81.0683 | 43.4322 | 85.9059 | 74.0774
37 | 2020_12_11 |  | Garnet | 2Grt-s-3 | 2020/12/12 | 07:59:21 | 15 | 2.111e-08 | 1 | -34.2066 | 26.9875 | 10.347 | 2048 | 1536 | 1.495 | 2.228 | 21.738 | 37.541 | 4.77 | 32.901 | 0.037 | 100.71 | 1.4845 | 2.2123 | 21.5847 | 37.2763 | 4.7364 | 32.6691 | 0.036739 | 0.1 | 0.1887 | 2.0248 | 2.9666 | 0.5619 | 2.1744 | 0.0022 | 12 | 1.471 | 2.295 | 21.678 | 37.707 | 4.017 | 33.263 | 0.036 | 3923 | 21736 | 77603 | 139365 | 13259 | 65743 | 298 | 225 | 601 | 414 | 1051 | 190 | 338 | 128 | 165 | 494 | 291 | 460 | 118 | 241 | 115 | 12.42 | 53.683 | 33.714 | 78.753 | 15.882 | 29.019 | 8.1 | 118.373 | 1034.359 | 3864.739 | 6948.75 | 647.6 | 3269.407 | 1.833 | 146.004 | 107.534 | 90.596 | 77.43 | 107.428 | 134.733 | 191.176 | 1.85 | 0.73 | 0.36 | 0.27 | 0.9 | 0.39 | 42.29 | 59.6412 | 27.1166 | 54.383 | 80.4073 | 41.251 | 91.5145 | 76.1405
38 | 2020_12_11 |  | Garnet | 2Grt-s-4 | 2020/12/12 | 08:03:30 | 15 | 2.111e-08 | 1 | -33.4757 | 28.2775 | 10.3445 | 2048 | 1536 | 1.851 | 1.631 | 21.616 | 37.109 | 3.498 | 34.904 | -0.007 | 100.602 | 1.8399 | 1.6212 | 21.4867 | 36.8869 | 3.4771 | 34.6951 | -0.0069581 | 0.1253 | 0.1397 | 2.0363 | 2.9657 | 0.4168 | 2.333 | -0.0004 | 12 | 1.827 | 1.685 | 21.548 | 37.295 | 2.913 | 35.385 | -0.007 | 4828 | 16265 | 77149 | 137865 | 9720 | 69887 | 216 | 240 | 593 | 444 | 1071 | 187 | 314 | 113 | 192 | 515 | 279 | 427 | 139 | 269 | 113 | 13.936 | 54.623 | 34.089 | 78.39 | 16.622 | 29.183 | 7.533 | 147.036 | 759.322 | 3841.45 | 6872.8389 | 469.664 | 3477.9131 | -0.333 | 145.977 | 107.494 | 90.601 | 77.43 | 107.423 | 134.72 | 191.176 | 1.65 | 0.87 | 0.36 | 0.27 | 1.07 | 0.38 | 100 | 63.1763 | 27.3529 | 54.6847 | 80.2218 | 42.2011 | 91.7728 | 73.4272
39 | 2020_12_11 |  | Garnet | 2Grt-s-5 | 2020/12/12 | 08:07:39 | 15 | 2.11e-08 | 1 | -33.5275 | 28.4193 | 10.3435 | 2048 | 1536 | 1.618 | 1.726 | 21.734 | 37.376 | 3.964 | 34.442 | -0.003 | 100.857 | 1.6043 | 1.7113 | 21.5493 | 37.0584 | 3.9303 | 34.1493 | -0.0029745 | 0.1088 | 0.1469 | 2.0344 | 2.9681 | 0.4693 | 2.2875 | -0.0002 | 12 | 1.595 | 1.781 | 21.664 | 37.546 | 3.313 | 34.885 | -0.003 | 4266 | 17142 | 77516 | 138762 | 10993 | 68817 | 226 | 239 | 600 | 453 | 1113 | 190 | 279 | 117 | 192 | 529 | 268 | 435 | 123 | 242 | 113 | 13.912 | 55.743 | 33.739 | 81.074 | 16.099 | 26.077 | 7.667 | 128.318 | 802.129 | 3860.323 | 6915.7651 | 533.917 | 3427.1299 | -0.133 | 146 | 107.494 | 90.601 | 77.43 | 107.439 | 134.72 | 191.176 | 1.78 | 0.84 | 0.36 | 0.27 | 1 | 0.38 | 100 | 63.1219 | 27.632 | 54.4032 | 81.5836 | 41.5318 | 86.7516 | 74.0774
40 | 2020_12_11 |  | Garnet | 2Grt-s-6 | 2020/12/12 | 08:11:48 | 15 | 2.11e-08 | 1 | -33.6284 | 28.6184 | 10.3445 | 2048 | 1536 | 1.396 | 1.9 | 21.851 | 37.478 | 4.624 | 32.707 | 0.009 | 99.965 | 1.3965 | 1.9007 | 21.8587 | 37.4911 | 4.6256 | 32.7185 | 0.0090032 | 0.0939 | 0.1617 | 2.0459 | 2.977 | 0.5475 | 2.1728 | 0.0005 | 12 | 1.374 | 1.956 | 21.814 | 37.625 | 3.896 | 33.065 | 0.009 | 3735 | 18742 | 78021 | 139014 | 12869 | 65237 | 242 | 252 | 583 | 439 | 1082 | 193 | 265 | 110 | 187 | 558 | 257 | 435 | 120 | 225 | 119 | 14.005 | 56.803 | 32.526 | 79.356 | 16.139 | 24.529 | 7.633 | 110.518 | 881.22 | 3887.0249 | 6930.2969 | 627.812 | 3248.4241 | 0.433 | 146.034 | 107.514 | 90.596 | 77.425 | 107.428 | 134.751 | 191.176 | 1.95 | 0.8 | 0.36 | 0.27 | 0.92 | 0.4 | 166.94 | 63.3325 | 27.8934 | 53.4163 | 80.7146 | 41.5834 | 84.1374 | 73.913
41 | 2020_12_11 |  | Garnet | 2Grt-s-7 | 2020/12/12 | 08:15:57 | 15 | 2.109e-08 | 1 | -33.822 | 28.722 | 10.3445 | 2048 | 1536 | 1.448 | 2.028 | 21.783 | 37.433 | 4.769 | 32.72 | 0.027 | 100.208 | 1.445 | 2.0238 | 21.7378 | 37.3553 | 4.7591 | 32.6521 | 0.026944 | 0.0973 | 0.1723 | 2.0364 | 2.969 | 0.5639 | 2.1705 | 0.0016 | 12 | 1.425 | 2.088 | 21.728 | 37.581 | 4.018 | 33.079 | 0.026 | 3840 | 19927 | 77685 | 138781 | 13258 | 65279 | 247 | 209 | 600 | 414 | 1066 | 188 | 276 | 109 | 197 | 552 | 273 | 445 | 128 | 261 | 98 | 13.417 | 57.123 | 32.589 | 78.915 | 16.202 | 26.861 | 6.9 | 114.607 | 940.27 | 3870.0029 | 6918.8901 | 647.23 | 3248.2061 | 1.333 | 145.97 | 107.489 | 90.611 | 77.425 | 107.439 | 134.751 | 191.176 | 1.9 | 0.77 | 0.36 | 0.27 | 0.9 | 0.4 | 53.27 | 61.9888 | 27.9719 | 53.468 | 80.49 | 41.6645 | 88.0461 | 70.2745
42 | 2020_12_11 |  | Garnet | 2Grt-s-8 | 2020/12/12 | 08:20:07 | 15 | 2.11e-08 | 1 | -31.973 | 27.7675 | 10.3385 | 2048 | 1536 | 1.392 | 1.734 | 21.55 | 37.23 | 4.54 | 33.079 | 0.013 | 99.538 | 1.3985 | 1.742 | 21.65 | 37.4028 | 4.5611 | 33.2325 | 0.01306 | 0.0943 | 0.1486 | 2.0314 | 2.9774 | 0.5412 | 2.2124 | 0.0008 | 12 | 1.371 | 1.787 | 21.485 | 37.38 | 3.816 | 33.461 | 0.012 | 3690 | 17168 | 76935 | 138043 | 12621 | 66028 | 232 | 231 | 569 | 469 | 996 | 207 | 266 | 110 | 169 | 525 | 298 | 448 | 113 | 243 | 103 | 12.734 | 54.263 | 36.214 | 75.17 | 16.629 | 25.467 | 7.1 | 110.289 | 804.911 | 3828.5249 | 6885.1099 | 614.903 | 3287.3069 | 0.633 | 146.041 | 107.514 | 90.596 | 77.425 | 107.439 | 134.761 | 191.176 | 1.93 | 0.84 | 0.36 | 0.27 | 0.93 | 0.39 | 111.03 | 60.3904 | 27.2627 | 56.3633 | 78.5569 | 42.2099 | 85.731 | 71.2857
43 | 2020_12_11 |  | Garnet | 2Grt-s-9 | 2020/12/12 | 08:24:16 | 15 | 2.111e-08 | 1 | -31.673 | 27.7293 | 10.3375 | 2048 | 1536 | 1.647 | 1.745 | 21.554 | 37.234 | 4.157 | 33.471 | 0.016 | 99.824 | 1.6499 | 1.7481 | 21.592 | 37.2997 | 4.1643 | 33.53 | 0.016028 | 0.1115 | 0.1496 | 2.0317 | 2.9776 | 0.4955 | 2.2386 | 0.001 | 12 | 1.623 | 1.799 | 21.499 | 37.409 | 3.484 | 33.879 | 0.016 | 4288 | 17335 | 76982 | 138342 | 11596 | 66940 | 237 | 227 | 598 | 459 | 1093 | 206 | 299 | 114 | 163 | 543 | 274 | 475 | 156 | 276 | 99 | 12.381 | 56.503 | 34.339 | 81.75 | 18.435 | 28.767 | 7.1 | 130.583 | 811.036 | 3832.772 | 6893.7329 | 561.772 | 3329.9241 | 0.8 | 145.993 | 107.494 | 90.596 | 77.42 | 107.439 | 134.761 | 191.176 | 1.75 | 0.84 | 0.36 | 0.27 | 0.97 | 0.39 | 88.39 | 59.5475 | 27.8197 | 54.8848 | 81.923 | 44.443 | 91.1163 | 71.2857
44 | 2020_12_11 |  | Garnet | 2Grt-s-10 | 2020/12/12 | 08:28:25 | 15 | 2.112e-08 | 1 | -31.7167 | 28.1138 | 10.337 | 2048 | 1536 | 1.85 | 1.639 | 21.578 | 37.238 | 3.938 | 34.03 | 0.012 | 100.285 | 1.8447 | 1.6343 | 21.5167 | 37.1322 | 3.9268 | 33.9333 | 0.011966 | 0.1251 | 0.1402 | 2.0307 | 2.9731 | 0.4687 | 2.2723 | 0.0007 | 12 | 1.824 | 1.691 | 21.513 | 37.417 | 3.292 | 34.469 | 0.012 | 4855 | 16333 | 77052 | 138350 | 10954 | 68119 | 251 | 257 | 579 | 437 | 1043 | 199 | 308 | 110 | 208 | 525 | 276 | 438 | 134 | 262 | 123 | 15.026 | 54.663 | 33.639 | 77.329 | 17.085 | 28.533 | 7.767 | 146.846 | 762.688 | 3837.0049 | 6898.561 | 530.978 | 3389.5239 | 0.6 | 145.993 | 107.514 | 90.601 | 77.42 | 107.444 | 134.729 | 191.176 | 1.66 | 0.87 | 0.36 | 0.27 | 1 | 0.39 | 122.22 | 65.6005 | 27.363 | 54.3225 | 79.6771 | 42.7848 | 90.745 | 74.5589
45 | 2020_12_11 |  | Garnet | 2Grt-t-1 | 2020/12/12 | 08:32:35 | 15 | 2.111e-08 | 1 | -28.7276 | 31.0444 | 10.3235 | 2048 | 1536 | 1.614 | 1.883 | 21.698 | 37.021 | 4.093 | 33.479 | 0.006 | 99.794 | 1.6173 | 1.8869 | 21.7428 | 37.0974 | 4.1014 | 33.5481 | 0.0060124 | 0.1095 | 0.1615 | 2.0474 | 2.9637 | 0.4884 | 2.2415 | 0.0004 | 12 | 1.591 | 1.942 | 21.648 | 37.181 | 3.43 | 33.888 | 0.006 | 4249 | 18579 | 77454 | 137563 | 11370 | 66948 | 238 | 241 | 546 | 416 | 1125 | 191 | 290 | 129 | 185 | 548 | 255 | 490 | 115 | 276 | 100 | 13.658 | 54.723 | 31.539 | 84.192 | 15.809 | 28.311 | 7.633 | 128.005 | 875.134 | 3859.394 | 6851.6821 | 553.082 | 3330.783 | 0.3 | 145.951 | 107.529 | 90.601 | 77.42 | 107.428 | 134.733 | 191.176 | 1.78 | 0.8 | 0.36 | 0.27 | 0.98 | 0.39 | 240.11 | 62.543 | 27.378 | 52.5996 | 83.1376 | 41.1561 | 90.3913 | 73.913
46 | 2020_12_11 |  | Garnet | 2Grt-t-2 | 2020/12/12 | 08:36:44 | 15 | 2.11e-08 | 1 | -28.4908 | 31.0649 | 10.3215 | 2048 | 1536 | 1.506 | 2.044 | 21.884 | 37.537 | 4.64 | 32.997 | 0.005 | 100.613 | 1.4968 | 2.0315 | 21.7507 | 37.3083 | 4.6117 | 32.796 | 0.0049695 | 0.1009 | 0.1732 | 2.0398 | 2.9683 | 0.5469 | 2.1822 | 0.0003 | 12 | 1.482 | 2.105 | 21.834 | 37.69 | 3.905 | 33.366 | 0.005 | 3982 | 20079 | 78112 | 139317 | 12891 | 65857 | 238 | 233 | 582 | 439 | 1145 | 181 | 298 | 117 | 186 | 558 | 272 | 436 | 126 | 226 | 113 | 13.512 | 56.763 | 33.464 | 82.892 | 15.718 | 26.251 | 7.667 | 119.247 | 948.246 | 3890.6809 | 6942.1699 | 629.335 | 3277.9141 | 0.267 | 145.981 | 107.489 | 90.606 | 77.42 | 107.439 | 134.733 | 191.176 | 1.86 | 0.77 | 0.36 | 0.27 | 0.91 | 0.39 | 270.41 | 62.2079 | 27.8836 | 54.181 | 82.4932 | 41.0374 | 87.0406 | 74.0774
47 | 2020_12_11 |  | Garnet | 2Grt-t-3 | 2020/12/12 | 08:40:53 | 15 | 2.11e-08 | 1 | -28.2208 | 31.0349 | 10.32 | 2048 | 1536 | 1.559 | 2.197 | 21.742 | 37.518 | 4.601 | 32.441 | 0.049 | 100.107 | 1.5573 | 2.1947 | 21.7188 | 37.4779 | 4.5961 | 32.4063 | 0.048948 | 0.1048 | 0.1868 | 2.0337 | 2.9773 | 0.5443 | 2.1531 | 0.0029 | 12 | 1.535 | 2.262 | 21.714 | 37.698 | 3.878 | 32.792 | 0.047 | 4078 | 21459 | 77711 | 139294 | 12800 | 64761 | 292 | 224 | 585 | 453 | 1100 | 188 | 279 | 123 | 168 | 528 | 282 | 430 | 113 | 269 | 97 | 12.525 | 55.083 | 34.614 | 80.131 | 15.552 | 27.408 | 7.333 | 123.436 | 1019.077 | 3869.29 | 6943.7622 | 624.944 | 3221.583 | 2.4 | 145.989 | 107.524 | 90.596 | 77.43 | 107.423 | 134.765 | 191.176 | 1.81 | 0.74 | 0.36 | 0.27 | 0.92 | 0.4 | 31.43 | 59.8927 | 27.4679 | 55.1041 | 81.1078 | 40.8202 | 88.938 | 72.4459
48 | 2020_12_11 |  | Garnet | 2Grt-t-4 | 2020/12/12 | 08:45:01 | 15 | 2.111e-08 | 1 | -28.0345 | 31.0318 | 10.3195 | 2048 | 1536 | 1.65 | 1.984 | 21.709 | 37.327 | 4.166 | 33.629 | 0.007 | 100.472 | 1.6422 | 1.9747 | 21.607 | 37.1516 | 4.1464 | 33.471 | 0.0069671 | 0.1112 | 0.169 | 2.0347 | 2.9683 | 0.4939 | 2.2365 | 0.0004 | 12 | 1.626 | 2.045 | 21.655 | 37.504 | 3.492 | 34.037 | 0.007 | 4352 | 19519 | 77544 | 138601 | 11557 | 67242 | 238 | 247 | 576 | 442 | 1071 | 187 | 302 | 133 | 195 | 536 | 292 | 404 | 106 | 267 | 95 | 14.23 | 55.203 | 34.827 | 77.364 | 15.192 | 28.475 | 7.6 | 130.868 | 921.748 | 3860.6489 | 6911.2881 | 563.062 | 3345.4221 | 0.333 | 145.98 | 107.499 | 90.606 | 77.43 | 107.428 | 134.751 | 191.176 | 1.77 | 0.78 | 0.36 | 0.27 | 0.97 | 0.39 | 215.87 | 63.8393 | 27.4978 | 55.2734 | 79.6951 | 40.345 | 90.6527 | 73.753
49 | 2020_12_11 |  | Garnet | 2Grt-t-5 | 2020/12/12 | 08:49:11 | 15 | 2.112e-08 | 1 | -27.7961 | 31.0097 | 10.3185 | 2048 | 1536 | 1.637 | 1.845 | 21.569 | 37.41 | 3.837 | 34.235 | 0.033 | 100.566 | 1.6278 | 1.8346 | 21.4476 | 37.1995 | 3.8154 | 34.0423 | 0.032814 | 0.1104 | 0.1574 | 2.0241 | 2.9785 | 0.4554 | 2.2796 | 0.002 | 12 | 1.614 | 1.904 | 21.515 | 37.613 | 3.207 | 34.671 | 0.032 | 4335 | 18294 | 77019 | 139060 | 10673 | 68478 | 266 | 270 | 605 | 438 | 1049 | 198 | 271 | 109 | 190 | 548 | 243 | 431 | 126 | 264 | 108 | 14.559 | 57.083 | 31.614 | 77.349 | 16.682 | 26.756 | 7.233 | 129.972 | 858.496 | 3837.364 | 6934.644 | 517.313 | 3409.3799 | 1.633 | 146.007 | 107.484 | 90.601 | 77.43 | 107.418 | 134.729 | 191.176 | 1.77 | 0.81 | 0.36 | 0.27 | 1.02 | 0.39 | 44.85 | 64.573 | 27.9621 | 52.6621 | 79.6874 | 42.2771 | 87.8738 | 71.9502
50 | 2020_12_11 |  | Garnet | 2Grt-d-5-r | 2020/12/12 | 08:53:24 | 15 | 2.112e-08 | 1 | -26.2209 | 4.1025 | 10.3205 | 2048 | 1536 | 2.123 | 2.006 | 21.449 | 37.313 | 3.371 | 34.548 | 0.018 | 100.828 | 2.1056 | 1.9895 | 21.2729 | 37.0066 | 3.3433 | 34.2643 | 0.017852 | 0.1434 | 0.1715 | 2.0166 | 2.9763 | 0.4008 | 2.3047 | 0.0011 | 12 | 2.094 | 2.072 | 21.403 | 37.559 | 2.808 | 35.017 | 0.018 | 5497 | 19827 | 76628 | 138878 | 9377 | 69178 | 252 | 269 | 622 | 429 | 1085 | 196 | 305 | 103 | 193 | 551 | 250 | 401 | 118 | 254 | 122 | 14.665 | 57.944 | 31.714 | 78.006 | 16.222 | 27.987 | 7.5 | 168.619 | 934.439 | 3817.531 | 6924.7319 | 452.894 | 3443.4009 | 0.9 | 146.005 | 107.504 | 90.606 | 77.43 | 107.434 | 134.733 | 191.176 | 1.53 | 0.78 | 0.36 | 0.27 | 1.09 | 0.38 | 80.89 | 64.8077 | 28.1722 | 52.7453 | 80.0251 | 41.6902 | 89.8726 | 73.2662